## 0312HSM
Remove 4X Traces if not applicable
Remove 5X Traces if not applicable
|  |  | A (B) Configuration Downconversion | [6 empty] | A Configuration Downconversion | [6 empty] | B Configuration Downconversion
-10 dBm RF Input | 0xLO | 1xLO | 2xLO | 3xLO | 4xLO | 5xLO | -10 dBm RF Input | 0xLO | 1xLO | 2xLO | 3xLO | 4xLO | 5xLO | -10 dBm RF Input | 0xLO | 1xLO | 2xLO | 3xLO | 4xLO | 5xLO
1xRF | 28 (22) | Reference | 34 (50) | 17 (14) | 36 (48) | 16 (17) | 1xRF | 28.2227 | Reference | 33.7164 | 17.2751 | 36.1491 | 16.3851 | 1xRF | 21.6119 | Reference | 50.2349 | 13.5528 | 47.9548 | 17.2091
2xRF | 69 (69) | 62 (53) | 71 (78) | 67 (58) | 80 (84) | 69 (69) | 2xRF | 68.9369 | 62.486 | 70.6644 | 66.973 | 80.463 | 69.3332 | 2xRF | 69.1748 | 53.2144 | 77.9558 | 58.4751 | 83.5861 | 68.8004
3xRF | 112 (111) | 60 (64) | 83 (93) | 70 (75) | 83 (93) | 64 (70) | 3xRF | 111.5865 | 59.7404 | 83.1446 | 69.7547 | 82.6192 | 63.59 | 3xRF | 111.3487 | 64.2081 | 93.3018 | 74.8891 | 92.9724 | 69.9816
4xRF | 127 (126) | 109 (98) | 114 (118) | 112 (103) | 118 (118) | 112 (107) | 4xRF | 127.0687 | 109.266 | 113.7765 | 111.7784 | 117.5861 | 112.2133 | 4xRF | 126.4226 | 97.5607 | 117.7175 | 103.1244 | 117.6227 | 106.5379
5xRF | 144 (168) | 109 (125) | 121 (131) | 112 (121) | 122 (132) | 114 (123) | 5xRF | 144.3604 | 108.5445 | 120.6401 | 112.3058 | 122.0357 | 113.7027 | 5xRF | 168.3309 | 124.5422 | 131.0024 | 120.6467 | 131.712 | 122.9521
| A (B) Configuration Downconversion 2xLO: A (B) Configuration Upconversion |  |  |  | A Configuration Upconversion | [6 empty] | B Configuration Upconversion
-10 dBm IF Input | 0xLO | 1xLO | 2xLO | 3xLO | 4xLO | 5xLO | -10 dBm IF Input | 0xLO | 1xLO | 2xLO | 3xLO | 4xLO | 5xLO | -10 dBm IF Input | 0xLO | 1xLO | 2xLO | 3xLO | 4xLO | 5xLO
1xIF | 25 (27) | Reference | 38 (45) | 13 (12) | 38 (47) | 21 (21) | 1xIF | 25.3082 | Reference | 38.2782 | 12.7027 | 38.0493 | 21.3343 | 1xIF | 27.3941 | Reference | 44.544 | 11.6897 | 46.7981 | 20.9577
2xIF | 65 (55) | 75 (75) | 62 (56) | 70 (77) | 69 (60) | 74 (80) | 2xIF | 65.1763 | 75.4666 | 61.592 | 70.2343 | 69.334 | 74.1401 | 2xIF | 54.9646 | 74.8797 | 55.5609 | 76.768 | 60.1664 | 80.2563
3xIF | 111 (111) | 69 (69) | 84 (90) | 68 (66) | 82 (94) | 69 (69) | 3xIF | 110.9187 | 69.4594 | 83.7988 | 68.1915 | 82.3649 | 69.1599 | 3xIF | 111.2645 | 68.6669 | 89.5561 | 66.2187 | 93.9198 | 68.7813
4xIF | 123 (104) | 113 (117) | 103 (100) | 120 (116) | 109 (96) | 114 (118) | 4xIF | 122.7459 | 113.4831 | 102.9492 | 119.8968 | 108.7941 | 113.6804 | 4xIF | 103.7751 | 116.5688 | 100.3467 | 116.4738 | 96.2934 | 118.2299
5xIF | 127 (142) | 110 (111) | 124 (129) | 119 (125) | 128 (129) | 109 (111) | 5xIF | 126.899 | 110.3827 | 123.5375 | 118.9172 | 127.8721 | 108.5631 | 5xIF | 142.0295 | 111.1078 | 128.9504 | 125.196 | 129.3476 | 111.0321

## Mapping
Avoid using '-' in sheet names
Sheet names must be spelled correctly
Axis column labels can be upper or lowercased.
Number of lines must be indicated
Conversion Loss | [8 empty] | Input IP3 | [8 empty] | LO to RF Isolation
Lines | 2 | [7 empty] | Lines | 2 | [7 empty] | Lines | 2
Label | Sheet | X axis | Cell Min | Cell Max | Sheet | Y axis | Cell Min | Cell Max | Label | Sheet | X axis | Cell Min | Cell Max | Sheet | Y axis | Cell Min | Cell Max | Label | Sheet | X axis | Cell Min | Cell Max | Sheet | Y axis | Cell Min | Cell Max
Config A | CL & Data | H | 4 | 204 | CL & Data | I | 4 | 204 | Config A | IP3 | I | 5 | 103 | IP3 | J | 5 | 103 | Config A | Isolations | B | 5 | 205 | Isolations | F | 5 | 205
Config B | CL & Data | H | 4 | 204 | CL & Data | S | 4 | 204 | Config B | IP3 | I | 5 | 103 | IP3 | U | 5 | 103 | Config B | Isolations | B | 5 | 205 | Isolations | P | 5 | 205
LO to IF Isolation | [8 empty] | RF to IF Isolation | [8 empty] | IF Response
Lines | 2 | [7 empty] | Lines | 2 | [7 empty] | Lines | 2
Label | Sheet | X axis | Cell Min | Cell Max | Sheet | Y axis | Cell Min | Cell Max | Label | Sheet | X axis | Cell Min | Cell Max | Sheet | Y axis | Cell Min | Cell Max | Label | Sheet | X axis | Cell Min | Cell Max | Sheet | Y axis | Cell Min | Cell Max
Config A | Isolations | B | 5 | 205 | Isolations | H | 5 | 205 | Config A | Isolations | B | 5 | 205 | Isolations | R | 5 | 205 | Config A | IF Response | B | 3 | 103 | IF Response | E | 3 | 103
Config B | Isolations | B | 5 | 205 | Isolations | R | 5 | 205 | Config B | Isolations | B | 5 | 205 | Isolations | H | 5 | 205 | Config B | IF Response | B | 3 | 103 | IF Response | O | 3 | 103
Conversion Loss vs. LO Power | [8 empty] | Input IP3 vs. LO Power | [11 empty] | A Configuration Downconversion
Lines | 4 | [7 empty] | Lines | 0 | [7 empty] | -10 dBm RF Input | 0xLO | 1xLO | 2xLO | 3xLO | 4xLO | 5xLO
Label | Sheet | X axis | Cell Min | Cell Max | Sheet | Y axis | Cell Min | Cell Max | Label | Sheet | X axis | Cell Min | Cell Max | Sheet | Y axis | Cell Min | Cell Max | 1xRF | 28.2227 | Reference | 33.7164 | 17.2751 | 36.1491 | 16.3851
+17 dBm | CLvsLO | E | 5 | 205 | CLvsLO | F | 5 | 205 | [9 empty] | 2xRF | 68.9369 | 62.486 | 68.5388 | 66.973 | 80.463 | 69.3332
+13 dBm | CLvsLO | E | 5 | 205 | CLvsLO | G | 5 | 205 | [9 empty] | 3xRF | 111.5865 | 59.7404 | 83.1446 | 69.7547 | 82.6192 | 63.59
+11 dBm | CLvsLO | E | 5 | 205 | CLvsLO | H | 5 | 205 | [9 empty] | 4xRF | 127.0687 | 109.266 | 113.7765 | 111.7784 | 117.5861 | 112.2133
+10 dBm | CLvsLO | E | 5 | 205 | CLvsLO | I | 5 | 205 | [9 empty] | 5xRF | 144.3604 | 108.5445 | 120.6401 | 112.3058 | 122.0357 | 113.7027

## CL & Data
A Data -----> | !CSV A.01.01 |  |  |  |  | RF (GHz) | Conv. Loss Log Mag(dB) | RF Return Loss Log Mag(dB) | B Data -----> | !CSV A.01.01 |  |  |  |  | RF (GHz) | Conv. Loss Log Mag(dB) | RF Return Loss Log Mag(dB)
| !Agilent Technologies | N5242A | SG48420104 | A.09.90.19 |  |  | Check column selection for average |  |  | !Agilent Technologies | N5242A | SG48420104 | A.09.90.19 |  |  | Check column selection for average
Data is used | !Agilent N5242A: A.09.90.19 | [5 empty] | -7.2706 |  | Data is used | !Agilent N5242A: A.09.90.19 | [5 empty] | -8.7936
for this tab | !Date: Friday | August 26 | 2016 12:52:06 |  |  | 2 | -61.1898 | -1.194 | for this tab | !Date: Friday | August 26 | 2016 12:54:22 |  |  | 2 | -22.6041 | -1.1818
and the | !Source: Standard |  |  |  |  | 2.07 | -57.8517 | -1.3459 | and the | !Source: Standard |  |  |  |  | 2.07 | -21.6868 | -1.265
following | [5 empty] | 2.14 | -51.76 | -1.5429 | following | [5 empty] | 2.14 | -20.7333 | -1.3762
two tabs | BEGIN CH1_DATA |  |  |  |  | 2.21 | -43.05 | -1.7903 | two tabs | BEGIN CH1_DATA |  |  |  |  | 2.21 | -19.6311 | -1.5141
| Freq(Hz) | Conv. Loss Log Mag(dB) | RF Return Loss Log Mag(dB) |  |  | 2.28 | -34.558 | -2.1292 |  | Freq(Hz) | Conv. Loss Log Mag(dB) | RF Return Loss Log Mag(dB) |  |  | 2.28 | -18.6032 | -1.6961
| 2000000000 | -61.1898 | -1.194 |  |  | 2.35 | -25.7265 | -2.5474 |  | 2000000000 | -22.6041 | -1.1818 |  |  | 2.35 | -17.6781 | -1.9385
| 2070000000 | -57.8517 | -1.3459 |  |  | 2.42 | -19.0474 | -3.1516 |  | 2070000000 | -21.6868 | -1.265 |  |  | 2.42 | -16.7358 | -2.2406
| 2140000000 | -51.76 | -1.5429 |  |  | 2.49 | -15.1915 | -3.9186 |  | 2140000000 | -20.7333 | -1.3762 |  |  | 2.49 | -15.4237 | -2.638
| 2210000000 | -43.05 | -1.7903 |  |  | 2.56 | -13.2459 | -4.9452 |  | 2210000000 | -19.6311 | -1.5141 |  |  | 2.56 | -14.0853 | -3.1681
| 2280000000 | -34.558 | -2.1292 |  |  | 2.63 | -11.7304 | -6.4757 |  | 2280000000 | -18.6032 | -1.6961 |  |  | 2.63 | -12.7797 | -3.898
| 2350000000 | -25.7265 | -2.5474 |  |  | 2.7 | -10.3559 | -8.4515 |  | 2350000000 | -17.6781 | -1.9385 |  |  | 2.7 | -11.2767 | -4.8801
| 2420000000 | -19.0474 | -3.1516 |  |  | 2.77 | -9.2354 | -10.3825 |  | 2420000000 | -16.7358 | -2.2406 |  |  | 2.77 | -10.0165 | -6.184
| 2490000000 | -15.1915 | -3.9186 |  |  | 2.84 | -8.0412 | -12.0196 |  | 2490000000 | -15.4237 | -2.638 |  |  | 2.84 | -9.004 | -7.8756
| 2560000000 | -13.2459 | -4.9452 |  |  | 2.91 | -7.5596 | -13.0414 |  | 2560000000 | -14.0853 | -3.1681 |  |  | 2.91 | -8.1017 | -9.3532
| 2630000000 | -11.7304 | -6.4757 |  |  | 2.98 | -6.9968 | -13.8514 |  | 2630000000 | -12.7797 | -3.898 |  |  | 2.98 | -7.5622 | -10.5559
| 2700000000 | -10.3559 | -8.4515 |  |  | 3.05 | -6.6973 | -14.2692 |  | 2700000000 | -11.2767 | -4.8801 |  |  | 3.05 | -7.2875 | -11.4961
| 2770000000 | -9.2354 | -10.3825 |  |  | 3.12 | -6.67 | -14.4391 |  | 2770000000 | -10.0165 | -6.184 |  |  | 3.12 | -7.1577 | -12.1905
| 2840000000 | -8.0412 | -12.0196 |  |  | 3.19 | -6.6725 | -14.2111 |  | 2840000000 | -9.004 | -7.8756 |  |  | 3.19 | -7.2238 | -12.6425
| 2910000000 | -7.5596 | -13.0414 |  |  | 3.26 | -6.664 | -13.409 |  | 2910000000 | -8.1017 | -9.3532 |  |  | 3.26 | -7.4086 | -12.8009
| 2980000000 | -6.9968 | -13.8514 |  |  | 3.33 | -6.7847 | -12.0376 |  | 2980000000 | -7.5622 | -10.5559 |  |  | 3.33 | -7.5669 | -12.6507
| 3050000000 | -6.6973 | -14.2692 |  |  | 3.4 | -6.8095 | -10.6509 |  | 3050000000 | -7.2875 | -11.4961 |  |  | 3.4 | -7.7603 | -12.1263
| 3120000000 | -6.67 | -14.4391 |  |  | 3.47 | -6.8879 | -9.4656 |  | 3120000000 | -7.1577 | -12.1905 |  |  | 3.47 | -7.913 | -11.1711
| 3190000000 | -6.6725 | -14.2111 |  |  | 3.54 | -6.9311 | -8.8057 |  | 3190000000 | -7.2238 | -12.6425 |  |  | 3.54 | -8.0468 | -10.3904
| 3260000000 | -6.664 | -13.409 |  |  | 3.61 | -6.9993 | -8.268 |  | 3260000000 | -7.4086 | -12.8009 |  |  | 3.61 | -8.1429 | -9.8265
| 3330000000 | -6.7847 | -12.0376 |  |  | 3.68 | -7.0061 | -7.909 |  | 3330000000 | -7.5669 | -12.6507 |  |  | 3.68 | -8.2233 | -9.4787
| 3400000000 | -6.8095 | -10.6509 |  |  | 3.75 | -7.0007 | -7.6242 |  | 3400000000 | -7.7603 | -12.1263 |  |  | 3.75 | -8.2674 | -9.2782
| 3470000000 | -6.8879 | -9.4656 |  |  | 3.82 | -6.9981 | -7.4403 |  | 3470000000 | -7.913 | -11.1711 |  |  | 3.82 | -8.2938 | -9.1906
| 3540000000 | -6.9311 | -8.8057 |  |  | 3.89 | -6.9845 | -7.3071 |  | 3540000000 | -8.0468 | -10.3904 |  |  | 3.89 | -8.3206 | -9.2093
| 3610000000 | -6.9993 | -8.268 |  |  | 3.96 | -6.9644 | -7.2297 |  | 3610000000 | -8.1429 | -9.8265 |  |  | 3.96 | -8.337 | -9.2994
| 3680000000 | -7.0061 | -7.909 |  |  | 4.03 | -6.9577 | -7.1888 |  | 3680000000 | -8.2233 | -9.4787 |  |  | 4.03 | -8.3693 | -9.4551
| 3750000000 | -7.0007 | -7.6242 |  |  | 4.1 | -6.9601 | -7.1914 |  | 3750000000 | -8.2674 | -9.2782 |  |  | 4.1 | -8.3911 | -9.6722
| 3820000000 | -6.9981 | -7.4403 |  |  | 4.17 | -6.9191 | -7.2116 |  | 3820000000 | -8.2938 | -9.1906 |  |  | 4.17 | -8.4204 | -9.9348
| 3890000000 | -6.9845 | -7.3071 |  |  | 4.24 | -6.9038 | -7.2461 |  | 3890000000 | -8.3206 | -9.2093 |  |  | 4.24 | -8.4221 | -10.2444
| 3960000000 | -6.9644 | -7.2297 |  |  | 4.31 | -6.8611 | -7.3087 |  | 3960000000 | -8.337 | -9.2994 |  |  | 4.31 | -8.4118 | -10.5838
| 4030000000 | -6.9577 | -7.1888 |  |  | 4.38 | -6.8371 | -7.3679 |  | 4030000000 | -8.3693 | -9.4551 |  |  | 4.38 | -8.3868 | -10.958
| 4100000000 | -6.9601 | -7.1914 |  |  | 4.45 | -6.7996 | -7.4497 |  | 4100000000 | -8.3911 | -9.6722 |  |  | 4.45 | -8.3456 | -11.3562
| 4170000000 | -6.9191 | -7.2116 |  |  | 4.52 | -6.7825 | -7.5356 |  | 4170000000 | -8.4204 | -9.9348 |  |  | 4.52 | -8.2964 | -11.7814
| 4240000000 | -6.9038 | -7.2461 |  |  | 4.59 | -6.7649 | -7.6285 |  | 4240000000 | -8.4221 | -10.2444 |  |  | 4.59 | -8.2552 | -12.2107
| 4310000000 | -6.8611 | -7.3087 |  |  | 4.66 | -6.7575 | -7.7074 |  | 4310000000 | -8.4118 | -10.5838 |  |  | 4.66 | -8.2129 | -12.6491
| 4380000000 | -6.8371 | -7.3679 |  |  | 4.73 | -6.7416 | -7.7949 |  | 4380000000 | -8.3868 | -10.958 |  |  | 4.73 | -8.1743 | -13.0863
| 4450000000 | -6.7996 | -7.4497 |  |  | 4.8 | -6.7344 | -7.8629 |  | 4450000000 | -8.3456 | -11.3562 |  |  | 4.8 | -8.1358 | -13.5023
| 4520000000 | -6.7825 | -7.5356 |  |  | 4.87 | -6.728 | -7.9238 |  | 4520000000 | -8.2964 | -11.7814 |  |  | 4.87 | -8.1101 | -13.8987
| 4590000000 | -6.7649 | -7.6285 |  |  | 4.94 | -6.7225 | -7.9688 |  | 4590000000 | -8.2552 | -12.2107 |  |  | 4.94 | -8.0831 | -14.243
| 4660000000 | -6.7575 | -7.7074 |  |  | 5.01 | -6.7227 | -8.0221 |  | 4660000000 | -8.2129 | -12.6491 |  |  | 5.01 | -8.064 | -14.5367
| 4730000000 | -6.7416 | -7.7949 |  |  | 5.08 | -6.7326 | -8.0828 |  | 4730000000 | -8.1743 | -13.0863 |  |  | 5.08 | -8.0543 | -14.7674
| 4800000000 | -6.7344 | -7.8629 |  |  | 5.15 | -6.7497 | -8.1428 |  | 4800000000 | -8.1358 | -13.5023 |  |  | 5.15 | -8.051 | -14.9226
| 4870000000 | -6.728 | -7.9238 |  |  | 5.22 | -6.7703 | -8.2089 |  | 4870000000 | -8.1101 | -13.8987 |  |  | 5.22 | -8.0529 | -15.0104
| 4940000000 | -6.7225 | -7.9688 |  |  | 5.29 | -6.7868 | -8.2897 |  | 4940000000 | -8.0831 | -14.243 |  |  | 5.29 | -8.0618 | -15.0092
| 5010000000 | -6.7227 | -8.0221 |  |  | 5.36 | -6.8171 | -8.375 |  | 5010000000 | -8.064 | -14.5367 |  |  | 5.36 | -8.0724 | -14.9249
| 5080000000 | -6.7326 | -8.0828 |  |  | 5.43 | -6.8441 | -8.4854 |  | 5080000000 | -8.0543 | -14.7674 |  |  | 5.43 | -8.0856 | -14.7617
| 5150000000 | -6.7497 | -8.1428 |  |  | 5.5 | -6.8668 | -8.6126 |  | 5150000000 | -8.051 | -14.9226 |  |  | 5.5 | -8.1039 | -14.5215
| 5220000000 | -6.7703 | -8.2089 |  |  | 5.57 | -6.8924 | -8.7676 |  | 5220000000 | -8.0529 | -15.0104 |  |  | 5.57 | -8.1289 | -14.232
| 5290000000 | -6.7868 | -8.2897 |  |  | 5.64 | -6.9266 | -8.9311 |  | 5290000000 | -8.0618 | -15.0092 |  |  | 5.64 | -8.156 | -13.9083
| 5360000000 | -6.8171 | -8.375 |  |  | 5.71 | -6.9481 | -9.0941 |  | 5360000000 | -8.0724 | -14.9249 |  |  | 5.71 | -8.1831 | -13.5661
| 5430000000 | -6.8441 | -8.4854 |  |  | 5.78 | -6.9703 | -9.2553 |  | 5430000000 | -8.0856 | -14.7617 |  |  | 5.78 | -8.2129 | -13.2131
| 5500000000 | -6.8668 | -8.6126 |  |  | 5.85 | -6.9912 | -9.4238 |  | 5500000000 | -8.1039 | -14.5215 |  |  | 5.85 | -8.2412 | -12.8524
| 5570000000 | -6.8924 | -8.7676 |  |  | 5.92 | -7.0148 | -9.6056 |  | 5570000000 | -8.1289 | -14.232 |  |  | 5.92 | -8.262 | -12.5002
| 5640000000 | -6.9266 | -8.9311 |  |  | 5.99 | -7.0302 | -9.8083 |  | 5640000000 | -8.156 | -13.9083 |  |  | 5.99 | -8.2829 | -12.1648
| 5710000000 | -6.9481 | -9.0941 |  |  | 6.06 | -7.0405 | -10.0328 |  | 5710000000 | -8.1831 | -13.5661 |  |  | 6.06 | -8.2402 | -11.8506
| 5780000000 | -6.9703 | -9.2553 |  |  | 6.13 | -7.0412 | -10.2794 |  | 5780000000 | -8.2129 | -13.2131 |  |  | 6.13 | -8.2544 | -11.5598
| 5850000000 | -6.9912 | -9.4238 |  |  | 6.2 | -7.0364 | -10.5651 |  | 5850000000 | -8.2412 | -12.8524 |  |  | 6.2 | -8.2625 | -11.2949
| 5920000000 | -7.0148 | -9.6056 |  |  | 6.27 | -7.0248 | -10.8738 |  | 5920000000 | -8.262 | -12.5002 |  |  | 6.27 | -8.2715 | -11.0423
| 5990000000 | -7.0302 | -9.8083 |  |  | 6.34 | -7.0007 | -11.2129 |  | 5990000000 | -8.2829 | -12.1648 |  |  | 6.34 | -8.2729 | -10.789
| 6060000000 | -7.0405 | -10.0328 |  |  | 6.41 | -6.9781 | -11.5561 |  | 6060000000 | -8.2402 | -11.8506 |  |  | 6.41 | -8.3365 | -10.5373
| 6130000000 | -7.0412 | -10.2794 |  |  | 6.48 | -6.9637 | -11.9219 |  | 6130000000 | -8.2544 | -11.5598 |  |  | 6.48 | -8.3464 | -10.2888
| 6200000000 | -7.0364 | -10.5651 |  |  | 6.55 | -6.9516 | -12.2619 |  | 6200000000 | -8.2625 | -11.2949 |  |  | 6.55 | -8.3626 | -10.0379
| 6270000000 | -7.0248 | -10.8738 |  |  | 6.62 | -6.9441 | -12.5661 |  | 6270000000 | -8.2715 | -11.0423 |  |  | 6.62 | -8.3952 | -9.7808
| 6340000000 | -7.0007 | -11.2129 |  |  | 6.69 | -6.9532 | -12.8427 |  | 6340000000 | -8.2729 | -10.789 |  |  | 6.69 | -8.4443 | -9.5164
| 6410000000 | -6.9781 | -11.5561 |  |  | 6.76 | -6.97 | -13.0827 |  | 6410000000 | -8.3365 | -10.5373 |  |  | 6.76 | -8.5046 | -9.2608
| 6480000000 | -6.9637 | -11.9219 |  |  | 6.83 | -6.9865 | -13.2389 |  | 6480000000 | -8.3464 | -10.2888 |  |  | 6.83 | -8.5769 | -8.9897
| 6550000000 | -6.9516 | -12.2619 |  |  | 6.9 | -7.0074 | -13.3557 |  | 6550000000 | -8.3626 | -10.0379 |  |  | 6.9 | -8.6503 | -8.7214
| 6620000000 | -6.9441 | -12.5661 |  |  | 6.97 | -7.0305 | -13.4294 |  | 6620000000 | -8.3952 | -9.7808 |  |  | 6.97 | -8.729 | -8.4766
| 6690000000 | -6.9532 | -12.8427 |  |  | 7.04 | -7.0529 | -13.4844 |  | 6690000000 | -8.4443 | -9.5164 |  |  | 7.04 | -8.8017 | -8.2451
| 6760000000 | -6.97 | -13.0827 |  |  | 7.11 | -7.0705 | -13.4608 |  | 6760000000 | -8.5046 | -9.2608 |  |  | 7.11 | -8.8691 | -8.0225
| 6830000000 | -6.9865 | -13.2389 |  |  | 7.18 | -7.0939 | -13.4086 |  | 6830000000 | -8.5769 | -8.9897 |  |  | 7.18 | -8.9263 | -7.8199
| 6900000000 | -7.0074 | -13.3557 |  |  | 7.25 | -7.1266 | -13.3687 |  | 6900000000 | -8.6503 | -8.7214 |  |  | 7.25 | -9.004 | -7.6365
| 6970000000 | -7.0305 | -13.4294 |  |  | 7.32 | -7.1576 | -13.2829 |  | 6970000000 | -8.729 | -8.4766 |  |  | 7.32 | -9.0634 | -7.4795
| 7040000000 | -7.0529 | -13.4844 |  |  | 7.39 | -7.1826 | -13.1697 |  | 7040000000 | -8.8017 | -8.2451 |  |  | 7.39 | -9.1052 | -7.3308
| 7110000000 | -7.0705 | -13.4608 |  |  | 7.46 | -7.2181 | -13.0756 |  | 7110000000 | -8.8691 | -8.0225 |  |  | 7.46 | -9.1486 | -7.2101
| 7180000000 | -7.0939 | -13.4086 |  |  | 7.53 | -7.2538 | -12.9719 |  | 7180000000 | -8.9263 | -7.8199 |  |  | 7.53 | -9.1835 | -7.1129
| 7250000000 | -7.1266 | -13.3687 |  |  | 7.6 | -7.2741 | -12.8734 |  | 7250000000 | -9.004 | -7.6365 |  |  | 7.6 | -9.1922 | -7.0298
| 7320000000 | -7.1576 | -13.2829 |  |  | 7.67 | -7.2901 | -12.7307 |  | 7320000000 | -9.0634 | -7.4795 |  |  | 7.67 | -9.2113 | -6.9577
| 7390000000 | -7.1826 | -13.1697 |  |  | 7.74 | -7.3058 | -12.6288 |  | 7390000000 | -9.1052 | -7.3308 |  |  | 7.74 | -9.229 | -6.9108
| 7460000000 | -7.2181 | -13.0756 |  |  | 7.81 | -7.3341 | -12.5256 |  | 7460000000 | -9.1486 | -7.2101 |  |  | 7.81 | -9.2521 | -6.8805
| 7530000000 | -7.2538 | -12.9719 |  |  | 7.88 | -7.346 | -12.4042 |  | 7530000000 | -9.1835 | -7.1129 |  |  | 7.88 | -9.2699 | -6.8698
| 7600000000 | -7.2741 | -12.8734 |  |  | 7.95 | -7.3665 | -12.2982 |  | 7600000000 | -9.1922 | -7.0298 |  |  | 7.95 | -9.2932 | -6.8802
| 7670000000 | -7.2901 | -12.7307 |  |  | 8.02 | -7.3812 | -12.2044 |  | 7670000000 | -9.2113 | -6.9577 |  |  | 8.02 | -9.2968 | -6.9068
| 7740000000 | -7.3058 | -12.6288 |  |  | 8.09 | -7.4003 | -12.1104 |  | 7740000000 | -9.229 | -6.9108 |  |  | 8.09 | -9.3024 | -6.96
| 7810000000 | -7.3341 | -12.5256 |  |  | 8.16 | -7.3922 | -12.0022 |  | 7810000000 | -9.2521 | -6.8805 |  |  | 8.16 | -9.2876 | -7.0343
| 7880000000 | -7.346 | -12.4042 |  |  | 8.23 | -7.3848 | -11.8774 |  | 7880000000 | -9.2699 | -6.8698 |  |  | 8.23 | -9.2664 | -7.1194
| 7950000000 | -7.3665 | -12.2982 |  |  | 8.3 | -7.3721 | -11.769 |  | 7950000000 | -9.2932 | -6.8802 |  |  | 8.3 | -9.2403 | -7.229
| 8020000000 | -7.3812 | -12.2044 |  |  | 8.37 | -7.3594 | -11.6358 |  | 8020000000 | -9.2968 | -6.9068 |  |  | 8.37 | -9.2186 | -7.3531
| 8090000000 | -7.4003 | -12.1104 |  |  | 8.44 | -7.3358 | -11.4851 |  | 8090000000 | -9.3024 | -6.96 |  |  | 8.44 | -9.1949 | -7.4892
| 8160000000 | -7.3922 | -12.0022 |  |  | 8.51 | -7.318 | -11.3103 |  | 8160000000 | -9.2876 | -7.0343 |  |  | 8.51 | -9.1771 | -7.6294
| 8230000000 | -7.3848 | -11.8774 |  |  | 8.58 | -7.3164 | -11.1093 |  | 8230000000 | -9.2664 | -7.1194 |  |  | 8.58 | -9.1658 | -7.7747
| 8300000000 | -7.3721 | -11.769 |  |  | 8.65 | -7.3223 | -10.9025 |  | 8300000000 | -9.2403 | -7.229 |  |  | 8.65 | -9.1563 | -7.9279
| 8370000000 | -7.3594 | -11.6358 |  |  | 8.72 | -7.3542 | -10.6637 |  | 8370000000 | -9.2186 | -7.3531 |  |  | 8.72 | -9.1442 | -8.0703
| 8440000000 | -7.3358 | -11.4851 |  |  | 8.79 | -7.3958 | -10.4228 |  | 8440000000 | -9.1949 | -7.4892 |  |  | 8.79 | -9.1405 | -8.2054
| 8510000000 | -7.318 | -11.3103 |  |  | 8.86 | -7.4529 | -10.1787 |  | 8510000000 | -9.1771 | -7.6294 |  |  | 8.86 | -9.1398 | -8.3447
| 8580000000 | -7.3164 | -11.1093 |  |  | 8.93 | -7.509 | -9.9361 |  | 8580000000 | -9.1658 | -7.7747 |  |  | 8.93 | -9.1415 | -8.4928
| 8650000000 | -7.3223 | -10.9025 |  |  | 9 | -7.5524 | -9.7033 |  | 8650000000 | -9.1563 | -7.9279 |  |  | 9 | -9.1494 | -8.6352
| 8720000000 | -7.3542 | -10.6637 |  |  | 9.07 | -7.5924 | -9.4952 |  | 8720000000 | -9.1442 | -8.0703 |  |  | 9.07 | -9.1494 | -8.7884
| 8790000000 | -7.3958 | -10.4228 |  |  | 9.14 | -7.623 | -9.3126 |  | 8790000000 | -9.1405 | -8.2054 |  |  | 9.14 | -9.1634 | -8.9492
| 8860000000 | -7.4529 | -10.1787 |  |  | 9.21 | -7.6461 | -9.1538 |  | 8860000000 | -9.1398 | -8.3447 |  |  | 9.21 | -9.1735 | -9.1265
| 8930000000 | -7.509 | -9.9361 |  |  | 9.28 | -7.6546 | -9.0051 |  | 8930000000 | -9.1415 | -8.4928 |  |  | 9.28 | -9.1819 | -9.306
| 9000000000 | -7.5524 | -9.7033 |  |  | 9.35 | -7.6724 | -8.8786 |  | 9000000000 | -9.1494 | -8.6352 |  |  | 9.35 | -9.1775 | -9.5
| 9070000000 | -7.5924 | -9.4952 |  |  | 9.42 | -7.6728 | -8.7678 |  | 9070000000 | -9.1494 | -8.7884 |  |  | 9.42 | -9.1888 | -9.7061
| 9140000000 | -7.623 | -9.3126 |  |  | 9.49 | -7.682 | -8.6603 |  | 9140000000 | -9.1634 | -8.9492 |  |  | 9.49 | -9.1841 | -9.9178
| 9210000000 | -7.6461 | -9.1538 |  |  | 9.56 | -7.6742 | -8.5726 |  | 9210000000 | -9.1735 | -9.1265 |  |  | 9.56 | -9.1798 | -10.1308
| 9280000000 | -7.6546 | -9.0051 |  |  | 9.63 | -7.6867 | -8.4898 |  | 9280000000 | -9.1819 | -9.306 |  |  | 9.63 | -9.1723 | -10.3387
| 9350000000 | -7.6724 | -8.8786 |  |  | 9.7 | -7.6899 | -8.418 |  | 9350000000 | -9.1775 | -9.5 |  |  | 9.7 | -9.1717 | -10.5344
| 9420000000 | -7.6728 | -8.7678 |  |  | 9.77 | -7.6939 | -8.3485 |  | 9420000000 | -9.1888 | -9.7061 |  |  | 9.77 | -9.1718 | -10.7278
| 9490000000 | -7.682 | -8.6603 |  |  | 9.84 | -7.694 | -8.2762 |  | 9490000000 | -9.1841 | -9.9178 |  |  | 9.84 | -9.1784 | -10.9186
| 9560000000 | -7.6742 | -8.5726 |  |  | 9.91 | -7.7025 | -8.216 |  | 9560000000 | -9.1798 | -10.1308 |  |  | 9.91 | -9.1827 | -11.0928
| 9630000000 | -7.6867 | -8.4898 |  |  | 9.98 | -7.7146 | -8.1622 |  | 9630000000 | -9.1723 | -10.3387 |  |  | 9.98 | -9.1932 | -11.2383
| 9700000000 | -7.6899 | -8.418 |  |  | 10.05 | -7.7205 | -8.1103 |  | 9700000000 | -9.1717 | -10.5344 |  |  | 10.05 | -9.2095 | -11.374
| 9770000000 | -7.6939 | -8.3485 |  |  | 10.12 | -7.7265 | -8.0474 |  | 9770000000 | -9.1718 | -10.7278 |  |  | 10.12 | -9.2262 | -11.4867
| 9840000000 | -7.694 | -8.2762 |  |  | 10.19 | -7.7384 | -7.9826 |  | 9840000000 | -9.1784 | -10.9186 |  |  | 10.19 | -9.2421 | -11.5573
| 9910000000 | -7.7025 | -8.216 |  |  | 10.26 | -7.7647 | -7.926 |  | 9910000000 | -9.1827 | -11.0928 |  |  | 10.26 | -9.257 | -11.6104
| 9980000000 | -7.7146 | -8.1622 |  |  | 10.33 | -7.7796 | -7.8663 |  | 9980000000 | -9.1932 | -11.2383 |  |  | 10.33 | -9.2871 | -11.6387
| 10050000000 | -7.7205 | -8.1103 |  |  | 10.4 | -7.8036 | -7.8035 |  | 10050000000 | -9.2095 | -11.374 |  |  | 10.4 | -9.3124 | -11.6364
| 10120000000 | -7.7265 | -8.0474 |  |  | 10.47 | -7.8289 | -7.7604 |  | 10120000000 | -9.2262 | -11.4867 |  |  | 10.47 | -9.3385 | -11.6094
| 10190000000 | -7.7384 | -7.9826 |  |  | 10.54 | -7.858 | -7.7296 |  | 10190000000 | -9.2421 | -11.5573 |  |  | 10.54 | -9.3721 | -11.548
| 10260000000 | -7.7647 | -7.926 |  |  | 10.61 | -7.8626 | -7.7053 |  | 10260000000 | -9.257 | -11.6104 |  |  | 10.61 | -9.4038 | -11.489
| 10330000000 | -7.7796 | -7.8663 |  |  | 10.68 | -7.86 | -7.6982 |  | 10330000000 | -9.2871 | -11.6387 |  |  | 10.68 | -9.4265 | -11.3849
| 10400000000 | -7.8036 | -7.8035 |  |  | 10.75 | -7.8562 | -7.7191 |  | 10400000000 | -9.3124 | -11.6364 |  |  | 10.75 | -9.449 | -11.2947
| 10470000000 | -7.8289 | -7.7604 |  |  | 10.82 | -7.8408 | -7.7667 |  | 10470000000 | -9.3385 | -11.6094 |  |  | 10.82 | -9.4645 | -11.1765
| 10540000000 | -7.858 | -7.7296 |  |  | 10.89 | -7.8238 | -7.8304 |  | 10540000000 | -9.3721 | -11.548 |  |  | 10.89 | -9.4657 | -11.056
| 10610000000 | -7.8626 | -7.7053 |  |  | 10.96 | -7.809 | -7.9236 |  | 10610000000 | -9.4038 | -11.489 |  |  | 10.96 | -9.4791 | -10.9068
| 10680000000 | -7.86 | -7.6982 |  |  | 11.03 | -7.7993 | -8.032 |  | 10680000000 | -9.4265 | -11.3849 |  |  | 11.03 | -9.4882 | -10.779
| 10750000000 | -7.8562 | -7.7191 |  |  | 11.1 | -7.7786 | -8.1531 |  | 10750000000 | -9.449 | -11.2947 |  |  | 11.1 | -9.5075 | -10.6289
| 10820000000 | -7.8408 | -7.7667 |  |  | 11.17 | -7.7738 | -8.2789 |  | 10820000000 | -9.4645 | -11.1765 |  |  | 11.17 | -9.5213 | -10.491
| 10890000000 | -7.8238 | -7.8304 |  |  | 11.24 | -7.7631 | -8.4225 |  | 10890000000 | -9.4657 | -11.056 |  |  | 11.24 | -9.5425 | -10.3279
| 10960000000 | -7.809 | -7.9236 |  |  | 11.31 | -7.7611 | -8.5806 |  | 10960000000 | -9.4791 | -10.9068 |  |  | 11.31 | -9.5698 | -10.1834
| 11030000000 | -7.7993 | -8.032 |  |  | 11.38 | -7.7581 | -8.7488 |  | 11030000000 | -9.4882 | -10.779 |  |  | 11.38 | -9.6001 | -10.0273
| 11100000000 | -7.7786 | -8.1531 |  |  | 11.45 | -7.7659 | -8.936 |  | 11100000000 | -9.5075 | -10.6289 |  |  | 11.45 | -9.6197 | -9.8881
| 11170000000 | -7.7738 | -8.2789 |  |  | 11.52 | -7.7741 | -9.1202 |  | 11170000000 | -9.5213 | -10.491 |  |  | 11.52 | -9.646 | -9.7627
| 11240000000 | -7.7631 | -8.4225 |  |  | 11.59 | -7.7752 | -9.3132 |  | 11240000000 | -9.5425 | -10.3279 |  |  | 11.59 | -9.6891 | -9.6542
| 11310000000 | -7.7611 | -8.5806 |  |  | 11.66 | -7.7877 | -9.4955 |  | 11310000000 | -9.5698 | -10.1834 |  |  | 11.66 | -9.7189 | -9.5529
| 11380000000 | -7.7581 | -8.7488 |  |  | 11.73 | -7.8036 | -9.7118 |  | 11380000000 | -9.6001 | -10.0273 |  |  | 11.73 | -9.7528 | -9.449
| 11450000000 | -7.7659 | -8.936 |  |  | 11.8 | -7.8349 | -9.9335 |  | 11450000000 | -9.6197 | -9.8881 |  |  | 11.8 | -9.7842 | -9.3781
| 11520000000 | -7.7741 | -9.1202 |  |  | 11.87 | -7.8589 | -10.1621 |  | 11520000000 | -9.646 | -9.7627 |  |  | 11.87 | -9.8283 | -9.3301
| 11590000000 | -7.7752 | -9.3132 |  |  | 11.94 | -7.8945 | -10.3791 |  | 11590000000 | -9.6891 | -9.6542 |  |  | 11.94 | -9.8526 | -9.2951
| 11660000000 | -7.7877 | -9.4955 |  |  | 12.01 | -7.9333 | -10.5932 |  | 11660000000 | -9.7189 | -9.5529 |  |  | 12.01 | -9.8851 | -9.2529
| 11730000000 | -7.8036 | -9.7118 |  |  | 12.08 | -7.9811 | -10.7774 |  | 11730000000 | -9.7528 | -9.449 |  |  | 12.08 | -9.9094 | -9.2376
| 11800000000 | -7.8349 | -9.9335 |  |  | 12.15 | -8.04 | -10.9613 |  | 11800000000 | -9.7842 | -9.3781 |  |  | 12.15 | -9.9672 | -9.224
| 11870000000 | -7.8589 | -10.1621 |  |  | 12.22 | -8.1166 | -11.1339 |  | 11870000000 | -9.8283 | -9.3301 |  |  | 12.22 | -10.0116 | -9.2375
| 11940000000 | -7.8945 | -10.3791 |  |  | 12.29 | -8.2097 | -11.3386 |  | 11940000000 | -9.8526 | -9.2951 |  |  | 12.29 | -10.0825 | -9.2437
| 12010000000 | -7.9333 | -10.5932 |  |  | 12.36 | -8.3098 | -11.5566 |  | 12010000000 | -9.8851 | -9.2529 |  |  | 12.36 | -10.1583 | -9.29
| 12080000000 | -7.9811 | -10.7774 |  |  | 12.43 | -8.4142 | -11.803 |  | 12080000000 | -9.9094 | -9.2376 |  |  | 12.43 | -10.2416 | -9.3544
| 12150000000 | -8.04 | -10.9613 |  |  | 12.5 | -8.4916 | -12.1074 |  | 12150000000 | -9.9672 | -9.224 |  |  | 12.5 | -10.2726 | -9.4492
| 12220000000 | -8.1166 | -11.1339 |  |  | 12.57 | -8.5603 | -12.4666 |  | 12220000000 | -10.0116 | -9.2375 |  |  | 12.57 | -10.3119 | -9.5767
| 12290000000 | -8.2097 | -11.3386 |  |  | 12.64 | -8.6133 | -12.9058 |  | 12290000000 | -10.0825 | -9.2437 |  |  | 12.64 | -10.315 | -9.7551
| 12360000000 | -8.3098 | -11.5566 |  |  | 12.71 | -8.6583 | -13.4082 |  | 12360000000 | -10.1583 | -9.29 |  |  | 12.71 | -10.3009 | -9.9763
| 12430000000 | -8.4142 | -11.803 |  |  | 12.78 | -8.7028 | -13.9917 |  | 12430000000 | -10.2416 | -9.3544 |  |  | 12.78 | -10.2556 | -10.2482
| 12500000000 | -8.4916 | -12.1074 |  |  | 12.85 | -8.7645 | -14.6393 |  | 12500000000 | -10.2726 | -9.4492 |  |  | 12.85 | -10.2293 | -10.5639
| 12570000000 | -8.5603 | -12.4666 |  |  | 12.92 | -8.8359 | -15.3385 |  | 12570000000 | -10.3119 | -9.5767 |  |  | 12.92 | -10.1814 | -10.9209
| 12640000000 | -8.6133 | -12.9058 |  |  | 12.99 | -8.9113 | -15.9965 |  | 12640000000 | -10.315 | -9.7551 |  |  | 12.99 | -10.133 | -11.2876
| 12710000000 | -8.6583 | -13.4082 |  |  | 13.06 | -8.9919 | -16.6219 |  | 12710000000 | -10.3009 | -9.9763 |  |  | 13.06 | -10.0793 | -11.6717
| 12780000000 | -8.7028 | -13.9917 |  |  | 13.13 | -9.0897 | -17.1609 |  | 12780000000 | -10.2556 | -10.2482 |  |  | 13.13 | -10.0558 | -12.0663
| 12850000000 | -8.7645 | -14.6393 |  |  | 13.2 | -9.1973 | -17.5898 |  | 12850000000 | -10.2293 | -10.5639 |  |  | 13.2 | -10.0356 | -12.4307
| 12920000000 | -8.8359 | -15.3385 |  |  | 13.27 | -9.3035 | -17.873 |  | 12920000000 | -10.1814 | -10.9209 |  |  | 13.27 | -10.0366 | -12.7546
| 12990000000 | -8.9113 | -15.9965 |  |  | 13.34 | -9.4344 | -17.9947 |  | 12990000000 | -10.133 | -11.2876 |  |  | 13.34 | -10.058 | -13.032
| 13060000000 | -8.9919 | -16.6219 |  |  | 13.41 | -9.5798 | -17.9346 |  | 13060000000 | -10.0793 | -11.6717 |  |  | 13.41 | -10.1061 | -13.2328
| 13130000000 | -9.0897 | -17.1609 |  |  | 13.48 | -9.7359 | -17.7025 |  | 13130000000 | -10.0558 | -12.0663 |  |  | 13.48 | -10.1597 | -13.3474
| 13200000000 | -9.1973 | -17.5898 |  |  | 13.55 | -9.89 | -17.3054 |  | 13200000000 | -10.0356 | -12.4307 |  |  | 13.55 | -10.222 | -13.3695
| 13270000000 | -9.3035 | -17.873 |  |  | 13.62 | -10.0503 | -16.815 |  | 13270000000 | -10.0366 | -12.7546 |  |  | 13.62 | -10.2837 | -13.3464
| 13340000000 | -9.4344 | -17.9947 |  |  | 13.69 | -10.2185 | -16.2332 |  | 13340000000 | -10.058 | -13.032 |  |  | 13.69 | -10.3592 | -13.2053
| 13410000000 | -9.5798 | -17.9346 |  |  | 13.76 | -10.3932 | -15.5726 |  | 13410000000 | -10.1061 | -13.2328 |  |  | 13.76 | -10.4294 | -12.9657
| 13480000000 | -9.7359 | -17.7025 |  |  | 13.83 | -10.5568 | -14.883 |  | 13480000000 | -10.1597 | -13.3474 |  |  | 13.83 | -10.5017 | -12.6589
| 13550000000 | -9.89 | -17.3054 |  |  | 13.9 | -10.7189 | -14.2084 |  | 13550000000 | -10.222 | -13.3695 |  |  | 13.9 | -10.5809 | -12.3218
| 13620000000 | -10.0503 | -16.815 |  |  | 13.97 | -10.8938 | -13.5509 |  | 13620000000 | -10.2837 | -13.3464 |  |  | 13.97 | -10.6744 | -11.9353
| 13690000000 | -10.2185 | -16.2332 |  |  | 14.04 | -11.0747 | -12.9233 |  | 13690000000 | -10.3592 | -13.2053 |  |  | 14.04 | -10.7656 | -11.497
| 13760000000 | -10.3932 | -15.5726 |  |  | 14.11 | -11.2483 | -12.3404 |  | 13760000000 | -10.4294 | -12.9657 |  |  | 14.11 | -10.8758 | -11.0646
| 13830000000 | -10.5568 | -14.883 |  |  | 14.18 | -11.4176 | -11.7963 |  | 13830000000 | -10.5017 | -12.6589 |  |  | 14.18 | -10.9993 | -10.6261
| 13900000000 | -10.7189 | -14.2084 |  |  | 14.25 | -11.605 | -11.2876 |  | 13900000000 | -10.5809 | -12.3218 |  |  | 14.25 | -11.1244 | -10.1809
| 13970000000 | -10.8938 | -13.5509 |  |  | 14.32 | -11.7855 | -10.7964 |  | 13970000000 | -10.6744 | -11.9353 |  |  | 14.32 | -11.2577 | -9.7576
| 14040000000 | -11.0747 | -12.9233 |  |  | 14.39 | -11.9797 | -10.3558 |  | 14040000000 | -10.7656 | -11.497 |  |  | 14.39 | -11.4042 | -9.3493
| 14110000000 | -11.2483 | -12.3404 |  |  | 14.46 | -12.1727 | -9.9363 |  | 14110000000 | -10.8758 | -11.0646 |  |  | 14.46 | -11.5603 | -8.9799
| 14180000000 | -11.4176 | -11.7963 |  |  | 14.53 | -12.3533 | -9.5262 |  | 14180000000 | -10.9993 | -10.6261 |  |  | 14.53 | -11.7091 | -8.615
| 14250000000 | -11.605 | -11.2876 |  |  | 14.6 | -12.5756 | -9.1542 |  | 14250000000 | -11.1244 | -10.1809 |  |  | 14.6 | -11.8915 | -8.2665
| 14320000000 | -11.7855 | -10.7964 |  |  | 14.67 | -12.798 | -8.8133 |  | 14320000000 | -11.2577 | -9.7576 |  |  | 14.67 | -12.0894 | -7.9809
| 14390000000 | -11.9797 | -10.3558 |  |  | 14.74 | -13.0055 | -8.4788 |  | 14390000000 | -11.4042 | -9.3493 |  |  | 14.74 | -12.3116 | -7.6869
| 14460000000 | -12.1727 | -9.9363 |  |  | 14.81 | -13.2348 | -8.1602 |  | 14460000000 | -11.5603 | -8.9799 |  |  | 14.81 | -12.5629 | -7.426
| 14530000000 | -12.3533 | -9.5262 |  |  | 14.88 | -13.4496 | -7.8591 |  | 14530000000 | -11.7091 | -8.615 |  |  | 14.88 | -12.8024 | -7.1688
| 14600000000 | -12.5756 | -9.1542 |  |  | 14.95 | -13.7025 | -7.5806 |  | 14600000000 | -11.8915 | -8.2665 |  |  | 14.95 | -13.1612 | -6.9328
| 14670000000 | -12.798 | -8.8133 |  |  | 15.02 | -13.9943 | -7.3128 |  | 14670000000 | -12.0894 | -7.9809 |  |  | 15.02 | -13.5535 | -6.7269
| 14740000000 | -13.0055 | -8.4788 |  |  | 15.09 | -14.3502 | -7.0642 |  | 14740000000 | -12.3116 | -7.6869 |  |  | 15.09 | -14.0678 | -6.5208
| 14810000000 | -13.2348 | -8.1602 |  |  | 15.16 | -14.7686 | -6.8255 |  | 14810000000 | -12.5629 | -7.426 |  |  | 15.16 | -14.647 | -6.3204
| 14880000000 | -13.4496 | -7.8591 |  |  | 15.23 | -15.2207 | -6.6001 |  | 14880000000 | -12.8024 | -7.1688 |  |  | 15.23 | -15.2238 | -6.1307
| 14950000000 | -13.7025 | -7.5806 |  |  | 15.3 | -16.0259 | -6.3716 |  | 14950000000 | -13.1612 | -6.9328 |  |  | 15.3 | -16.2456 | -5.9272
| 15020000000 | -13.9943 | -7.3128 |  |  | 15.37 | -17.43 | -6.1793 |  | 15020000000 | -13.5535 | -6.7269 |  |  | 15.37 | -18.0888 | -5.7662
| 15090000000 | -14.3502 | -7.0642 |  |  | 15.44 | -19.073 | -5.9834 |  | 15090000000 | -14.0678 | -6.5208 |  |  | 15.44 | -20.3892 | -5.5898
| 15160000000 | -14.7686 | -6.8255 |  |  | 15.51 | -20.2565 | -5.8121 |  | 15160000000 | -14.647 | -6.3204 |  |  | 15.51 | -21.7791 | -5.4363
| 15230000000 | -15.2207 | -6.6001 |  |  | 15.58 | -22.7255 | -5.6414 |  | 15230000000 | -15.2238 | -6.1307 |  |  | 15.58 | -24.9246 | -5.2838
| 15300000000 | -16.0259 | -6.3716 |  |  | 15.65 | -25.6661 | -5.4828 |  | 15300000000 | -16.2456 | -5.9272 |  |  | 15.65 | -27.9138 | -5.141
| 15370000000 | -17.43 | -6.1793 |  |  | 15.72 | -28.587 | -5.3505 |  | 15370000000 | -18.0888 | -5.7662 |  |  | 15.72 | -30.39 | -5.0202
| 15440000000 | -19.073 | -5.9834 |  |  | 15.79 | -30.7162 | -5.235 |  | 15440000000 | -20.3892 | -5.5898 |  |  | 15.79 | -32.0337 | -4.9159
| 15510000000 | -20.2565 | -5.8121 |  |  | 15.86 | -33.2167 | -5.1404 |  | 15510000000 | -21.7791 | -5.4363 |  |  | 15.86 | -34.3289 | -4.8327
| 15580000000 | -22.7255 | -5.6414 |  |  | 15.93 | -34.3966 | -5.077 |  | 15580000000 | -24.9246 | -5.2838 |  |  | 15.93 | -34.8589 | -4.778
| 15650000000 | -25.6661 | -5.4828 |  |  | 16 | -34.632 | -5.0123 |  | 15650000000 | -27.9138 | -5.141 |  |  | 16 | -34.9287 | -4.7207
| 15720000000 | -28.587 | -5.3505 | [6 empty] | 15720000000 | -30.39 | -5.0202
| 15790000000 | -30.7162 | -5.235 | [6 empty] | 15790000000 | -32.0337 | -4.9159
| 15860000000 | -33.2167 | -5.1404 | [6 empty] | 15860000000 | -34.3289 | -4.8327
| 15930000000 | -34.3966 | -5.077 | [6 empty] | 15930000000 | -34.8589 | -4.778
| 16000000000 | -34.632 | -5.0123 | [6 empty] | 16000000000 | -34.9287 | -4.7207
| END | [8 empty] | END
| BEGIN CH2_DATA | [8 empty] | BEGIN CH2_DATA
| Freq(Hz) | IF CL-HSLO 4G-RF Log Mag(dB) | IF RL-HSLO 4G-RF Log Mag(dB) | [6 empty] | Freq(Hz) | IF CL-HSLO 4G-RF Log Mag(dB) | IF RL-HSLO 4G-RF Log Mag(dB)
| 10000000 | -6.8799 | -10.9268 | [6 empty] | 10000000 | -8.2605 | -12.9678
| 69900000 | -6.8277 | -11.2178 | [6 empty] | 69900000 | -8.2492 | -13.1974
| 129800000 | -6.7763 | -11.7057 | [6 empty] | 129800000 | -8.2337 | -13.4077
| 189700000 | -6.7148 | -12.2397 | [6 empty] | 189700000 | -8.2333 | -13.6693
| 249600000 | -6.6988 | -12.5939 | [6 empty] | 249600000 | -8.2464 | -14.0911
| 309500000 | -6.6858 | -13.0431 | [6 empty] | 309500000 | -8.2854 | -14.4957
| 369400000 | -6.6845 | -13.4843 | [6 empty] | 369400000 | -8.3036 | -14.8046
| 429300000 | -6.6646 | -13.7961 | [6 empty] | 429300000 | -8.3266 | -15.2101
| 489200000 | -6.6342 | -14.1342 | [6 empty] | 489200000 | -8.3253 | -15.776
| 549100000 | -6.6292 | -14.7487 | [6 empty] | 549100000 | -8.3232 | -16.3271
| 609000000 | -6.6161 | -15.0549 | [6 empty] | 609000000 | -8.301 | -16.8376
| 668900000 | -6.613 | -15.3625 | [6 empty] | 668900000 | -8.2636 | -17.6098
| 728800000 | -6.6098 | -15.6717 | [6 empty] | 728800000 | -8.2318 | -18.4592
| 788700000 | -6.5875 | -15.8484 | [6 empty] | 788700000 | -8.1937 | -19.3206
| 848600000 | -6.5604 | -16.0998 | [6 empty] | 848600000 | -8.1613 | -19.9926
| 908500000 | -6.5031 | -16.1898 | [6 empty] | 908500000 | -8.1336 | -21.1122
| 968400000 | -6.4544 | -16.3884 | [6 empty] | 968400000 | -8.1197 | -21.8255
| 1028300000 | -6.4046 | -16.6021 | [6 empty] | 1028300000 | -8.1072 | -22.3586
| 1088200000 | -6.3706 | -16.836 | [6 empty] | 1088200000 | -8.0941 | -22.9174
| 1148100000 | -6.3596 | -16.8873 | [6 empty] | 1148100000 | -8.074 | -23.3746
| 1208000000 | -6.3524 | -16.9864 | [6 empty] | 1208000000 | -8.0617 | -23.5377
| 1267900000 | -6.3527 | -16.9326 | [6 empty] | 1267900000 | -8.0418 | -23.8658
| 1327800000 | -6.3827 | -16.6739 | [6 empty] | 1327800000 | -8.0279 | -24.426
| 1387700000 | -6.4273 | -16.526 | [6 empty] | 1387700000 | -8.0127 | -24.4719
| 1447600000 | -6.489 | -16.2834 | [6 empty] | 1447600000 | -7.9973 | -24.4254
| 1507500000 | -6.5455 | -16.0446 | [6 empty] | 1507500000 | -7.9895 | -24.1889
| 1567400000 | -6.6035 | -15.8929 | [6 empty] | 1567400000 | -7.9761 | -23.4941
| 1627300000 | -6.6579 | -15.715 | [6 empty] | 1627300000 | -7.9724 | -22.4759
| 1687200000 | -6.6986 | -15.4887 | [6 empty] | 1687200000 | -7.958 | -21.5804
| 1747100000 | -6.7384 | -15.2928 | [6 empty] | 1747100000 | -7.9564 | -20.9412
| 1807000000 | -6.7613 | -15.0136 | [6 empty] | 1807000000 | -7.9646 | -20.3216
| 1866900000 | -6.8162 | -14.7498 | [6 empty] | 1866900000 | -7.9573 | -19.9315
| 1926800000 | -6.829 | -14.5547 | [6 empty] | 1926800000 | -7.9642 | -19.7305
| 1986700000 | -6.871 | -14.2361 | [6 empty] | 1986700000 | -7.9537 | -19.7767
| 2046600000 | -6.8868 | -13.9723 | [6 empty] | 2046600000 | -7.9712 | -19.6889
| 2106500000 | -6.9288 | -13.9081 | [6 empty] | 2106500000 | -7.9793 | -19.5901
| 2166400000 | -6.9583 | -13.8261 | [6 empty] | 2166400000 | -7.9917 | -19.7015
| 2226300000 | -6.9688 | -13.8394 | [6 empty] | 2226300000 | -8.0091 | -19.6344
| 2286200000 | -6.9853 | -13.9808 | [6 empty] | 2286200000 | -8.0189 | -19.4497
| 2346100000 | -6.9826 | -14.1632 | [6 empty] | 2346100000 | -8.0451 | -19.3633
| 2406000000 | -6.9931 | -14.4135 | [6 empty] | 2406000000 | -8.0743 | -19.0868
| 2465900000 | -6.9865 | -14.6097 | [6 empty] | 2465900000 | -8.1171 | -18.6896
| 2525800000 | -7.0017 | -14.782 | [6 empty] | 2525800000 | -8.1563 | -18.3435
| 2585700000 | -7.0063 | -14.9867 | [6 empty] | 2585700000 | -8.2026 | -17.8006
| 2645600000 | -7.0276 | -15.1198 | [6 empty] | 2645600000 | -8.2627 | -17.2917
| 2705500000 | -7.049 | -15.2071 | [6 empty] | 2705500000 | -8.3132 | -16.8194
| 2765400000 | -7.0754 | -15.2698 | [6 empty] | 2765400000 | -8.3679 | -16.3327
| 2825300000 | -7.1201 | -15.2657 | [6 empty] | 2825300000 | -8.389 | -15.9844
| 2885200000 | -7.1647 | -15.1913 | [6 empty] | 2885200000 | -8.4352 | -15.6326
| 2945100000 | -7.2127 | -14.9972 | [6 empty] | 2945100000 | -8.4456 | -15.3231
| 3005000000 | -7.2486 | -14.6882 | [6 empty] | 3005000000 | -8.4542 | -15.0883
| 3064900000 | -7.2865 | -14.3892 | [6 empty] | 3064900000 | -8.4402 | -14.8194
| 3124800000 | -7.313 | -14.0547 | [6 empty] | 3124800000 | -8.4378 | -14.4312
| 3184700000 | -7.348 | -13.6562 | [6 empty] | 3184700000 | -8.4578 | -14.1627
| 3244600000 | -7.3646 | -13.3454 | [6 empty] | 3244600000 | -8.4562 | -13.8057
| 3304500000 | -7.3901 | -13.0821 | [6 empty] | 3304500000 | -8.4777 | -13.3738
| 3364400000 | -7.3993 | -12.8231 | [6 empty] | 3364400000 | -8.4886 | -13.0035
| 3424300000 | -7.387 | -12.5113 | [6 empty] | 3424300000 | -8.525 | -12.617
| 3484200000 | -7.3827 | -12.2626 | [6 empty] | 3484200000 | -8.5548 | -12.2388
| 3544100000 | -7.3653 | -12.0016 | [6 empty] | 3544100000 | -8.59 | -11.8487
| 3604000000 | -7.3865 | -11.6742 | [6 empty] | 3604000000 | -8.6232 | -11.4299
| 3663900000 | -7.4121 | -11.3681 | [6 empty] | 3663900000 | -8.6731 | -11.0476
| 3723800000 | -7.465 | -11.0998 | [6 empty] | 3723800000 | -8.7285 | -10.6201
| 3783700000 | -7.5162 | -10.791 | [6 empty] | 3783700000 | -8.7981 | -10.1787
| 3843600000 | -7.5712 | -10.4942 | [6 empty] | 3843600000 | -8.8898 | -9.7657
| 3903500000 | -7.6239 | -10.2517 | [6 empty] | 3903500000 | -8.9923 | -9.3655
| 3963400000 | -7.6802 | -9.9444 | [6 empty] | 3963400000 | -9.1397 | -8.9355
| 4023300000 | -7.7483 | -9.6752 | [6 empty] | 4023300000 | -9.2866 | -8.5181
| 4083200000 | -7.8327 | -9.4276 | [6 empty] | 4083200000 | -9.4649 | -8.1056
| 4143100000 | -7.9156 | -9.1737 | [6 empty] | 4143100000 | -9.6504 | -7.7254
| 4203000000 | -7.9892 | -8.8805 | [6 empty] | 4203000000 | -9.8376 | -7.3383
| 4262900000 | -8.0841 | -8.6216 | [6 empty] | 4262900000 | -10.0504 | -6.9438
| 4322800000 | -8.1795 | -8.3955 | [6 empty] | 4322800000 | -10.2588 | -6.5903
| 4382700000 | -8.2803 | -8.1741 | [6 empty] | 4382700000 | -10.4819 | -6.2636
| 4442600000 | -8.358 | -7.923 | [6 empty] | 4442600000 | -10.6881 | -5.9239
| 4502500000 | -8.4519 | -7.7229 | [6 empty] | 4502500000 | -10.8904 | -5.6397
| 4562400000 | -8.5631 | -7.5152 | [6 empty] | 4562400000 | -11.0706 | -5.4217
| 4622300000 | -8.66 | -7.3026 | [6 empty] | 4622300000 | -11.2173 | -5.2089
| 4682200000 | -8.7834 | -7.0546 | [6 empty] | 4682200000 | -11.3399 | -5.0405
| 4742100000 | -8.9143 | -6.841 | [6 empty] | 4742100000 | -11.4459 | -4.9183
| 4802000000 | -9.0732 | -6.5991 | [6 empty] | 4802000000 | -11.5411 | -4.8238
| 4861900000 | -9.2533 | -6.3115 | [6 empty] | 4861900000 | -11.6249 | -4.7116
| 4921800000 | -9.4608 | -6.0152 | [6 empty] | 4921800000 | -11.7237 | -4.6345
| 4981700000 | -9.7289 | -5.73 | [6 empty] | 4981700000 | -11.8314 | -4.5503
| 5041600000 | -9.9997 | -5.4133 | [6 empty] | 5041600000 | -12.0021 | -4.4438
| 5101500000 | -10.2957 | -5.0832 | [6 empty] | 5101500000 | -12.1961 | -4.3133
| 5161400000 | -10.6484 | -4.7777 | [6 empty] | 5161400000 | -12.4402 | -4.1885
| 5221300000 | -11.0586 | -4.484 | [6 empty] | 5221300000 | -12.7197 | -4.0381
| 5281200000 | -11.544 | -4.1899 | [6 empty] | 5281200000 | -13.0496 | -3.8665
| 5341100000 | -12.0319 | -3.9058 | [6 empty] | 5341100000 | -13.4705 | -3.6902
| 5401000000 | -12.5513 | -3.6724 | [6 empty] | 5401000000 | -13.9133 | -3.5207
| 5460900000 | -13.0587 | -3.4438 | [6 empty] | 5460900000 | -14.4009 | -3.34
| 5520800000 | -13.635 | -3.2339 | [6 empty] | 5520800000 | -14.8965 | -3.1517
| 5580700000 | -14.2137 | -3.055 | [6 empty] | 5580700000 | -15.4565 | -2.9997
| 5640600000 | -14.8382 | -2.9032 | [6 empty] | 5640600000 | -16.0619 | -2.8512
| 5700500000 | -15.4527 | -2.7515 | [6 empty] | 5700500000 | -16.6979 | -2.7025
| 5760400000 | -16.1184 | -2.6214 | [6 empty] | 5760400000 | -17.3287 | -2.5794
| 5820300000 | -16.8212 | -2.5215 | [6 empty] | 5820300000 | -17.9786 | -2.4847
| 5880200000 | -17.5323 | -2.4226 | [6 empty] | 5880200000 | -18.6493 | -2.38
| 5940100000 | -18.2416 | -2.3438 | [6 empty] | 5940100000 | -19.3853 | -2.3014
| 6000000000 | -18.6956 | -2.2975 | [6 empty] | 6000000000 | -19.8899 | -2.2534
| END | [8 empty] | END
| BEGIN CH3_DATA | [8 empty] | BEGIN CH3_DATA
| Freq(Hz) | IF CL-LSLO 12-RF Log Mag(dB) | IF RL-LSLO 12-RF Log Mag(dB) | [6 empty] | Freq(Hz) | IF CL-LSLO 12-RF Log Mag(dB) | IF RL-LSLO 12-RF Log Mag(dB)
| 10000000 | -7.8465 | -23.726 | [6 empty] | 10000000 | -10.1766 | -24.4899
| 69900000 | -7.8902 | -24.7773 | [6 empty] | 69900000 | -10.0102 | -24.1727
| 129800000 | -7.9448 | -27.1343 | [6 empty] | 129800000 | -9.8681 | -23.8591
| 189700000 | -7.949 | -28.2739 | [6 empty] | 189700000 | -9.8359 | -23.3425
| 249600000 | -7.9613 | -29.7392 | [6 empty] | 249600000 | -9.843 | -23.0985
| 309500000 | -7.962 | -30.4328 | [6 empty] | 309500000 | -9.8324 | -22.6957
| 369400000 | -7.9893 | -30.5027 | [6 empty] | 369400000 | -9.8286 | -22.5859
| 429300000 | -7.9954 | -29.3226 | [6 empty] | 429300000 | -9.8308 | -22.1476
| 489200000 | -8.0331 | -29.8258 | [6 empty] | 489200000 | -9.8278 | -21.9653
| 549100000 | -8.0396 | -27.9871 | [6 empty] | 549100000 | -9.8458 | -21.7952
| 609000000 | -8.053 | -27.24 | [6 empty] | 609000000 | -9.8431 | -21.4902
| 668900000 | -8.0644 | -26.6395 | [6 empty] | 668900000 | -9.8265 | -20.939
| 728800000 | -8.0833 | -26.4193 | [6 empty] | 728800000 | -9.8081 | -20.8467
| 788700000 | -8.101 | -25.5069 | [6 empty] | 788700000 | -9.8006 | -20.5185
| 848600000 | -8.0916 | -24.9855 | [6 empty] | 848600000 | -9.7805 | -20.1587
| 908500000 | -8.1005 | -24.9915 | [6 empty] | 908500000 | -9.7843 | -19.8608
| 968400000 | -8.1269 | -24.6853 | [6 empty] | 968400000 | -9.7391 | -19.4857
| 1028300000 | -8.1526 | -23.9858 | [6 empty] | 1028300000 | -9.7275 | -19.3193
| 1088200000 | -8.1532 | -23.3142 | [6 empty] | 1088200000 | -9.7156 | -18.9886
| 1148100000 | -8.1671 | -23.1346 | [6 empty] | 1148100000 | -9.7155 | -18.6775
| 1208000000 | -8.166 | -22.3059 | [6 empty] | 1208000000 | -9.7095 | -18.5628
| 1267900000 | -8.1917 | -21.935 | [6 empty] | 1267900000 | -9.6649 | -18.4746
| 1327800000 | -8.1884 | -21.4242 | [6 empty] | 1327800000 | -9.6496 | -17.9817
| 1387700000 | -8.2035 | -21.3904 | [6 empty] | 1387700000 | -9.6153 | -18.1018
| 1447600000 | -8.2013 | -21.4308 | [6 empty] | 1447600000 | -9.6217 | -17.9225
| 1507500000 | -8.202 | -21.5305 | [6 empty] | 1507500000 | -9.5855 | -17.7913
| 1567400000 | -8.2054 | -21.8415 | [6 empty] | 1567400000 | -9.57 | -17.6698
| 1627300000 | -8.208 | -22.2463 | [6 empty] | 1627300000 | -9.5243 | -17.6642
| 1687200000 | -8.2061 | -22.5323 | [6 empty] | 1687200000 | -9.5147 | -17.5436
| 1747100000 | -8.1882 | -23.0836 | [6 empty] | 1747100000 | -9.5086 | -17.5564
| 1807000000 | -8.1777 | -23.3314 | [6 empty] | 1807000000 | -9.4971 | -17.7245
| 1866900000 | -8.174 | -23.2811 | [6 empty] | 1866900000 | -9.4919 | -17.8329
| 1926800000 | -8.183 | -23.5909 | [6 empty] | 1926800000 | -9.4696 | -18.0404
| 1986700000 | -8.1858 | -23.402 | [6 empty] | 1986700000 | -9.468 | -18.2612
| 2046600000 | -8.1897 | -22.7655 | [6 empty] | 2046600000 | -9.4672 | -18.5987
| 2106500000 | -8.1955 | -22.4852 | [6 empty] | 2106500000 | -9.4771 | -18.9232
| 2166400000 | -8.2327 | -22.0309 | [6 empty] | 2166400000 | -9.4799 | -19.3684
| 2226300000 | -8.2543 | -21.4224 | [6 empty] | 2226300000 | -9.4982 | -19.9408
| 2286200000 | -8.2837 | -20.9247 | [6 empty] | 2286200000 | -9.5052 | -20.528
| 2346100000 | -8.2882 | -20.4267 | [6 empty] | 2346100000 | -9.5407 | -21.0004
| 2406000000 | -8.3351 | -19.9555 | [6 empty] | 2406000000 | -9.5629 | -21.56
| 2465900000 | -8.3886 | -19.3717 | [6 empty] | 2465900000 | -9.6092 | -21.9147
| 2525800000 | -8.471 | -18.6041 | [6 empty] | 2525800000 | -9.6221 | -21.9794
| 2585700000 | -8.5248 | -17.9066 | [6 empty] | 2585700000 | -9.6391 | -21.7993
| 2645600000 | -8.5692 | -17.2915 | [6 empty] | 2645600000 | -9.658 | -21.5707
| 2705500000 | -8.6082 | -16.5595 | [6 empty] | 2705500000 | -9.6766 | -21.1565
| 2765400000 | -8.6357 | -16.1724 | [6 empty] | 2765400000 | -9.7018 | -20.7033
| 2825300000 | -8.6795 | -15.784 | [6 empty] | 2825300000 | -9.7043 | -20.0811
| 2885200000 | -8.6834 | -15.4908 | [6 empty] | 2885200000 | -9.727 | -19.4901
| 2945100000 | -8.7003 | -15.2645 | [6 empty] | 2945100000 | -9.7289 | -18.7613
| 3005000000 | -8.6986 | -15.0605 | [6 empty] | 3005000000 | -9.7665 | -17.9416
| 3064900000 | -8.7504 | -14.9981 | [6 empty] | 3064900000 | -9.785 | -17.2874
| 3124800000 | -8.7602 | -14.7135 | [6 empty] | 3124800000 | -9.8217 | -16.5806
| 3184700000 | -8.7963 | -14.4828 | [6 empty] | 3184700000 | -9.8458 | -15.7799
| 3244600000 | -8.8002 | -14.3178 | [6 empty] | 3244600000 | -9.8883 | -15.1604
| 3304500000 | -8.8452 | -14.0805 | [6 empty] | 3304500000 | -9.939 | -14.5548
| 3364400000 | -8.8802 | -13.5606 | [6 empty] | 3364400000 | -9.9957 | -13.8053
| 3424300000 | -8.9711 | -13.1882 | [6 empty] | 3424300000 | -10.0906 | -13.1233
| 3484200000 | -9.0728 | -12.8033 | [6 empty] | 3484200000 | -10.1751 | -12.5262
| 3544100000 | -9.1663 | -12.269 | [6 empty] | 3544100000 | -10.2974 | -11.9227
| 3604000000 | -9.2261 | -11.8397 | [6 empty] | 3604000000 | -10.4031 | -11.3128
| 3663900000 | -9.2939 | -11.5612 | [6 empty] | 3663900000 | -10.5504 | -10.7976
| 3723800000 | -9.3896 | -11.2915 | [6 empty] | 3723800000 | -10.7144 | -10.4158
| 3783700000 | -9.4638 | -10.9825 | [6 empty] | 3783700000 | -10.879 | -9.9823
| 3843600000 | -9.5288 | -10.7245 | [6 empty] | 3843600000 | -11.0474 | -9.5619
| 3903500000 | -9.5953 | -10.546 | [6 empty] | 3903500000 | -11.2267 | -9.2855
| 3963400000 | -9.6657 | -10.3454 | [6 empty] | 3963400000 | -11.3845 | -9.0356
| 4023300000 | -9.7354 | -10.0785 | [6 empty] | 4023300000 | -11.595 | -8.7745
| 4083200000 | -9.8263 | -9.9235 | [6 empty] | 4083200000 | -11.7247 | -8.6305
| 4143100000 | -9.8686 | -9.8918 | [6 empty] | 4143100000 | -11.8474 | -8.6593
| 4203000000 | -9.9124 | -9.7903 | [6 empty] | 4203000000 | -11.9093 | -8.6627
| 4262900000 | -9.926 | -9.8102 | [6 empty] | 4262900000 | -11.9478 | -8.8501
| 4322800000 | -9.9778 | -10.0204 | [6 empty] | 4322800000 | -12.0131 | -9.2434
| 4382700000 | -10.0169 | -10.2581 | [6 empty] | 4382700000 | -11.9926 | -9.743
| 4442600000 | -10.0018 | -10.3417 | [6 empty] | 4442600000 | -11.9671 | -10.049
| 4502500000 | -9.9905 | -10.45 | [6 empty] | 4502500000 | -11.9763 | -10.0769
| 4562400000 | -10.0382 | -10.2054 | [6 empty] | 4562400000 | -12.1155 | -9.6018
| 4622300000 | -10.1911 | -9.5596 | [6 empty] | 4622300000 | -12.4073 | -8.6905
| 4682200000 | -10.5123 | -8.5982 | [6 empty] | 4682200000 | -12.8351 | -7.4696
| 4742100000 | -10.9475 | -7.5567 | [6 empty] | 4742100000 | -13.349 | -6.256
| 4802000000 | -11.4946 | -6.4301 | [6 empty] | 4802000000 | -13.9023 | -5.2559
| 4861900000 | -12.0865 | -5.4579 | [6 empty] | 4861900000 | -14.4135 | -4.5467
| 4921800000 | -12.679 | -4.7404 | [6 empty] | 4921800000 | -14.9046 | -4.0622
| 4981700000 | -13.2383 | -4.2105 | [6 empty] | 4981700000 | -15.3673 | -3.7336
| 5041600000 | -13.7648 | -3.8291 | [6 empty] | 5041600000 | -15.8088 | -3.471
| 5101500000 | -14.2366 | -3.533 | [6 empty] | 5101500000 | -16.253 | -3.2542
| 5161400000 | -14.695 | -3.3142 | [6 empty] | 5161400000 | -16.6809 | -3.0948
| 5221300000 | -15.0849 | -3.1519 | [6 empty] | 5221300000 | -17.0989 | -2.9684
| 5281200000 | -15.4877 | -3.0141 | [6 empty] | 5281200000 | -17.4957 | -2.8459
| 5341100000 | -15.8634 | -2.892 | [6 empty] | 5341100000 | -17.8985 | -2.7488
| 5401000000 | -16.2355 | -2.8058 | [6 empty] | 5401000000 | -18.2783 | -2.6765
| 5460900000 | -16.5762 | -2.7234 | [6 empty] | 5460900000 | -18.6357 | -2.6004
| 5520800000 | -16.9138 | -2.6351 | [6 empty] | 5520800000 | -18.9985 | -2.5221
| 5580700000 | -17.2689 | -2.5717 | [6 empty] | 5580700000 | -19.3834 | -2.4648
| 5640600000 | -17.6137 | -2.5171 | [6 empty] | 5640600000 | -19.8033 | -2.4073
| 5700500000 | -17.9852 | -2.4519 | [6 empty] | 5700500000 | -20.2506 | -2.3359
| 5760400000 | -18.3653 | -2.3924 | [6 empty] | 5760400000 | -20.746 | -2.2778
| 5820300000 | -18.7912 | -2.3519 | [6 empty] | 5820300000 | -21.2563 | -2.2347
| 5880200000 | -19.2763 | -2.3715 | [6 empty] | 5880200000 | -21.7919 | -1.127
| 5940100000 | -15.8745 | -2.4005 | [6 empty] | 5940100000 | -15.2288 | -0.032427
| 6000000000 | -12.3296 | -2.4485 | [6 empty] | 6000000000 | -8.4956 | 1.0411
| END | [8 empty] | END
| BEGIN CH4_DATA | [8 empty] | BEGIN CH4_DATA
| Freq(Hz) | LO Return Loss Log Mag(dB) | LO-RF Isolation Log Mag(dB) | LO-IF Isolation Log Mag(dB) | RF-IF Isolation Log Mag(dB) |  |  |  |  | Freq(Hz) | LO Return Loss Log Mag(dB) | LO-RF Isolation Log Mag(dB) | LO-IF Isolation Log Mag(dB) | RF-IF Isolation Log Mag(dB)
| 2000000000 | -1.1863 | -76.9007 | -39.3636 | -39.6218 |  |  |  |  | 2000000000 | -1.8558 | -74.8071 | -37.4627 | -39.3782
| 2070000000 | -1.2645 | -76.8399 | -38.8744 | -38.4478 |  |  |  |  | 2070000000 | -2.0589 | -75.8065 | -36.8648 | -38.9298
| 2140000000 | -1.3869 | -77.7056 | -38.2698 | -37.166 |  |  |  |  | 2140000000 | -2.3256 | -77.1328 | -36.1536 | -38.378
| 2210000000 | -1.575 | -78.1676 | -37.6118 | -35.784 |  |  |  |  | 2210000000 | -2.6492 | -78.4457 | -35.375 | -37.7484
| 2280000000 | -1.8249 | -76.8655 | -37.0132 | -35.2318 |  |  |  |  | 2280000000 | -2.944 | -78.5239 | -34.8638 | -37.1636
| 2350000000 | -2.1367 | -75.1242 | -36.419 | -34.7991 |  |  |  |  | 2350000000 | -3.249 | -77.2837 | -34.5001 | -36.5239
| 2420000000 | -2.4975 | -72.4869 | -36.1586 | -34.4549 |  |  |  |  | 2420000000 | -3.5318 | -75.2216 | -34.211 | -36.1135
| 2490000000 | -2.9074 | -68.5234 | -35.9659 | -34.1817 |  |  |  |  | 2490000000 | -3.847 | -72.5667 | -34.0076 | -35.7701
| 2560000000 | -3.3124 | -64.7048 | -35.8315 | -33.9881 |  |  |  |  | 2560000000 | -4.126 | -69.4983 | -33.8542 | -35.472
| 2630000000 | -3.7266 | -62.2896 | -35.7988 | -33.7962 |  |  |  |  | 2630000000 | -4.4423 | -66.5737 | -33.7275 | -35.2555
| 2700000000 | -4.1257 | -60.3679 | -35.9462 | -33.5852 |  |  |  |  | 2700000000 | -4.733 | -64.1705 | -33.529 | -35.3164
| 2770000000 | -4.5318 | -59.157 | -35.9112 | -33.4184 |  |  |  |  | 2770000000 | -5.0579 | -62.1764 | -33.3593 | -35.2789
| 2840000000 | -4.9186 | -58.187 | -35.975 | -33.2759 |  |  |  |  | 2840000000 | -5.3233 | -60.0317 | -33.1806 | -35.343
| 2910000000 | -5.3283 | -57.4601 | -36.148 | -33.1074 |  |  |  |  | 2910000000 | -5.623 | -58.0437 | -33.0009 | -35.5757
| 2980000000 | -5.7115 | -56.9454 | -36.3624 | -32.9889 |  |  |  |  | 2980000000 | -5.877 | -56.1279 | -32.8408 | -35.8376
| 3050000000 | -6.1225 | -56.7451 | -36.4921 | -32.9339 |  |  |  |  | 3050000000 | -6.136 | -54.3678 | -32.7642 | -35.9954
| 3120000000 | -6.5296 | -55.9553 | -36.8003 | -32.8063 |  |  |  |  | 3120000000 | -6.4084 | -52.9907 | -32.6575 | -36.292
| 3190000000 | -6.9565 | -55.4504 | -37.0045 | -32.6941 |  |  |  |  | 3190000000 | -6.684 | -51.9806 | -32.5636 | -36.5335
| 3260000000 | -7.43 | -55.0333 | -37.143 | -32.5877 |  |  |  |  | 3260000000 | -6.9899 | -51.0898 | -32.4638 | -36.6808
| 3330000000 | -7.9261 | -54.8683 | -37.221 | -32.4164 |  |  |  |  | 3330000000 | -7.2836 | -50.5593 | -32.359 | -36.8208
| 3400000000 | -8.4466 | -54.6293 | -37.2536 | -32.2354 |  |  |  |  | 3400000000 | -7.5925 | -50.2378 | -32.2091 | -36.9497
| 3470000000 | -8.9855 | -54.9052 | -37.1837 | -32.1232 |  |  |  |  | 3470000000 | -7.8382 | -49.973 | -32.0819 | -37.0296
| 3540000000 | -9.583 | -55.048 | -37.1777 | -32.0083 |  |  |  |  | 3540000000 | -8.1353 | -49.6644 | -32.0019 | -37.1328
| 3610000000 | -10.1684 | -55.0631 | -37.1207 | -31.9053 |  |  |  |  | 3610000000 | -8.3866 | -49.3292 | -31.9384 | -37.1639
| 3680000000 | -10.8617 | -54.8227 | -37.0604 | -31.8516 |  |  |  |  | 3680000000 | -8.6635 | -49.0444 | -31.8938 | -37.2043
| 3750000000 | -11.5685 | -54.5027 | -36.975 | -31.7861 |  |  |  |  | 3750000000 | -8.9504 | -48.6948 | -31.8636 | -37.1521
| 3820000000 | -12.366 | -54.1148 | -36.786 | -31.7243 |  |  |  |  | 3820000000 | -9.2272 | -48.2763 | -31.8077 | -37.0402
| 3890000000 | -13.1514 | -53.7512 | -36.4498 | -31.6325 |  |  |  |  | 3890000000 | -9.485 | -47.9507 | -31.7419 | -36.6766
| 3960000000 | -14.0059 | -53.2532 | -36.0324 | -31.5468 |  |  |  |  | 3960000000 | -9.7398 | -47.7482 | -31.6485 | -36.2762
| 4030000000 | -14.8588 | -52.7759 | -35.5888 | -31.4572 |  |  |  |  | 4030000000 | -10.0132 | -47.5313 | -31.5538 | -35.8038
| 4100000000 | -15.7671 | -52.33 | -35.0918 | -31.3988 |  |  |  |  | 4100000000 | -10.2776 | -47.2989 | -31.4917 | -35.2946
| 4170000000 | -16.618 | -52.1661 | -34.6793 | -31.3142 |  |  |  |  | 4170000000 | -10.5259 | -47.2136 | -31.4381 | -34.7568
| 4240000000 | -17.4796 | -52.0022 | -34.3316 | -31.2562 |  |  |  |  | 4240000000 | -10.7842 | -47.1381 | -31.3624 | -34.3918
| 4310000000 | -18.3107 | -51.8294 | -34.0699 | -31.2074 |  |  |  |  | 4310000000 | -11.0473 | -47.1187 | -31.3103 | -34.0943
| 4380000000 | -18.9656 | -51.7737 | -33.7973 | -31.2078 |  |  |  |  | 4380000000 | -11.2948 | -46.8737 | -31.2835 | -33.8103
| 4450000000 | -19.4721 | -51.6324 | -33.6441 | -31.1806 |  |  |  |  | 4450000000 | -11.5014 | -46.6855 | -31.2306 | -33.6356
| 4520000000 | -19.8672 | -51.3562 | -33.4603 | -31.1954 |  |  |  |  | 4520000000 | -11.7938 | -46.4975 | -31.2248 | -33.4824
| 4590000000 | -20.0662 | -50.897 | -33.34 | -31.2248 |  |  |  |  | 4590000000 | -12.0605 | -46.1454 | -31.2443 | -33.3498
| 4660000000 | -20.0686 | -50.5448 | -33.2216 | -31.2723 |  |  |  |  | 4660000000 | -12.3647 | -45.8374 | -31.2837 | -33.2311
| 4730000000 | -19.9026 | -50.1695 | -33.1743 | -31.2887 |  |  |  |  | 4730000000 | -12.6202 | -45.6595 | -31.3126 | -33.179
| 4800000000 | -19.5766 | -49.7 | -33.1809 | -31.2836 |  |  |  |  | 4800000000 | -12.9131 | -45.5448 | -31.3262 | -33.1871
| 4870000000 | -19.1017 | -49.2535 | -33.2543 | -31.281 |  |  |  |  | 4870000000 | -13.1246 | -45.2427 | -31.3201 | -33.2757
| 4940000000 | -18.5717 | -48.9692 | -33.3778 | -31.2226 |  |  |  |  | 4940000000 | -13.2909 | -45.0737 | -31.276 | -33.4274
| 5010000000 | -17.9604 | -48.8985 | -33.536 | -31.1804 |  |  |  |  | 5010000000 | -13.3617 | -44.9432 | -31.2383 | -33.6157
| 5080000000 | -17.4102 | -48.7386 | -33.7302 | -31.1517 |  |  |  |  | 5080000000 | -13.4566 | -44.822 | -31.2057 | -33.8368
| 5150000000 | -16.834 | -48.7746 | -33.9096 | -31.1507 |  |  |  |  | 5150000000 | -13.4929 | -44.6778 | -31.1885 | -34.031
| 5220000000 | -16.2942 | -48.884 | -34.1529 | -31.1596 |  |  |  |  | 5220000000 | -13.5569 | -44.5562 | -31.2195 | -34.2592
| 5290000000 | -15.7609 | -48.8794 | -34.4015 | -31.2133 |  |  |  |  | 5290000000 | -13.6184 | -44.4753 | -31.2859 | -34.4923
| 5360000000 | -15.2133 | -48.8452 | -34.6743 | -31.2738 |  |  |  |  | 5360000000 | -13.7188 | -44.3914 | -31.3571 | -34.7427
| 5430000000 | -14.6762 | -48.6862 | -34.9867 | -31.3265 |  |  |  |  | 5430000000 | -13.8079 | -44.3508 | -31.4278 | -35.0475
| 5500000000 | -14.1958 | -48.4857 | -35.3561 | -31.45 |  |  |  |  | 5500000000 | -13.9421 | -44.2424 | -31.5576 | -35.4108
| 5570000000 | -13.7191 | -48.2453 | -35.7063 | -31.5472 |  |  |  |  | 5570000000 | -14.073 | -44.2672 | -31.6567 | -35.7687
| 5640000000 | -13.2883 | -48.1313 | -36.1083 | -31.6875 |  |  |  |  | 5640000000 | -14.2363 | -44.2566 | -31.7801 | -36.1932
| 5710000000 | -12.9208 | -48.0007 | -36.5395 | -31.8354 |  |  |  |  | 5710000000 | -14.4074 | -44.0801 | -31.9267 | -36.6415
| 5780000000 | -12.5856 | -47.912 | -36.9743 | -32.0019 |  |  |  |  | 5780000000 | -14.582 | -43.8747 | -32.0989 | -37.0813
| 5850000000 | -12.3066 | -47.8935 | -37.4204 | -32.1548 |  |  |  |  | 5850000000 | -14.7502 | -43.6626 | -32.263 | -37.5271
| 5920000000 | -12.0472 | -47.744 | -37.8421 | -32.3308 |  |  |  |  | 5920000000 | -14.937 | -43.5608 | -32.4313 | -37.9644
| 5990000000 | -11.8321 | -47.5229 | -38.2142 | -32.5098 |  |  |  |  | 5990000000 | -15.0896 | -43.3949 | -32.6045 | -38.3435
| 6060000000 | -11.6938 | -47.1969 | -38.5185 | -32.7112 |  |  |  |  | 6060000000 | -15.2522 | -43.339 | -32.7807 | -38.6579
| 6130000000 | -11.5795 | -46.9594 | -38.7433 | -32.9337 |  |  |  |  | 6130000000 | -15.3804 | -43.4319 | -32.9917 | -38.9104
| 6200000000 | -11.501 | -46.6243 | -38.8632 | -33.1609 |  |  |  |  | 6200000000 | -15.4839 | -43.7958 | -33.2141 | -39.0576
| 6270000000 | -11.4429 | -46.3788 | -38.9196 | -33.4283 |  |  |  |  | 6270000000 | -15.5336 | -44.2148 | -33.491 | -39.1247
| 6340000000 | -11.3486 | -46.2058 | -38.9152 | -33.7139 |  |  |  |  | 6340000000 | -15.5622 | -44.8125 | -33.7903 | -39.1259
| 6410000000 | -11.2011 | -46.0834 | -38.8679 | -34.0091 |  |  |  |  | 6410000000 | -15.56 | -45.3472 | -34.1046 | -39.0716
| 6480000000 | -11.0349 | -46.0987 | -38.7958 | -34.3345 |  |  |  |  | 6480000000 | -15.551 | -46.1446 | -34.415 | -38.9739
| 6550000000 | -10.7976 | -46.1004 | -38.6791 | -34.6784 |  |  |  |  | 6550000000 | -15.5317 | -46.8343 | -34.7461 | -38.8424
| 6620000000 | -10.5756 | -46.2384 | -38.5202 | -35.0418 |  |  |  |  | 6620000000 | -15.4709 | -47.7473 | -35.0918 | -38.6786
| 6690000000 | -10.3417 | -46.276 | -38.3163 | -35.4229 |  |  |  |  | 6690000000 | -15.4176 | -48.4798 | -35.4632 | -38.4735
| 6760000000 | -10.1253 | -46.4014 | -38.0588 | -35.835 |  |  |  |  | 6760000000 | -15.3167 | -49.6693 | -35.8777 | -38.2271
| 6830000000 | -9.9032 | -46.5376 | -37.7456 | -36.2871 |  |  |  |  | 6830000000 | -15.1705 | -51.1436 | -36.345 | -37.9657
| 6900000000 | -9.7239 | -46.76 | -37.3858 | -36.7836 |  |  |  |  | 6900000000 | -15.0256 | -52.4305 | -36.8512 | -37.6276
| 6970000000 | -9.536 | -47.015 | -37.0557 | -37.3381 |  |  |  |  | 6970000000 | -14.8741 | -54.0941 | -37.4239 | -37.2919
| 7040000000 | -9.374 | -47.5051 | -36.6855 | -37.9328 |  |  |  |  | 7040000000 | -14.6748 | -56.7676 | -38.056 | -36.8815
| 7110000000 | -9.2267 | -47.894 | -36.2937 | -38.5899 |  |  |  |  | 7110000000 | -14.5181 | -59.8618 | -38.73 | -36.4822
| 7180000000 | -9.1013 | -48.231 | -35.8757 | -39.3066 |  |  |  |  | 7180000000 | -14.3276 | -61.5209 | -39.4726 | -36.0342
| 7250000000 | -8.9902 | -48.5609 | -35.474 | -40.0893 |  |  |  |  | 7250000000 | -14.1773 | -64.1839 | -40.249 | -35.5695
| 7320000000 | -8.9137 | -48.758 | -34.9692 | -40.9051 |  |  |  |  | 7320000000 | -14.0259 | -65.9389 | -41.0623 | -35.0474
| 7390000000 | -8.8593 | -48.7194 | -34.4675 | -41.789 |  |  |  |  | 7390000000 | -13.8877 | -65.385 | -41.9173 | -34.5526
| 7460000000 | -8.8312 | -48.6752 | -33.945 | -42.7015 |  |  |  |  | 7460000000 | -13.7347 | -64.5338 | -42.8149 | -34.0079
| 7530000000 | -8.8228 | -48.3884 | -33.3964 | -43.6257 |  |  |  |  | 7530000000 | -13.6133 | -63.6475 | -43.7187 | -33.4573
| 7600000000 | -8.8428 | -48.1856 | -32.811 | -44.5479 |  |  |  |  | 7600000000 | -13.3765 | -62.4135 | -44.6573 | -32.9469
| 7670000000 | -8.8702 | -48.0023 | -32.2362 | -45.4463 |  |  |  |  | 7670000000 | -13.2236 | -61.7212 | -45.5242 | -32.395
| 7740000000 | -8.8925 | -47.9927 | -31.6842 | -46.2037 |  |  |  |  | 7740000000 | -13.0616 | -61.6272 | -46.2679 | -31.8434
| 7810000000 | -8.927 | -47.9042 | -31.1261 | -46.7699 |  |  |  |  | 7810000000 | -12.8697 | -61.0232 | -46.8425 | -31.2821
| 7880000000 | -8.9771 | -47.8114 | -30.6027 | -47.0594 |  |  |  |  | 7880000000 | -12.7885 | -60.9325 | -47.114 | -30.7304
| 7950000000 | -9.0376 | -47.6744 | -30.0778 | -47.0136 |  |  |  |  | 7950000000 | -12.7885 | -59.3143 | -47.0224 | -30.1606
| 8020000000 | -9.087 | -47.376 | -29.6012 | -46.6172 |  |  |  |  | 8020000000 | -12.7646 | -57.565 | -46.6232 | -29.6478
| 8090000000 | -9.1637 | -46.9536 | -29.0962 | -45.9548 |  |  |  |  | 8090000000 | -12.7306 | -56.7568 | -45.9672 | -29.1362
| 8160000000 | -9.2235 | -46.6126 | -28.6224 | -45.0933 |  |  |  |  | 8160000000 | -12.7003 | -56.3077 | -45.0892 | -28.6517
| 8230000000 | -9.3049 | -46.4264 | -28.1448 | -44.1506 |  |  |  |  | 8230000000 | -12.5819 | -56.1951 | -44.1223 | -28.1644
| 8300000000 | -9.3679 | -46.3033 | -27.6971 | -43.1718 |  |  |  |  | 8300000000 | -12.3915 | -57.0587 | -43.1671 | -27.6958
| 8370000000 | -9.481 | -46.2807 | -27.2251 | -42.2347 |  |  |  |  | 8370000000 | -12.1204 | -57.434 | -42.2502 | -27.229
| 8440000000 | -9.5978 | -46.2678 | -26.7773 | -41.3563 |  |  |  |  | 8440000000 | -11.8963 | -57.6331 | -41.356 | -26.7877
| 8510000000 | -9.7187 | -46.2629 | -26.3348 | -40.5452 |  |  |  |  | 8510000000 | -11.6305 | -57.1832 | -40.536 | -26.3432
| 8580000000 | -9.8611 | -46.2581 | -25.9077 | -39.7881 |  |  |  |  | 8580000000 | -11.3504 | -56.3296 | -39.7859 | -25.9077
| 8650000000 | -10.0316 | -46.2552 | -25.4986 | -39.1286 |  |  |  |  | 8650000000 | -11.059 | -55.4199 | -39.1058 | -25.5033
| 8720000000 | -10.2816 | -46.379 | -25.1046 | -38.5215 |  |  |  |  | 8720000000 | -10.8077 | -54.5058 | -38.475 | -25.1091
| 8790000000 | -10.4955 | -46.609 | -24.7223 | -37.9737 |  |  |  |  | 8790000000 | -10.5205 | -53.337 | -37.8999 | -24.7252
| 8860000000 | -10.7783 | -46.8759 | -24.3635 | -37.4683 |  |  |  |  | 8860000000 | -10.2614 | -52.4133 | -37.3662 | -24.3749
| 8930000000 | -11.031 | -47.2023 | -24.0225 | -36.9738 |  |  |  |  | 8930000000 | -10.0147 | -51.7914 | -36.863 | -24.038
| 9000000000 | -11.3411 | -47.452 | -23.6885 | -36.4805 |  |  |  |  | 9000000000 | -9.8333 | -51.078 | -36.3565 | -23.7051
| 9070000000 | -11.5521 | -47.6812 | -23.384 | -36.002 |  |  |  |  | 9070000000 | -9.6442 | -50.5528 | -35.867 | -23.3963
| 9140000000 | -11.8422 | -47.8571 | -23.0886 | -35.5327 |  |  |  |  | 9140000000 | -9.4972 | -50.0658 | -35.3975 | -23.098
| 9210000000 | -12.0983 | -48.0085 | -22.7992 | -35.0668 |  |  |  |  | 9210000000 | -9.3641 | -49.5535 | -34.9194 | -22.8085
| 9280000000 | -12.4094 | -48.1526 | -22.5281 | -34.6264 |  |  |  |  | 9280000000 | -9.2736 | -49.0625 | -34.4644 | -22.5404
| 9350000000 | -12.6483 | -48.2722 | -22.2717 | -34.2091 |  |  |  |  | 9350000000 | -9.1759 | -48.5518 | -34.0381 | -22.2874
| 9420000000 | -12.9373 | -48.5252 | -22.0206 | -33.799 |  |  |  |  | 9420000000 | -9.0968 | -47.9029 | -33.6224 | -22.0382
| 9490000000 | -13.3022 | -48.8014 | -21.7941 | -33.4185 |  |  |  |  | 9490000000 | -9.0158 | -47.4897 | -33.2251 | -21.8065
| 9560000000 | -13.5243 | -49.1046 | -21.5598 | -33.0423 |  |  |  |  | 9560000000 | -8.9517 | -47.1311 | -32.83 | -21.5745
| 9630000000 | -13.6754 | -49.5721 | -21.3221 | -32.6453 |  |  |  |  | 9630000000 | -8.8883 | -46.8794 | -32.4537 | -21.3311
| 9700000000 | -13.7333 | -50.0524 | -21.0775 | -32.2309 |  |  |  |  | 9700000000 | -8.8184 | -46.7927 | -32.0338 | -21.0876
| 9770000000 | -13.8221 | -50.503 | -20.8539 | -31.8183 |  |  |  |  | 9770000000 | -8.7744 | -46.9832 | -31.6533 | -20.8519
| 9840000000 | -13.7159 | -50.9391 | -20.6019 | -31.4001 |  |  |  |  | 9840000000 | -8.7319 | -47.2569 | -31.2264 | -20.614
| 9910000000 | -13.7235 | -51.506 | -20.3789 | -30.9556 |  |  |  |  | 9910000000 | -8.6962 | -47.5297 | -30.8216 | -20.3851
| 9980000000 | -13.7128 | -51.9547 | -20.1685 | -30.5016 |  |  |  |  | 9980000000 | -8.6494 | -47.7342 | -30.3912 | -20.1792
| 10050000000 | -13.8434 | -52.4053 | -20.0012 | -30.0693 |  |  |  |  | 10050000000 | -8.6188 | -47.85 | -30.0064 | -19.9963
| 10120000000 | -13.8678 | -52.8655 | -19.8428 | -29.6362 |  |  |  |  | 10120000000 | -8.598 | -47.9676 | -29.5719 | -19.8379
| 10190000000 | -13.9152 | -53.3454 | -19.7161 | -29.1842 |  |  |  |  | 10190000000 | -8.5828 | -47.9552 | -29.1808 | -19.7077
| 10260000000 | -14.0155 | -53.9089 | -19.6187 | -28.752 |  |  |  |  | 10260000000 | -8.5846 | -48.0191 | -28.7824 | -19.6019
| 10330000000 | -14.0766 | -54.4697 | -19.5337 | -28.3524 |  |  |  |  | 10330000000 | -8.6078 | -48.1052 | -28.3509 | -19.5237
| 10400000000 | -14.1252 | -55.1648 | -19.4673 | -27.918 |  |  |  |  | 10400000000 | -8.6527 | -48.2881 | -27.9487 | -19.4526
| 10470000000 | -14.1052 | -55.7309 | -19.3863 | -27.4567 |  |  |  |  | 10470000000 | -8.7072 | -48.3364 | -27.4929 | -19.3793
| 10540000000 | -14.2124 | -56.2845 | -19.3452 | -27.0447 |  |  |  |  | 10540000000 | -8.7741 | -48.3615 | -27.0988 | -19.3097
| 10610000000 | -14.2102 | -56.9394 | -19.2929 | -26.6224 |  |  |  |  | 10610000000 | -8.8601 | -48.3507 | -26.6599 | -19.2559
| 10680000000 | -14.2414 | -57.1041 | -19.2504 | -26.1963 |  |  |  |  | 10680000000 | -8.958 | -48.2921 | -26.2599 | -19.1975
| 10750000000 | -14.207 | -57.3409 | -19.1996 | -25.7933 |  |  |  |  | 10750000000 | -9.0682 | -48.1587 | -25.8083 | -19.1502
| 10820000000 | -14.2137 | -57.5702 | -19.1787 | -25.4332 |  |  |  |  | 10820000000 | -9.1991 | -48.2745 | -25.4423 | -19.1228
| 10890000000 | -14.1486 | -57.5507 | -19.1441 | -25.0423 |  |  |  |  | 10890000000 | -9.3441 | -48.4299 | -24.9851 | -19.1085
| 10960000000 | -14.0205 | -57.0071 | -19.1229 | -24.6667 |  |  |  |  | 10960000000 | -9.5244 | -48.8179 | -24.5868 | -19.1021
| 11030000000 | -13.9083 | -56.6376 | -19.118 | -24.2891 |  |  |  |  | 11030000000 | -9.6993 | -49.4025 | -24.1692 | -19.1124
| 11100000000 | -13.711 | -55.6817 | -19.1255 | -23.9134 |  |  |  |  | 11100000000 | -9.9147 | -50.0439 | -23.7693 | -19.1418
| 11170000000 | -13.551 | -54.4734 | -19.1469 | -23.5473 |  |  |  |  | 11170000000 | -10.1338 | -50.8978 | -23.3525 | -19.1899
| 11240000000 | -13.2967 | -53.0647 | -19.1665 | -23.1545 |  |  |  |  | 11240000000 | -10.3905 | -52.1895 | -22.9613 | -19.2373
| 11310000000 | -13.144 | -52.265 | -19.2212 | -22.7953 |  |  |  |  | 11310000000 | -10.6567 | -53.652 | -22.5802 | -19.3043
| 11380000000 | -12.965 | -51.6369 | -19.2815 | -22.4288 |  |  |  |  | 11380000000 | -10.9759 | -55.2518 | -22.2136 | -19.3767
| 11450000000 | -12.8503 | -51.8516 | -19.3672 | -22.0824 |  |  |  |  | 11450000000 | -11.2943 | -57.0557 | -21.8821 | -19.4645
| 11520000000 | -12.7217 | -52.7584 | -19.4769 | -21.7378 |  |  |  |  | 11520000000 | -11.6555 | -58.0852 | -21.546 | -19.5652
| 11590000000 | -12.6789 | -55.3037 | -19.6283 | -21.4315 |  |  |  |  | 11590000000 | -12.0564 | -58.2207 | -21.2139 | -19.6999
| 11660000000 | -12.6518 | -59.8367 | -19.7888 | -21.1231 |  |  |  |  | 11660000000 | -12.471 | -57.8958 | -20.9008 | -19.8504
| 11730000000 | -12.687 | -62.0629 | -19.9719 | -20.8305 |  |  |  |  | 11730000000 | -12.9216 | -56.725 | -20.6021 | -20.0162
| 11800000000 | -12.7385 | -62.7403 | -20.155 | -20.5559 |  |  |  |  | 11800000000 | -13.4236 | -55.1057 | -20.2877 | -20.1919
| 11870000000 | -12.8172 | -62.4928 | -20.3377 | -20.2867 |  |  |  |  | 11870000000 | -13.9297 | -53.619 | -20.0164 | -20.3647
| 11940000000 | -12.8907 | -60.3589 | -20.5133 | -20.0149 |  |  |  |  | 11940000000 | -14.5091 | -52.5367 | -19.7651 | -20.5343
| 12010000000 | -13.0401 | -55.5557 | -20.6578 | -19.7466 |  |  |  |  | 12010000000 | -15.073 | -51.1393 | -19.5011 | -20.6765
| 12080000000 | -13.0348 | -52.7017 | -20.8171 | -19.5103 |  |  |  |  | 12080000000 | -15.7595 | -49.9196 | -19.2655 | -20.8309
| 12150000000 | -13.1289 | -51.3033 | -20.9394 | -19.2598 |  |  |  |  | 12150000000 | -16.4174 | -48.6213 | -19.0253 | -20.9529
| 12220000000 | -13.2176 | -50.2314 | -21.0448 | -19.0229 |  |  |  |  | 12220000000 | -17.1957 | -47.2578 | -18.7927 | -21.0669
| 12290000000 | -13.3176 | -49.7679 | -21.1397 | -18.7949 |  |  |  |  | 12290000000 | -17.9422 | -45.7509 | -18.5716 | -21.1636
| 12360000000 | -13.3464 | -49.6666 | -21.2504 | -18.5908 |  |  |  |  | 12360000000 | -18.6865 | -44.3942 | -18.3619 | -21.2771
| 12430000000 | -13.5354 | -49.6315 | -21.2764 | -18.3472 |  |  |  |  | 12430000000 | -19.4184 | -43.2939 | -18.1139 | -21.3122
| 12500000000 | -13.6789 | -48.9853 | -21.3157 | -18.1167 |  |  |  |  | 12500000000 | -20.0938 | -42.4175 | -17.8908 | -21.3463
| 12570000000 | -13.8442 | -48.252 | -21.3374 | -17.8813 |  |  |  |  | 12570000000 | -20.6362 | -41.7841 | -17.6582 | -21.3594
| 12640000000 | -14.0227 | -47.1935 | -21.3132 | -17.6149 |  |  |  |  | 12640000000 | -21.0244 | -41.2332 | -17.394 | -21.3126
| 12710000000 | -14.2225 | -45.6864 | -21.2873 | -17.3494 |  |  |  |  | 12710000000 | -21.2538 | -40.805 | -17.1433 | -21.275
| 12780000000 | -14.3911 | -44.2024 | -21.3137 | -17.1307 |  |  |  |  | 12780000000 | -21.2354 | -40.4196 | -16.9346 | -21.3094
| 12850000000 | -14.4615 | -42.6981 | -21.3859 | -16.8943 |  |  |  |  | 12850000000 | -21.1335 | -39.9707 | -16.7135 | -21.3537
| 12920000000 | -14.5215 | -41.1361 | -21.4848 | -16.6589 |  |  |  |  | 12920000000 | -20.7681 | -39.4738 | -16.4943 | -21.4381
| 12990000000 | -14.5427 | -39.7253 | -21.6305 | -16.4848 |  |  |  |  | 12990000000 | -20.2041 | -38.9717 | -16.3235 | -21.6005
| 13060000000 | -14.4779 | -38.415 | -21.7664 | -16.2779 |  |  |  |  | 13060000000 | -19.673 | -38.3726 | -16.127 | -21.7276
| 13130000000 | -14.345 | -37.2545 | -21.9448 | -16.0736 |  |  |  |  | 13130000000 | -19.0015 | -37.7026 | -15.9327 | -21.8544
| 13200000000 | -14.2514 | -36.1789 | -22.0162 | -15.8898 |  |  |  |  | 13200000000 | -18.1397 | -37.0005 | -15.747 | -21.9441
| 13270000000 | -14.0865 | -35.2478 | -22.0589 | -15.7067 |  |  |  |  | 13270000000 | -17.3928 | -36.2298 | -15.5628 | -21.9872
| 13340000000 | -13.8494 | -34.4328 | -22.0577 | -15.5331 |  |  |  |  | 13340000000 | -16.6908 | -35.5418 | -15.3972 | -21.9692
| 13410000000 | -13.6048 | -33.7079 | -22.0116 | -15.3677 |  |  |  |  | 13410000000 | -15.9511 | -34.8014 | -15.2306 | -21.9117
| 13480000000 | -13.379 | -33.0365 | -21.8483 | -15.2206 |  |  |  |  | 13480000000 | -15.2669 | -34.1346 | -15.0842 | -21.7755
| 13550000000 | -13.0723 | -32.4378 | -21.6761 | -15.0873 |  |  |  |  | 13550000000 | -14.7038 | -33.5693 | -14.9454 | -21.5922
| 13620000000 | -12.7886 | -31.902 | -21.4326 | -14.9792 |  |  |  |  | 13620000000 | -14.1455 | -33.0864 | -14.8402 | -21.3666
| 13690000000 | -12.4759 | -31.4033 | -21.1292 | -14.8669 |  |  |  |  | 13690000000 | -13.6161 | -32.6135 | -14.73 | -21.0832
| 13760000000 | -12.1561 | -30.937 | -20.781 | -14.759 |  |  |  |  | 13760000000 | -13.1127 | -32.2136 | -14.6445 | -20.7665
| 13830000000 | -11.8052 | -30.5467 | -20.4254 | -14.599 |  |  |  |  | 13830000000 | -12.6505 | -31.7624 | -14.5259 | -20.4385
| 13900000000 | -11.456 | -30.1828 | -20.0427 | -14.5042 |  |  |  |  | 13900000000 | -12.1885 | -31.3856 | -14.4665 | -20.0826
| 13970000000 | -11.0632 | -29.8725 | -19.6673 | -14.37 |  |  |  |  | 13970000000 | -11.7131 | -31.002 | -14.3791 | -19.7029
| 14040000000 | -10.7026 | -29.5751 | -19.2981 | -14.1925 |  |  |  |  | 14040000000 | -11.3128 | -30.5548 | -14.2682 | -19.3266
| 14110000000 | -10.3507 | -29.3184 | -18.9285 | -14.0394 |  |  |  |  | 14110000000 | -10.9231 | -30.1906 | -14.1787 | -18.9339
| 14180000000 | -10.0426 | -29.0313 | -18.539 | -13.8841 |  |  |  |  | 14180000000 | -10.5523 | -29.8119 | -14.0673 | -18.5014
| 14250000000 | -9.7482 | -28.7865 | -18.1815 | -13.6757 |  |  |  |  | 14250000000 | -10.2202 | -29.4243 | -13.9466 | -18.0989
| 14320000000 | -9.4874 | -28.5379 | -17.8318 | -13.5882 |  |  |  |  | 14320000000 | -9.8927 | -29.0838 | -13.8403 | -17.7479
| 14390000000 | -9.245 | -28.2892 | -17.4842 | -13.5176 |  |  |  |  | 14390000000 | -9.5819 | -28.7442 | -13.721 | -17.4074
| 14460000000 | -9.0165 | -28.0479 | -17.1384 | -13.4738 |  |  |  |  | 14460000000 | -9.2576 | -28.423 | -13.5854 | -17.0939
| 14530000000 | -8.7129 | -27.8764 | -16.8598 | -13.5334 |  |  |  |  | 14530000000 | -8.8993 | -28.2019 | -13.5209 | -16.8775
| 14600000000 | -8.4912 | -27.6667 | -16.5478 | -13.553 |  |  |  |  | 14600000000 | -8.6033 | -27.8883 | -13.3786 | -16.6441
| 14670000000 | -8.1891 | -27.5162 | -16.2802 | -13.5616 |  |  |  |  | 14670000000 | -8.2732 | -27.7059 | -13.3076 | -16.4226
| 14740000000 | -7.9106 | -27.4049 | -16.027 | -13.5523 |  |  |  |  | 14740000000 | -7.9742 | -27.5753 | -13.2482 | -16.2005
| 14810000000 | -7.6139 | -27.3205 | -15.8085 | -13.5087 |  |  |  |  | 14810000000 | -7.694 | -27.4421 | -13.1921 | -15.9972
| 14880000000 | -7.3682 | -27.2199 | -15.5866 | -13.42 |  |  |  |  | 14880000000 | -7.4571 | -27.3409 | -13.1234 | -15.7672
| 14950000000 | -7.0613 | -27.1662 | -15.4123 | -13.3518 |  |  |  |  | 14950000000 | -7.189 | -27.2942 | -13.0831 | -15.5801
| 15020000000 | -6.8058 | -27.0967 | -15.2484 | -13.2381 |  |  |  |  | 15020000000 | -6.9751 | -27.1691 | -13.0045 | -15.3963
| 15090000000 | -6.5646 | -27.0348 | -15.1169 | -13.1639 |  |  |  |  | 15090000000 | -6.7664 | -27.0913 | -12.9525 | -15.2617
| 15160000000 | -6.3105 | -26.9786 | -15.0092 | -13.1306 |  |  |  |  | 15160000000 | -6.5535 | -27.0067 | -12.9013 | -15.1529
| 15230000000 | -6.0681 | -26.9393 | -14.9348 | -13.0976 |  |  |  |  | 15230000000 | -6.3558 | -26.9361 | -12.8668 | -15.0664
| 15300000000 | -5.8661 | -26.9328 | -14.8906 | -13.1183 |  |  |  |  | 15300000000 | -6.1898 | -26.9238 | -12.8758 | -15.018
| 15370000000 | -5.6745 | -26.9218 | -14.8375 | -13.1253 |  |  |  |  | 15370000000 | -6.0252 | -26.8922 | -12.8711 | -14.9722
| 15440000000 | -5.494 | -26.9458 | -14.8185 | -13.1667 |  |  |  |  | 15440000000 | -5.8639 | -26.8974 | -12.8985 | -14.9437
| 15510000000 | -5.3314 | -26.9868 | -14.8051 | -13.2042 |  |  |  |  | 15510000000 | -5.7101 | -26.9296 | -12.95 | -14.9241
| 15580000000 | -5.1985 | -27.0404 | -14.7765 | -13.2533 |  |  |  |  | 15580000000 | -5.5795 | -26.9613 | -13.0006 | -14.9016
| 15650000000 | -5.0629 | -27.1008 | -14.7603 | -13.2933 |  |  |  |  | 15650000000 | -5.438 | -26.9947 | -13.0524 | -14.8808
| 15720000000 | -4.9595 | -27.1472 | -14.7379 | -13.3387 |  |  |  |  | 15720000000 | -5.3291 | -27.0191 | -13.099 | -14.8538
| 15790000000 | -4.8477 | -27.1878 | -14.7071 | -13.3735 |  |  |  |  | 15790000000 | -5.2058 | -27.0347 | -13.1351 | -14.8271
| 15860000000 | -4.7674 | -27.227 | -14.683 | -13.4127 |  |  |  |  | 15860000000 | -5.1122 | -27.0494 | -13.1722 | -14.8098
| 15930000000 | -4.6929 | -27.256 | -14.665 | -13.4494 |  |  |  |  | 15930000000 | -5.0241 | -27.0583 | -13.2026 | -14.8004
| 16000000000 | -4.6424 | -27.2663 | -14.6457 | -13.4729 |  |  |  |  | 16000000000 | -4.9637 | -27.0553 | -13.2197 | -14.7917
| END | [8 empty] | END

## Isolations
| LO - GHz | LO Return Loss Log Mag(dB) | LO-RF Isolation Log Mag(dB) | LO-IF Isolation Log Mag(dB) | RF-IF Isolation Log Mag(dB) |  | LO - GHz | LO Return Loss Log Mag(dB) | LO-RF Isolation Log Mag(dB) | LO-IF Isolation Log Mag(dB) | RF-IF Isolation Log Mag(dB)
|  |  | Check column selection for average | [5 empty] | Check column selection for average
| Average => | -12.0458 | -49.2459 | -32.8506 | -35.4505 |  | Average => | -11.9859 | -50.6886 | -35.47 | -32.8976
Values copied | [5 empty] | Values copied
from | 2 | -1.1863 | -76.9007 | -39.3636 | -39.6218 | from | 2 | -1.8558 | -74.8071 | -37.4627 | -39.3782
CL &Data Tab | 2.07 | -1.2645 | -76.8399 | -38.8744 | -38.4478 | CL &Data Tab | 2.07 | -2.0589 | -75.8065 | -36.8648 | -38.9298
| 2.14 | -1.3869 | -77.7056 | -38.2698 | -37.166 |  | 2.14 | -2.3256 | -77.1328 | -36.1536 | -38.378
| 2.21 | -1.575 | -78.1676 | -37.6118 | -35.784 |  | 2.21 | -2.6492 | -78.4457 | -35.375 | -37.7484
| 2.28 | -1.8249 | -76.8655 | -37.0132 | -35.2318 |  | 2.28 | -2.944 | -78.5239 | -34.8638 | -37.1636
| 2.35 | -2.1367 | -75.1242 | -36.419 | -34.7991 |  | 2.35 | -3.249 | -77.2837 | -34.5001 | -36.5239
| 2.42 | -2.4975 | -72.4869 | -36.1586 | -34.4549 |  | 2.42 | -3.5318 | -75.2216 | -34.211 | -36.1135
A Data -----> | 2.49 | -2.9074 | -68.5234 | -35.9659 | -34.1817 | B Data -----> | 2.49 | -3.847 | -72.5667 | -34.0076 | -35.7701
| 2.56 | -3.3124 | -64.7048 | -35.8315 | -33.9881 |  | 2.56 | -4.126 | -69.4983 | -33.8542 | -35.472
| 2.63 | -3.7266 | -62.2896 | -35.7988 | -33.7962 |  | 2.63 | -4.4423 | -66.5737 | -33.7275 | -35.2555
| 2.7 | -4.1257 | -60.3679 | -35.9462 | -33.5852 |  | 2.7 | -4.733 | -64.1705 | -33.529 | -35.3164
| 2.77 | -4.5318 | -59.157 | -35.9112 | -33.4184 |  | 2.77 | -5.0579 | -62.1764 | -33.3593 | -35.2789
| 2.84 | -4.9186 | -58.187 | -35.975 | -33.2759 |  | 2.84 | -5.3233 | -60.0317 | -33.1806 | -35.343
| 2.91 | -5.3283 | -57.4601 | -36.148 | -33.1074 |  | 2.91 | -5.623 | -58.0437 | -33.0009 | -35.5757
| 2.98 | -5.7115 | -56.9454 | -36.3624 | -32.9889 |  | 2.98 | -5.877 | -56.1279 | -32.8408 | -35.8376
| 3.05 | -6.1225 | -56.7451 | -36.4921 | -32.9339 |  | 3.05 | -6.136 | -54.3678 | -32.7642 | -35.9954
| 3.12 | -6.5296 | -55.9553 | -36.8003 | -32.8063 |  | 3.12 | -6.4084 | -52.9907 | -32.6575 | -36.292
| 3.19 | -6.9565 | -55.4504 | -37.0045 | -32.6941 |  | 3.19 | -6.684 | -51.9806 | -32.5636 | -36.5335
| 3.26 | -7.43 | -55.0333 | -37.143 | -32.5877 |  | 3.26 | -6.9899 | -51.0898 | -32.4638 | -36.6808
| 3.33 | -7.9261 | -54.8683 | -37.221 | -32.4164 |  | 3.33 | -7.2836 | -50.5593 | -32.359 | -36.8208
| 3.4 | -8.4466 | -54.6293 | -37.2536 | -32.2354 |  | 3.4 | -7.5925 | -50.2378 | -32.2091 | -36.9497
| 3.47 | -8.9855 | -54.9052 | -37.1837 | -32.1232 |  | 3.47 | -7.8382 | -49.973 | -32.0819 | -37.0296
| 3.54 | -9.583 | -55.048 | -37.1777 | -32.0083 |  | 3.54 | -8.1353 | -49.6644 | -32.0019 | -37.1328
| 3.61 | -10.1684 | -55.0631 | -37.1207 | -31.9053 |  | 3.61 | -8.3866 | -49.3292 | -31.9384 | -37.1639
| 3.68 | -10.8617 | -54.8227 | -37.0604 | -31.8516 |  | 3.68 | -8.6635 | -49.0444 | -31.8938 | -37.2043
| 3.75 | -11.5685 | -54.5027 | -36.975 | -31.7861 |  | 3.75 | -8.9504 | -48.6948 | -31.8636 | -37.1521
| 3.82 | -12.366 | -54.1148 | -36.786 | -31.7243 |  | 3.82 | -9.2272 | -48.2763 | -31.8077 | -37.0402
| 3.89 | -13.1514 | -53.7512 | -36.4498 | -31.6325 |  | 3.89 | -9.485 | -47.9507 | -31.7419 | -36.6766
| 3.96 | -14.0059 | -53.2532 | -36.0324 | -31.5468 |  | 3.96 | -9.7398 | -47.7482 | -31.6485 | -36.2762
| 4.03 | -14.8588 | -52.7759 | -35.5888 | -31.4572 |  | 4.03 | -10.0132 | -47.5313 | -31.5538 | -35.8038
| 4.1 | -15.7671 | -52.33 | -35.0918 | -31.3988 |  | 4.1 | -10.2776 | -47.2989 | -31.4917 | -35.2946
| 4.17 | -16.618 | -52.1661 | -34.6793 | -31.3142 |  | 4.17 | -10.5259 | -47.2136 | -31.4381 | -34.7568
| 4.24 | -17.4796 | -52.0022 | -34.3316 | -31.2562 |  | 4.24 | -10.7842 | -47.1381 | -31.3624 | -34.3918
| 4.31 | -18.3107 | -51.8294 | -34.0699 | -31.2074 |  | 4.31 | -11.0473 | -47.1187 | -31.3103 | -34.0943
| 4.38 | -18.9656 | -51.7737 | -33.7973 | -31.2078 |  | 4.38 | -11.2948 | -46.8737 | -31.2835 | -33.8103
| 4.45 | -19.4721 | -51.6324 | -33.6441 | -31.1806 |  | 4.45 | -11.5014 | -46.6855 | -31.2306 | -33.6356
| 4.52 | -19.8672 | -51.3562 | -33.4603 | -31.1954 |  | 4.52 | -11.7938 | -46.4975 | -31.2248 | -33.4824
| 4.59 | -20.0662 | -50.897 | -33.34 | -31.2248 |  | 4.59 | -12.0605 | -46.1454 | -31.2443 | -33.3498
| 4.66 | -20.0686 | -50.5448 | -33.2216 | -31.2723 |  | 4.66 | -12.3647 | -45.8374 | -31.2837 | -33.2311
| 4.73 | -19.9026 | -50.1695 | -33.1743 | -31.2887 |  | 4.73 | -12.6202 | -45.6595 | -31.3126 | -33.179
| 4.8 | -19.5766 | -49.7 | -33.1809 | -31.2836 |  | 4.8 | -12.9131 | -45.5448 | -31.3262 | -33.1871
| 4.87 | -19.1017 | -49.2535 | -33.2543 | -31.281 |  | 4.87 | -13.1246 | -45.2427 | -31.3201 | -33.2757
| 4.94 | -18.5717 | -48.9692 | -33.3778 | -31.2226 |  | 4.94 | -13.2909 | -45.0737 | -31.276 | -33.4274
| 5.01 | -17.9604 | -48.8985 | -33.536 | -31.1804 |  | 5.01 | -13.3617 | -44.9432 | -31.2383 | -33.6157
| 5.08 | -17.4102 | -48.7386 | -33.7302 | -31.1517 |  | 5.08 | -13.4566 | -44.822 | -31.2057 | -33.8368
| 5.15 | -16.834 | -48.7746 | -33.9096 | -31.1507 |  | 5.15 | -13.4929 | -44.6778 | -31.1885 | -34.031
| 5.22 | -16.2942 | -48.884 | -34.1529 | -31.1596 |  | 5.22 | -13.5569 | -44.5562 | -31.2195 | -34.2592
| 5.29 | -15.7609 | -48.8794 | -34.4015 | -31.2133 |  | 5.29 | -13.6184 | -44.4753 | -31.2859 | -34.4923
| 5.36 | -15.2133 | -48.8452 | -34.6743 | -31.2738 |  | 5.36 | -13.7188 | -44.3914 | -31.3571 | -34.7427
| 5.43 | -14.6762 | -48.6862 | -34.9867 | -31.3265 |  | 5.43 | -13.8079 | -44.3508 | -31.4278 | -35.0475
| 5.5 | -14.1958 | -48.4857 | -35.3561 | -31.45 |  | 5.5 | -13.9421 | -44.2424 | -31.5576 | -35.4108
| 5.57 | -13.7191 | -48.2453 | -35.7063 | -31.5472 |  | 5.57 | -14.073 | -44.2672 | -31.6567 | -35.7687
| 5.64 | -13.2883 | -48.1313 | -36.1083 | -31.6875 |  | 5.64 | -14.2363 | -44.2566 | -31.7801 | -36.1932
| 5.71 | -12.9208 | -48.0007 | -36.5395 | -31.8354 |  | 5.71 | -14.4074 | -44.0801 | -31.9267 | -36.6415
| 5.78 | -12.5856 | -47.912 | -36.9743 | -32.0019 |  | 5.78 | -14.582 | -43.8747 | -32.0989 | -37.0813
| 5.85 | -12.3066 | -47.8935 | -37.4204 | -32.1548 |  | 5.85 | -14.7502 | -43.6626 | -32.263 | -37.5271
| 5.92 | -12.0472 | -47.744 | -37.8421 | -32.3308 |  | 5.92 | -14.937 | -43.5608 | -32.4313 | -37.9644
| 5.99 | -11.8321 | -47.5229 | -38.2142 | -32.5098 |  | 5.99 | -15.0896 | -43.3949 | -32.6045 | -38.3435
| 6.06 | -11.6938 | -47.1969 | -38.5185 | -32.7112 |  | 6.06 | -15.2522 | -43.339 | -32.7807 | -38.6579
| 6.13 | -11.5795 | -46.9594 | -38.7433 | -32.9337 |  | 6.13 | -15.3804 | -43.4319 | -32.9917 | -38.9104
| 6.2 | -11.501 | -46.6243 | -38.8632 | -33.1609 |  | 6.2 | -15.4839 | -43.7958 | -33.2141 | -39.0576
| 6.27 | -11.4429 | -46.3788 | -38.9196 | -33.4283 |  | 6.27 | -15.5336 | -44.2148 | -33.491 | -39.1247
| 6.34 | -11.3486 | -46.2058 | -38.9152 | -33.7139 |  | 6.34 | -15.5622 | -44.8125 | -33.7903 | -39.1259
| 6.41 | -11.2011 | -46.0834 | -38.8679 | -34.0091 |  | 6.41 | -15.56 | -45.3472 | -34.1046 | -39.0716
| 6.48 | -11.0349 | -46.0987 | -38.7958 | -34.3345 |  | 6.48 | -15.551 | -46.1446 | -34.415 | -38.9739
| 6.55 | -10.7976 | -46.1004 | -38.6791 | -34.6784 |  | 6.55 | -15.5317 | -46.8343 | -34.7461 | -38.8424
| 6.62 | -10.5756 | -46.2384 | -38.5202 | -35.0418 |  | 6.62 | -15.4709 | -47.7473 | -35.0918 | -38.6786
| 6.69 | -10.3417 | -46.276 | -38.3163 | -35.4229 |  | 6.69 | -15.4176 | -48.4798 | -35.4632 | -38.4735
| 6.76 | -10.1253 | -46.4014 | -38.0588 | -35.835 |  | 6.76 | -15.3167 | -49.6693 | -35.8777 | -38.2271
| 6.83 | -9.9032 | -46.5376 | -37.7456 | -36.2871 |  | 6.83 | -15.1705 | -51.1436 | -36.345 | -37.9657
| 6.9 | -9.7239 | -46.76 | -37.3858 | -36.7836 |  | 6.9 | -15.0256 | -52.4305 | -36.8512 | -37.6276
| 6.97 | -9.536 | -47.015 | -37.0557 | -37.3381 |  | 6.97 | -14.8741 | -54.0941 | -37.4239 | -37.2919
| 7.04 | -9.374 | -47.5051 | -36.6855 | -37.9328 |  | 7.04 | -14.6748 | -56.7676 | -38.056 | -36.8815
| 7.11 | -9.2267 | -47.894 | -36.2937 | -38.5899 |  | 7.11 | -14.5181 | -59.8618 | -38.73 | -36.4822
| 7.18 | -9.1013 | -48.231 | -35.8757 | -39.3066 |  | 7.18 | -14.3276 | -61.5209 | -39.4726 | -36.0342
| 7.25 | -8.9902 | -48.5609 | -35.474 | -40.0893 |  | 7.25 | -14.1773 | -64.1839 | -40.249 | -35.5695
| 7.32 | -8.9137 | -48.758 | -34.9692 | -40.9051 |  | 7.32 | -14.0259 | -65.9389 | -41.0623 | -35.0474
| 7.39 | -8.8593 | -48.7194 | -34.4675 | -41.789 |  | 7.39 | -13.8877 | -65.385 | -41.9173 | -34.5526
| 7.46 | -8.8312 | -48.6752 | -33.945 | -42.7015 |  | 7.46 | -13.7347 | -64.5338 | -42.8149 | -34.0079
| 7.53 | -8.8228 | -48.3884 | -33.3964 | -43.6257 |  | 7.53 | -13.6133 | -63.6475 | -43.7187 | -33.4573
| 7.6 | -8.8428 | -48.1856 | -32.811 | -44.5479 |  | 7.6 | -13.3765 | -62.4135 | -44.6573 | -32.9469
| 7.67 | -8.8702 | -48.0023 | -32.2362 | -45.4463 |  | 7.67 | -13.2236 | -61.7212 | -45.5242 | -32.395
| 7.74 | -8.8925 | -47.9927 | -31.6842 | -46.2037 |  | 7.74 | -13.0616 | -61.6272 | -46.2679 | -31.8434
| 7.81 | -8.927 | -47.9042 | -31.1261 | -46.7699 |  | 7.81 | -12.8697 | -61.0232 | -46.8425 | -31.2821
| 7.88 | -8.9771 | -47.8114 | -30.6027 | -47.0594 |  | 7.88 | -12.7885 | -60.9325 | -47.114 | -30.7304
| 7.95 | -9.0376 | -47.6744 | -30.0778 | -47.0136 |  | 7.95 | -12.7885 | -59.3143 | -47.0224 | -30.1606
| 8.02 | -9.087 | -47.376 | -29.6012 | -46.6172 |  | 8.02 | -12.7646 | -57.565 | -46.6232 | -29.6478
| 8.09 | -9.1637 | -46.9536 | -29.0962 | -45.9548 |  | 8.09 | -12.7306 | -56.7568 | -45.9672 | -29.1362
| 8.16 | -9.2235 | -46.6126 | -28.6224 | -45.0933 |  | 8.16 | -12.7003 | -56.3077 | -45.0892 | -28.6517
| 8.23 | -9.3049 | -46.4264 | -28.1448 | -44.1506 |  | 8.23 | -12.5819 | -56.1951 | -44.1223 | -28.1644
| 8.3 | -9.3679 | -46.3033 | -27.6971 | -43.1718 |  | 8.3 | -12.3915 | -57.0587 | -43.1671 | -27.6958
| 8.37 | -9.481 | -46.2807 | -27.2251 | -42.2347 |  | 8.37 | -12.1204 | -57.434 | -42.2502 | -27.229
| 8.44 | -9.5978 | -46.2678 | -26.7773 | -41.3563 |  | 8.44 | -11.8963 | -57.6331 | -41.356 | -26.7877
| 8.51 | -9.7187 | -46.2629 | -26.3348 | -40.5452 |  | 8.51 | -11.6305 | -57.1832 | -40.536 | -26.3432
| 8.58 | -9.8611 | -46.2581 | -25.9077 | -39.7881 |  | 8.58 | -11.3504 | -56.3296 | -39.7859 | -25.9077
| 8.65 | -10.0316 | -46.2552 | -25.4986 | -39.1286 |  | 8.65 | -11.059 | -55.4199 | -39.1058 | -25.5033
| 8.72 | -10.2816 | -46.379 | -25.1046 | -38.5215 |  | 8.72 | -10.8077 | -54.5058 | -38.475 | -25.1091
| 8.79 | -10.4955 | -46.609 | -24.7223 | -37.9737 |  | 8.79 | -10.5205 | -53.337 | -37.8999 | -24.7252
| 8.86 | -10.7783 | -46.8759 | -24.3635 | -37.4683 |  | 8.86 | -10.2614 | -52.4133 | -37.3662 | -24.3749
| 8.93 | -11.031 | -47.2023 | -24.0225 | -36.9738 |  | 8.93 | -10.0147 | -51.7914 | -36.863 | -24.038
| 9 | -11.3411 | -47.452 | -23.6885 | -36.4805 |  | 9 | -9.8333 | -51.078 | -36.3565 | -23.7051
| 9.07 | -11.5521 | -47.6812 | -23.384 | -36.002 |  | 9.07 | -9.6442 | -50.5528 | -35.867 | -23.3963
| 9.14 | -11.8422 | -47.8571 | -23.0886 | -35.5327 |  | 9.14 | -9.4972 | -50.0658 | -35.3975 | -23.098
| 9.21 | -12.0983 | -48.0085 | -22.7992 | -35.0668 |  | 9.21 | -9.3641 | -49.5535 | -34.9194 | -22.8085
| 9.28 | -12.4094 | -48.1526 | -22.5281 | -34.6264 |  | 9.28 | -9.2736 | -49.0625 | -34.4644 | -22.5404
| 9.35 | -12.6483 | -48.2722 | -22.2717 | -34.2091 |  | 9.35 | -9.1759 | -48.5518 | -34.0381 | -22.2874
| 9.42 | -12.9373 | -48.5252 | -22.0206 | -33.799 |  | 9.42 | -9.0968 | -47.9029 | -33.6224 | -22.0382
| 9.49 | -13.3022 | -48.8014 | -21.7941 | -33.4185 |  | 9.49 | -9.0158 | -47.4897 | -33.2251 | -21.8065
| 9.56 | -13.5243 | -49.1046 | -21.5598 | -33.0423 |  | 9.56 | -8.9517 | -47.1311 | -32.83 | -21.5745
| 9.63 | -13.6754 | -49.5721 | -21.3221 | -32.6453 |  | 9.63 | -8.8883 | -46.8794 | -32.4537 | -21.3311
| 9.7 | -13.7333 | -50.0524 | -21.0775 | -32.2309 |  | 9.7 | -8.8184 | -46.7927 | -32.0338 | -21.0876
| 9.77 | -13.8221 | -50.503 | -20.8539 | -31.8183 |  | 9.77 | -8.7744 | -46.9832 | -31.6533 | -20.8519
| 9.84 | -13.7159 | -50.9391 | -20.6019 | -31.4001 |  | 9.84 | -8.7319 | -47.2569 | -31.2264 | -20.614
| 9.91 | -13.7235 | -51.506 | -20.3789 | -30.9556 |  | 9.91 | -8.6962 | -47.5297 | -30.8216 | -20.3851
| 9.98 | -13.7128 | -51.9547 | -20.1685 | -30.5016 |  | 9.98 | -8.6494 | -47.7342 | -30.3912 | -20.1792
| 10.05 | -13.8434 | -52.4053 | -20.0012 | -30.0693 |  | 10.05 | -8.6188 | -47.85 | -30.0064 | -19.9963
| 10.12 | -13.8678 | -52.8655 | -19.8428 | -29.6362 |  | 10.12 | -8.598 | -47.9676 | -29.5719 | -19.8379
| 10.19 | -13.9152 | -53.3454 | -19.7161 | -29.1842 |  | 10.19 | -8.5828 | -47.9552 | -29.1808 | -19.7077
| 10.26 | -14.0155 | -53.9089 | -19.6187 | -28.752 |  | 10.26 | -8.5846 | -48.0191 | -28.7824 | -19.6019
| 10.33 | -14.0766 | -54.4697 | -19.5337 | -28.3524 |  | 10.33 | -8.6078 | -48.1052 | -28.3509 | -19.5237
| 10.4 | -14.1252 | -55.1648 | -19.4673 | -27.918 |  | 10.4 | -8.6527 | -48.2881 | -27.9487 | -19.4526
| 10.47 | -14.1052 | -55.7309 | -19.3863 | -27.4567 |  | 10.47 | -8.7072 | -48.3364 | -27.4929 | -19.3793
| 10.54 | -14.2124 | -56.2845 | -19.3452 | -27.0447 |  | 10.54 | -8.7741 | -48.3615 | -27.0988 | -19.3097
| 10.61 | -14.2102 | -56.9394 | -19.2929 | -26.6224 |  | 10.61 | -8.8601 | -48.3507 | -26.6599 | -19.2559
| 10.68 | -14.2414 | -57.1041 | -19.2504 | -26.1963 |  | 10.68 | -8.958 | -48.2921 | -26.2599 | -19.1975
| 10.75 | -14.207 | -57.3409 | -19.1996 | -25.7933 |  | 10.75 | -9.0682 | -48.1587 | -25.8083 | -19.1502
| 10.82 | -14.2137 | -57.5702 | -19.1787 | -25.4332 |  | 10.82 | -9.1991 | -48.2745 | -25.4423 | -19.1228
| 10.89 | -14.1486 | -57.5507 | -19.1441 | -25.0423 |  | 10.89 | -9.3441 | -48.4299 | -24.9851 | -19.1085
| 10.96 | -14.0205 | -57.0071 | -19.1229 | -24.6667 |  | 10.96 | -9.5244 | -48.8179 | -24.5868 | -19.1021
| 11.03 | -13.9083 | -56.6376 | -19.118 | -24.2891 |  | 11.03 | -9.6993 | -49.4025 | -24.1692 | -19.1124
| 11.1 | -13.711 | -55.6817 | -19.1255 | -23.9134 |  | 11.1 | -9.9147 | -50.0439 | -23.7693 | -19.1418
| 11.17 | -13.551 | -54.4734 | -19.1469 | -23.5473 |  | 11.17 | -10.1338 | -50.8978 | -23.3525 | -19.1899
| 11.24 | -13.2967 | -53.0647 | -19.1665 | -23.1545 |  | 11.24 | -10.3905 | -52.1895 | -22.9613 | -19.2373
| 11.31 | -13.144 | -52.265 | -19.2212 | -22.7953 |  | 11.31 | -10.6567 | -53.652 | -22.5802 | -19.3043
| 11.38 | -12.965 | -51.6369 | -19.2815 | -22.4288 |  | 11.38 | -10.9759 | -55.2518 | -22.2136 | -19.3767
| 11.45 | -12.8503 | -51.8516 | -19.3672 | -22.0824 |  | 11.45 | -11.2943 | -57.0557 | -21.8821 | -19.4645
| 11.52 | -12.7217 | -52.7584 | -19.4769 | -21.7378 |  | 11.52 | -11.6555 | -58.0852 | -21.546 | -19.5652
| 11.59 | -12.6789 | -55.3037 | -19.6283 | -21.4315 |  | 11.59 | -12.0564 | -58.2207 | -21.2139 | -19.6999
| 11.66 | -12.6518 | -59.8367 | -19.7888 | -21.1231 |  | 11.66 | -12.471 | -57.8958 | -20.9008 | -19.8504
| 11.73 | -12.687 | -62.0629 | -19.9719 | -20.8305 |  | 11.73 | -12.9216 | -56.725 | -20.6021 | -20.0162
| 11.8 | -12.7385 | -62.7403 | -20.155 | -20.5559 |  | 11.8 | -13.4236 | -55.1057 | -20.2877 | -20.1919
| 11.87 | -12.8172 | -62.4928 | -20.3377 | -20.2867 |  | 11.87 | -13.9297 | -53.619 | -20.0164 | -20.3647
| 11.94 | -12.8907 | -60.3589 | -20.5133 | -20.0149 |  | 11.94 | -14.5091 | -52.5367 | -19.7651 | -20.5343
| 12.01 | -13.0401 | -55.5557 | -20.6578 | -19.7466 |  | 12.01 | -15.073 | -51.1393 | -19.5011 | -20.6765
| 12.08 | -13.0348 | -52.7017 | -20.8171 | -19.5103 |  | 12.08 | -15.7595 | -49.9196 | -19.2655 | -20.8309
| 12.15 | -13.1289 | -51.3033 | -20.9394 | -19.2598 |  | 12.15 | -16.4174 | -48.6213 | -19.0253 | -20.9529
| 12.22 | -13.2176 | -50.2314 | -21.0448 | -19.0229 |  | 12.22 | -17.1957 | -47.2578 | -18.7927 | -21.0669
| 12.29 | -13.3176 | -49.7679 | -21.1397 | -18.7949 |  | 12.29 | -17.9422 | -45.7509 | -18.5716 | -21.1636
| 12.36 | -13.3464 | -49.6666 | -21.2504 | -18.5908 |  | 12.36 | -18.6865 | -44.3942 | -18.3619 | -21.2771
| 12.43 | -13.5354 | -49.6315 | -21.2764 | -18.3472 |  | 12.43 | -19.4184 | -43.2939 | -18.1139 | -21.3122
| 12.5 | -13.6789 | -48.9853 | -21.3157 | -18.1167 |  | 12.5 | -20.0938 | -42.4175 | -17.8908 | -21.3463
| 12.57 | -13.8442 | -48.252 | -21.3374 | -17.8813 |  | 12.57 | -20.6362 | -41.7841 | -17.6582 | -21.3594
| 12.64 | -14.0227 | -47.1935 | -21.3132 | -17.6149 |  | 12.64 | -21.0244 | -41.2332 | -17.394 | -21.3126
| 12.71 | -14.2225 | -45.6864 | -21.2873 | -17.3494 |  | 12.71 | -21.2538 | -40.805 | -17.1433 | -21.275
| 12.78 | -14.3911 | -44.2024 | -21.3137 | -17.1307 |  | 12.78 | -21.2354 | -40.4196 | -16.9346 | -21.3094
| 12.85 | -14.4615 | -42.6981 | -21.3859 | -16.8943 |  | 12.85 | -21.1335 | -39.9707 | -16.7135 | -21.3537
| 12.92 | -14.5215 | -41.1361 | -21.4848 | -16.6589 |  | 12.92 | -20.7681 | -39.4738 | -16.4943 | -21.4381
| 12.99 | -14.5427 | -39.7253 | -21.6305 | -16.4848 |  | 12.99 | -20.2041 | -38.9717 | -16.3235 | -21.6005
| 13.06 | -14.4779 | -38.415 | -21.7664 | -16.2779 |  | 13.06 | -19.673 | -38.3726 | -16.127 | -21.7276
| 13.13 | -14.345 | -37.2545 | -21.9448 | -16.0736 |  | 13.13 | -19.0015 | -37.7026 | -15.9327 | -21.8544
| 13.2 | -14.2514 | -36.1789 | -22.0162 | -15.8898 |  | 13.2 | -18.1397 | -37.0005 | -15.747 | -21.9441
| 13.27 | -14.0865 | -35.2478 | -22.0589 | -15.7067 |  | 13.27 | -17.3928 | -36.2298 | -15.5628 | -21.9872
| 13.34 | -13.8494 | -34.4328 | -22.0577 | -15.5331 |  | 13.34 | -16.6908 | -35.5418 | -15.3972 | -21.9692
| 13.41 | -13.6048 | -33.7079 | -22.0116 | -15.3677 |  | 13.41 | -15.9511 | -34.8014 | -15.2306 | -21.9117
| 13.48 | -13.379 | -33.0365 | -21.8483 | -15.2206 |  | 13.48 | -15.2669 | -34.1346 | -15.0842 | -21.7755
| 13.55 | -13.0723 | -32.4378 | -21.6761 | -15.0873 |  | 13.55 | -14.7038 | -33.5693 | -14.9454 | -21.5922
| 13.62 | -12.7886 | -31.902 | -21.4326 | -14.9792 |  | 13.62 | -14.1455 | -33.0864 | -14.8402 | -21.3666
| 13.69 | -12.4759 | -31.4033 | -21.1292 | -14.8669 |  | 13.69 | -13.6161 | -32.6135 | -14.73 | -21.0832
| 13.76 | -12.1561 | -30.937 | -20.781 | -14.759 |  | 13.76 | -13.1127 | -32.2136 | -14.6445 | -20.7665
| 13.83 | -11.8052 | -30.5467 | -20.4254 | -14.599 |  | 13.83 | -12.6505 | -31.7624 | -14.5259 | -20.4385
| 13.9 | -11.456 | -30.1828 | -20.0427 | -14.5042 |  | 13.9 | -12.1885 | -31.3856 | -14.4665 | -20.0826
| 13.97 | -11.0632 | -29.8725 | -19.6673 | -14.37 |  | 13.97 | -11.7131 | -31.002 | -14.3791 | -19.7029
| 14.04 | -10.7026 | -29.5751 | -19.2981 | -14.1925 |  | 14.04 | -11.3128 | -30.5548 | -14.2682 | -19.3266
| 14.11 | -10.3507 | -29.3184 | -18.9285 | -14.0394 |  | 14.11 | -10.9231 | -30.1906 | -14.1787 | -18.9339
| 14.18 | -10.0426 | -29.0313 | -18.539 | -13.8841 |  | 14.18 | -10.5523 | -29.8119 | -14.0673 | -18.5014
| 14.25 | -9.7482 | -28.7865 | -18.1815 | -13.6757 |  | 14.25 | -10.2202 | -29.4243 | -13.9466 | -18.0989
| 14.32 | -9.4874 | -28.5379 | -17.8318 | -13.5882 |  | 14.32 | -9.8927 | -29.0838 | -13.8403 | -17.7479
| 14.39 | -9.245 | -28.2892 | -17.4842 | -13.5176 |  | 14.39 | -9.5819 | -28.7442 | -13.721 | -17.4074
| 14.46 | -9.0165 | -28.0479 | -17.1384 | -13.4738 |  | 14.46 | -9.2576 | -28.423 | -13.5854 | -17.0939
| 14.53 | -8.7129 | -27.8764 | -16.8598 | -13.5334 |  | 14.53 | -8.8993 | -28.2019 | -13.5209 | -16.8775
| 14.6 | -8.4912 | -27.6667 | -16.5478 | -13.553 |  | 14.6 | -8.6033 | -27.8883 | -13.3786 | -16.6441
| 14.67 | -8.1891 | -27.5162 | -16.2802 | -13.5616 |  | 14.67 | -8.2732 | -27.7059 | -13.3076 | -16.4226
| 14.74 | -7.9106 | -27.4049 | -16.027 | -13.5523 |  | 14.74 | -7.9742 | -27.5753 | -13.2482 | -16.2005
| 14.81 | -7.6139 | -27.3205 | -15.8085 | -13.5087 |  | 14.81 | -7.694 | -27.4421 | -13.1921 | -15.9972
| 14.88 | -7.3682 | -27.2199 | -15.5866 | -13.42 |  | 14.88 | -7.4571 | -27.3409 | -13.1234 | -15.7672
| 14.95 | -7.0613 | -27.1662 | -15.4123 | -13.3518 |  | 14.95 | -7.189 | -27.2942 | -13.0831 | -15.5801
| 15.02 | -6.8058 | -27.0967 | -15.2484 | -13.2381 |  | 15.02 | -6.9751 | -27.1691 | -13.0045 | -15.3963
| 15.09 | -6.5646 | -27.0348 | -15.1169 | -13.1639 |  | 15.09 | -6.7664 | -27.0913 | -12.9525 | -15.2617
| 15.16 | -6.3105 | -26.9786 | -15.0092 | -13.1306 |  | 15.16 | -6.5535 | -27.0067 | -12.9013 | -15.1529
| 15.23 | -6.0681 | -26.9393 | -14.9348 | -13.0976 |  | 15.23 | -6.3558 | -26.9361 | -12.8668 | -15.0664
| 15.3 | -5.8661 | -26.9328 | -14.8906 | -13.1183 |  | 15.3 | -6.1898 | -26.9238 | -12.8758 | -15.018
| 15.37 | -5.6745 | -26.9218 | -14.8375 | -13.1253 |  | 15.37 | -6.0252 | -26.8922 | -12.8711 | -14.9722
| 15.44 | -5.494 | -26.9458 | -14.8185 | -13.1667 |  | 15.44 | -5.8639 | -26.8974 | -12.8985 | -14.9437
| 15.51 | -5.3314 | -26.9868 | -14.8051 | -13.2042 |  | 15.51 | -5.7101 | -26.9296 | -12.95 | -14.9241
| 15.58 | -5.1985 | -27.0404 | -14.7765 | -13.2533 |  | 15.58 | -5.5795 | -26.9613 | -13.0006 | -14.9016
| 15.65 | -5.0629 | -27.1008 | -14.7603 | -13.2933 |  | 15.65 | -5.438 | -26.9947 | -13.0524 | -14.8808
| 15.72 | -4.9595 | -27.1472 | -14.7379 | -13.3387 |  | 15.72 | -5.3291 | -27.0191 | -13.099 | -14.8538
| 15.79 | -4.8477 | -27.1878 | -14.7071 | -13.3735 |  | 15.79 | -5.2058 | -27.0347 | -13.1351 | -14.8271
| 15.86 | -4.7674 | -27.227 | -14.683 | -13.4127 |  | 15.86 | -5.1122 | -27.0494 | -13.1722 | -14.8098
| 15.93 | -4.6929 | -27.256 | -14.665 | -13.4494 |  | 15.93 | -5.0241 | -27.0583 | -13.2026 | -14.8004
| 16 | -4.6424 | -27.2663 | -14.6457 | -13.4729 |  | 16 | -4.9637 | -27.0553 | -13.2197 | -14.7917

## IF Response
A Data -----> | IF (GHz) | IF CL-HSLO 4G-RF Log Mag(dB) | A Data | IF RL-HSLO 4G-RF Log Mag(dB) | IF CL-LSLO 12-RF Log Mag(dB) | A Data | IF RL-LSLO 12-RF Log Mag(dB) | B Data -----> | IF (GHz) | IF CL-HSLO 4G-RF Log Mag(dB) | B Data | IF RL-HSLO 4G-RF Log Mag(dB) | IF CL-LSLO 12-RF Log Mag(dB) | B Data | IF RL-LSLO 12-RF Log Mag(dB)
|  |  | Calculated |  |  | Calculated |  |  |  |  | Calculated |  |  | Calculated
Values copied | 0.01 | -6.8799 | -0.52748 | -10.9268 | -7.8465 | 0 | -23.726 | Values copied | 0.01 | -8.2605 | -0.30679 | -12.9678 | -10.1766 | -0.70947 | -24.4899
from | 0.0699 | -6.8277 | -0.47533 | -11.2178 | -7.8902 | -0.043653 | -24.7773 | from | 0.0699 | -8.2492 | -0.29549 | -13.1974 | -10.0102 | -0.54302 | -24.1727
CL &Data Tab | 0.1298 | -6.7763 | -0.42391 | -11.7057 | -7.9448 | -0.098254 | -27.1343 | CL &Data Tab | 0.1298 | -8.2337 | -0.27995 | -13.4077 | -9.8681 | -0.4009 | -23.8591
| 0.1897 | -6.7148 | -0.36239 | -12.2397 | -7.949 | -0.10251 | -28.2739 |  | 0.1897 | -8.2333 | -0.27961 | -13.6693 | -9.8359 | -0.3687 | -23.3425
| 0.2496 | -6.6988 | -0.34637 | -12.5939 | -7.9613 | -0.11481 | -29.7392 |  | 0.2496 | -8.2464 | -0.29272 | -14.0911 | -9.843 | -0.37588 | -23.0985
| 0.3095 | -6.6858 | -0.33344 | -13.0431 | -7.962 | -0.11545 | -30.4328 |  | 0.3095 | -8.2854 | -0.33171 | -14.4957 | -9.8324 | -0.36528 | -22.6957
| 0.3694 | -6.6845 | -0.33208 | -13.4843 | -7.9893 | -0.14278 | -30.5027 |  | 0.3694 | -8.3036 | -0.34992 | -14.8046 | -9.8286 | -0.36146 | -22.5859
| 0.4293 | -6.6646 | -0.31222 | -13.7961 | -7.9954 | -0.14892 | -29.3226 |  | 0.4293 | -8.3266 | -0.37288 | -15.2101 | -9.8308 | -0.36363 | -22.1476
| 0.4892 | -6.6342 | -0.28181 | -14.1342 | -8.0331 | -0.1866 | -29.8258 |  | 0.4892 | -8.3253 | -0.37161 | -15.776 | -9.8278 | -0.36065 | -21.9653
| 0.5491 | -6.6292 | -0.27676 | -14.7487 | -8.0396 | -0.19304 | -27.9871 |  | 0.5491 | -8.3232 | -0.36951 | -16.3271 | -9.8458 | -0.37859 | -21.7952
| 0.609 | -6.6161 | -0.26373 | -15.0549 | -8.053 | -0.20644 | -27.24 |  | 0.609 | -8.301 | -0.34725 | -16.8376 | -9.8431 | -0.3759 | -21.4902
| 0.6689 | -6.613 | -0.26058 | -15.3625 | -8.0644 | -0.21787 | -26.6395 |  | 0.6689 | -8.2636 | -0.30993 | -17.6098 | -9.8265 | -0.35937 | -20.939
| 0.7288 | -6.6098 | -0.25738 | -15.6717 | -8.0833 | -0.23679 | -26.4193 |  | 0.7288 | -8.2318 | -0.27811 | -18.4592 | -9.8081 | -0.34094 | -20.8467
| 0.7887 | -6.5875 | -0.23511 | -15.8484 | -8.101 | -0.25449 | -25.5069 |  | 0.7887 | -8.1937 | -0.24001 | -19.3206 | -9.8006 | -0.33346 | -20.5185
| 0.8486 | -6.5604 | -0.20803 | -16.0998 | -8.0916 | -0.2451 | -24.9855 |  | 0.8486 | -8.1613 | -0.20755 | -19.9926 | -9.7805 | -0.3133 | -20.1587
| 0.9085 | -6.5031 | -0.15068 | -16.1898 | -8.1005 | -0.25399 | -24.9915 |  | 0.9085 | -8.1336 | -0.17992 | -21.1122 | -9.7843 | -0.31713 | -19.8608
| 0.9684 | -6.4544 | -0.10203 | -16.3884 | -8.1269 | -0.28036 | -24.6853 |  | 0.9684 | -8.1197 | -0.16598 | -21.8255 | -9.7391 | -0.27191 | -19.4857
| 1.0283 | -6.4046 | -0.052232 | -16.6021 | -8.1526 | -0.30604 | -23.9858 |  | 1.0283 | -8.1072 | -0.15355 | -22.3586 | -9.7275 | -0.26032 | -19.3193
| 1.0882 | -6.3706 | -0.018247 | -16.836 | -8.1532 | -0.30672 | -23.3142 |  | 1.0882 | -8.0941 | -0.14036 | -22.9174 | -9.7156 | -0.24841 | -18.9886
| 1.1481 | -6.3596 | -0.0072279 | -16.8873 | -8.1671 | -0.32059 | -23.1346 |  | 1.1481 | -8.074 | -0.12032 | -23.3746 | -9.7155 | -0.24832 | -18.6775
| 1.208 | -6.3524 | 0 | -16.9864 | -8.166 | -0.31945 | -22.3059 |  | 1.208 | -8.0617 | -0.10803 | -23.5377 | -9.7095 | -0.24233 | -18.5628
| 1.2679 | -6.3527 | -0.0003104 | -16.9326 | -8.1917 | -0.3452 | -21.935 |  | 1.2679 | -8.0418 | -0.088095 | -23.8658 | -9.6649 | -0.19773 | -18.4746
| 1.3278 | -6.3827 | -0.030309 | -16.6739 | -8.1884 | -0.34185 | -21.4242 |  | 1.3278 | -8.0279 | -0.074168 | -24.426 | -9.6496 | -0.18243 | -17.9817
| 1.3877 | -6.4273 | -0.074918 | -16.526 | -8.2035 | -0.35695 | -21.3904 |  | 1.3877 | -8.0127 | -0.059006 | -24.4719 | -9.6153 | -0.14819 | -18.1018
| 1.4476 | -6.489 | -0.13664 | -16.2834 | -8.2013 | -0.35474 | -21.4308 |  | 1.4476 | -7.9973 | -0.043595 | -24.4254 | -9.6217 | -0.15459 | -17.9225
| 1.5075 | -6.5455 | -0.19306 | -16.0446 | -8.202 | -0.35551 | -21.5305 |  | 1.5075 | -7.9895 | -0.035769 | -24.1889 | -9.5855 | -0.11832 | -17.7913
| 1.5674 | -6.6035 | -0.25109 | -15.8929 | -8.2054 | -0.35892 | -21.8415 |  | 1.5674 | -7.9761 | -0.022401 | -23.4941 | -9.57 | -0.1028 | -17.6698
| 1.6273 | -6.6579 | -0.30547 | -15.715 | -8.208 | -0.36153 | -22.2463 |  | 1.6273 | -7.9724 | -0.018698 | -22.4759 | -9.5243 | -0.057121 | -17.6642
| 1.6872 | -6.6986 | -0.34617 | -15.4887 | -8.2061 | -0.35958 | -22.5323 |  | 1.6872 | -7.958 | -0.0042767 | -21.5804 | -9.5147 | -0.047493 | -17.5436
| 1.7471 | -6.7384 | -0.38603 | -15.2928 | -8.1882 | -0.34171 | -23.0836 |  | 1.7471 | -7.9564 | -0.0026588 | -20.9412 | -9.5086 | -0.041431 | -17.5564
| 1.807 | -6.7613 | -0.4089 | -15.0136 | -8.1777 | -0.33114 | -23.3314 |  | 1.807 | -7.9646 | -0.010905 | -20.3216 | -9.4971 | -0.029902 | -17.7245
| 1.8669 | -6.8162 | -0.46384 | -14.7498 | -8.174 | -0.32753 | -23.2811 |  | 1.8669 | -7.9573 | -0.0035691 | -19.9315 | -9.4919 | -0.024724 | -17.8329
| 1.9268 | -6.829 | -0.4766 | -14.5547 | -8.183 | -0.33644 | -23.5909 |  | 1.9268 | -7.9642 | -0.010526 | -19.7305 | -9.4696 | -0.0024872 | -18.0404
| 1.9867 | -6.871 | -0.51858 | -14.2361 | -8.1858 | -0.3393 | -23.402 |  | 1.9867 | -7.9537 | 0 | -19.7767 | -9.468 | -0.0007954 | -18.2612
| 2.0466 | -6.8868 | -0.53437 | -13.9723 | -8.1897 | -0.34314 | -22.7655 |  | 2.0466 | -7.9712 | -0.017539 | -19.6889 | -9.4672 | 0 | -18.5987
| 2.1065 | -6.9288 | -0.57637 | -13.9081 | -8.1955 | -0.34896 | -22.4852 |  | 2.1065 | -7.9793 | -0.025565 | -19.5901 | -9.4771 | -0.0099812 | -18.9232
| 2.1664 | -6.9583 | -0.60586 | -13.8261 | -8.2327 | -0.3862 | -22.0309 |  | 2.1664 | -7.9917 | -0.038021 | -19.7015 | -9.4799 | -0.012689 | -19.3684
| 2.2263 | -6.9688 | -0.61645 | -13.8394 | -8.2543 | -0.40774 | -21.4224 |  | 2.2263 | -8.0091 | -0.055422 | -19.6344 | -9.4982 | -0.031025 | -19.9408
| 2.2862 | -6.9853 | -0.63288 | -13.9808 | -8.2837 | -0.43715 | -20.9247 |  | 2.2862 | -8.0189 | -0.065211 | -19.4497 | -9.5052 | -0.038029 | -20.528
| 2.3461 | -6.9826 | -0.63018 | -14.1632 | -8.2882 | -0.44172 | -20.4267 |  | 2.3461 | -8.0451 | -0.091392 | -19.3633 | -9.5407 | -0.073586 | -21.0004
| 2.406 | -6.9931 | -0.6407 | -14.4135 | -8.3351 | -0.48858 | -19.9555 |  | 2.406 | -8.0743 | -0.12055 | -19.0868 | -9.5629 | -0.095722 | -21.56
| 2.4659 | -6.9865 | -0.63413 | -14.6097 | -8.3886 | -0.54205 | -19.3717 |  | 2.4659 | -8.1171 | -0.16337 | -18.6896 | -9.6092 | -0.14203 | -21.9147
| 2.5258 | -7.0017 | -0.64927 | -14.782 | -8.471 | -0.62447 | -18.6041 |  | 2.5258 | -8.1563 | -0.20255 | -18.3435 | -9.6221 | -0.15491 | -21.9794
| 2.5857 | -7.0063 | -0.6539 | -14.9867 | -8.5248 | -0.67832 | -17.9066 |  | 2.5857 | -8.2026 | -0.24889 | -17.8006 | -9.6391 | -0.17189 | -21.7993
| 2.6456 | -7.0276 | -0.67519 | -15.1198 | -8.5692 | -0.72273 | -17.2915 |  | 2.6456 | -8.2627 | -0.30903 | -17.2917 | -9.658 | -0.19082 | -21.5707
| 2.7055 | -7.049 | -0.69661 | -15.2071 | -8.6082 | -0.76173 | -16.5595 |  | 2.7055 | -8.3132 | -0.35946 | -16.8194 | -9.6766 | -0.20948 | -21.1565
| 2.7654 | -7.0754 | -0.72298 | -15.2698 | -8.6357 | -0.78916 | -16.1724 |  | 2.7654 | -8.3679 | -0.41422 | -16.3327 | -9.7018 | -0.23463 | -20.7033
| 2.8253 | -7.1201 | -0.76767 | -15.2657 | -8.6795 | -0.83296 | -15.784 |  | 2.8253 | -8.389 | -0.43527 | -15.9844 | -9.7043 | -0.23712 | -20.0811
| 2.8852 | -7.1647 | -0.81234 | -15.1913 | -8.6834 | -0.83689 | -15.4908 |  | 2.8852 | -8.4352 | -0.48154 | -15.6326 | -9.727 | -0.2598 | -19.4901
| 2.9451 | -7.2127 | -0.86032 | -14.9972 | -8.7003 | -0.85382 | -15.2645 |  | 2.9451 | -8.4456 | -0.49191 | -15.3231 | -9.7289 | -0.26171 | -18.7613
| 3.005 | -7.2486 | -0.89619 | -14.6882 | -8.6986 | -0.85209 | -15.0605 |  | 3.005 | -8.4542 | -0.50051 | -15.0883 | -9.7665 | -0.29929 | -17.9416
| 3.0649 | -7.2865 | -0.93413 | -14.3892 | -8.7504 | -0.90391 | -14.9981 |  | 3.0649 | -8.4402 | -0.4865 | -14.8194 | -9.785 | -0.3178 | -17.2874
| 3.1248 | -7.313 | -0.96059 | -14.0547 | -8.7602 | -0.91363 | -14.7135 |  | 3.1248 | -8.4378 | -0.48413 | -14.4312 | -9.8217 | -0.35456 | -16.5806
| 3.1847 | -7.348 | -0.99558 | -13.6562 | -8.7963 | -0.94982 | -14.4828 |  | 3.1847 | -8.4578 | -0.50414 | -14.1627 | -9.8458 | -0.37865 | -15.7799
| 3.2446 | -7.3646 | -1.0122 | -13.3454 | -8.8002 | -0.95373 | -14.3178 |  | 3.2446 | -8.4562 | -0.50251 | -13.8057 | -9.8883 | -0.42111 | -15.1604
| 3.3045 | -7.3901 | -1.0377 | -13.0821 | -8.8452 | -0.99868 | -14.0805 |  | 3.3045 | -8.4777 | -0.52396 | -13.3738 | -9.939 | -0.47184 | -14.5548
| 3.3644 | -7.3993 | -1.0468 | -12.8231 | -8.8802 | -1.0337 | -13.5606 |  | 3.3644 | -8.4886 | -0.53487 | -13.0035 | -9.9957 | -0.52854 | -13.8053
| 3.4243 | -7.387 | -1.0345 | -12.5113 | -8.9711 | -1.1246 | -13.1882 |  | 3.4243 | -8.525 | -0.57126 | -12.617 | -10.0906 | -0.62339 | -13.1233
| 3.4842 | -7.3827 | -1.0303 | -12.2626 | -9.0728 | -1.2263 | -12.8033 |  | 3.4842 | -8.5548 | -0.60107 | -12.2388 | -10.1751 | -0.70796 | -12.5262
| 3.5441 | -7.3653 | -1.0129 | -12.0016 | -9.1663 | -1.3198 | -12.269 |  | 3.5441 | -8.59 | -0.63625 | -11.8487 | -10.2974 | -0.83026 | -11.9227
| 3.604 | -7.3865 | -1.0341 | -11.6742 | -9.2261 | -1.3796 | -11.8397 |  | 3.604 | -8.6232 | -0.66947 | -11.4299 | -10.4031 | -0.93592 | -11.3128
| 3.6639 | -7.4121 | -1.0597 | -11.3681 | -9.2939 | -1.4474 | -11.5612 |  | 3.6639 | -8.6731 | -0.71939 | -11.0476 | -10.5504 | -1.0833 | -10.7976
| 3.7238 | -7.465 | -1.1126 | -11.0998 | -9.3896 | -1.5431 | -11.2915 |  | 3.7238 | -8.7285 | -0.77481 | -10.6201 | -10.7144 | -1.2472 | -10.4158
| 3.7837 | -7.5162 | -1.1638 | -10.791 | -9.4638 | -1.6173 | -10.9825 |  | 3.7837 | -8.7981 | -0.84438 | -10.1787 | -10.879 | -1.4119 | -9.9823
| 3.8436 | -7.5712 | -1.2188 | -10.4942 | -9.5288 | -1.6822 | -10.7245 |  | 3.8436 | -8.8898 | -0.93614 | -9.7657 | -11.0474 | -1.5803 | -9.5619
| 3.9035 | -7.6239 | -1.2715 | -10.2517 | -9.5953 | -1.7487 | -10.546 |  | 3.9035 | -8.9923 | -1.0386 | -9.3655 | -11.2267 | -1.7595 | -9.2855
| 3.9634 | -7.6802 | -1.3278 | -9.9444 | -9.6657 | -1.8192 | -10.3454 |  | 3.9634 | -9.1397 | -1.186 | -8.9355 | -11.3845 | -1.9173 | -9.0356
| 4.0233 | -7.7483 | -1.3959 | -9.6752 | -9.7354 | -1.8888 | -10.0785 |  | 4.0233 | -9.2866 | -1.3329 | -8.5181 | -11.595 | -2.1279 | -8.7745
| 4.0832 | -7.8327 | -1.4803 | -9.4276 | -9.8263 | -1.9798 | -9.9235 |  | 4.0832 | -9.4649 | -1.5112 | -8.1056 | -11.7247 | -2.2576 | -8.6305
| 4.1431 | -7.9156 | -1.5632 | -9.1737 | -9.8686 | -2.0221 | -9.8918 |  | 4.1431 | -9.6504 | -1.6967 | -7.7254 | -11.8474 | -2.3802 | -8.6593
| 4.203 | -7.9892 | -1.6368 | -8.8805 | -9.9124 | -2.0659 | -9.7903 |  | 4.203 | -9.8376 | -1.8839 | -7.3383 | -11.9093 | -2.4422 | -8.6627
| 4.2629 | -8.0841 | -1.7317 | -8.6216 | -9.926 | -2.0795 | -9.8102 |  | 4.2629 | -10.0504 | -2.0967 | -6.9438 | -11.9478 | -2.4807 | -8.8501
| 4.3228 | -8.1795 | -1.8271 | -8.3955 | -9.9778 | -2.1313 | -10.0204 |  | 4.3228 | -10.2588 | -2.3051 | -6.5903 | -12.0131 | -2.5459 | -9.2434
| 4.3827 | -8.2803 | -1.9279 | -8.1741 | -10.0169 | -2.1704 | -10.2581 |  | 4.3827 | -10.4819 | -2.5282 | -6.2636 | -11.9926 | -2.5254 | -9.743
| 4.4426 | -8.358 | -2.0056 | -7.923 | -10.0018 | -2.1553 | -10.3417 |  | 4.4426 | -10.6881 | -2.7344 | -5.9239 | -11.9671 | -2.4999 | -10.049
| 4.5025 | -8.4519 | -2.0995 | -7.7229 | -9.9905 | -2.144 | -10.45 |  | 4.5025 | -10.8904 | -2.9367 | -5.6397 | -11.9763 | -2.5091 | -10.0769
| 4.5624 | -8.5631 | -2.2107 | -7.5152 | -10.0382 | -2.1917 | -10.2054 |  | 4.5624 | -11.0706 | -3.1169 | -5.4217 | -12.1155 | -2.6483 | -9.6018
| 4.6223 | -8.66 | -2.3076 | -7.3026 | -10.1911 | -2.3446 | -9.5596 |  | 4.6223 | -11.2173 | -3.2636 | -5.2089 | -12.4073 | -2.9402 | -8.6905
| 4.6822 | -8.7834 | -2.431 | -7.0546 | -10.5123 | -2.6657 | -8.5982 |  | 4.6822 | -11.3399 | -3.3862 | -5.0405 | -12.8351 | -3.3679 | -7.4696
| 4.7421 | -8.9143 | -2.5619 | -6.841 | -10.9475 | -3.101 | -7.5567 |  | 4.7421 | -11.4459 | -3.4922 | -4.9183 | -13.349 | -3.8819 | -6.256
| 4.802 | -9.0732 | -2.7207 | -6.5991 | -11.4946 | -3.648 | -6.4301 |  | 4.802 | -11.5411 | -3.5874 | -4.8238 | -13.9023 | -4.4352 | -5.2559
| 4.8619 | -9.2533 | -2.9009 | -6.3115 | -12.0865 | -4.24 | -5.4579 |  | 4.8619 | -11.6249 | -3.6712 | -4.7116 | -14.4135 | -4.9464 | -4.5467
| 4.9218 | -9.4608 | -3.1084 | -6.0152 | -12.679 | -4.8325 | -4.7404 |  | 4.9218 | -11.7237 | -3.77 | -4.6345 | -14.9046 | -5.4374 | -4.0622
| 4.9817 | -9.7289 | -3.3765 | -5.73 | -13.2383 | -5.3918 | -4.2105 |  | 4.9817 | -11.8314 | -3.8777 | -4.5503 | -15.3673 | -5.9001 | -3.7336
| 5.0416 | -9.9997 | -3.6473 | -5.4133 | -13.7648 | -5.9182 | -3.8291 |  | 5.0416 | -12.0021 | -4.0484 | -4.4438 | -15.8088 | -6.3416 | -3.471
| 5.1015 | -10.2957 | -3.9432 | -5.0832 | -14.2366 | -6.3901 | -3.533 |  | 5.1015 | -12.1961 | -4.2424 | -4.3133 | -16.253 | -6.7858 | -3.2542
| 5.1614 | -10.6484 | -4.296 | -4.7777 | -14.695 | -6.8485 | -3.3142 |  | 5.1614 | -12.4402 | -4.4865 | -4.1885 | -16.6809 | -7.2137 | -3.0948
| 5.2213 | -11.0586 | -4.7062 | -4.484 | -15.0849 | -7.2384 | -3.1519 |  | 5.2213 | -12.7197 | -4.766 | -4.0381 | -17.0989 | -7.6318 | -2.9684
| 5.2812 | -11.544 | -5.1916 | -4.1899 | -15.4877 | -7.6411 | -3.0141 |  | 5.2812 | -13.0496 | -5.0959 | -3.8665 | -17.4957 | -8.0286 | -2.8459
| 5.3411 | -12.0319 | -5.6795 | -3.9058 | -15.8634 | -8.0168 | -2.892 |  | 5.3411 | -13.4705 | -5.5168 | -3.6902 | -17.8985 | -8.4314 | -2.7488
| 5.401 | -12.5513 | -6.1989 | -3.6724 | -16.2355 | -8.389 | -2.8058 |  | 5.401 | -13.9133 | -5.9596 | -3.5207 | -18.2783 | -8.8111 | -2.6765
| 5.4609 | -13.0587 | -6.7063 | -3.4438 | -16.5762 | -8.7297 | -2.7234 |  | 5.4609 | -14.4009 | -6.4472 | -3.34 | -18.6357 | -9.1686 | -2.6004
| 5.5208 | -13.635 | -7.2826 | -3.2339 | -16.9138 | -9.0673 | -2.6351 |  | 5.5208 | -14.8965 | -6.9428 | -3.1517 | -18.9985 | -9.5314 | -2.5221
| 5.5807 | -14.2137 | -7.8613 | -3.055 | -17.2689 | -9.4224 | -2.5717 |  | 5.5807 | -15.4565 | -7.5028 | -2.9997 | -19.3834 | -9.9162 | -2.4648
| 5.6406 | -14.8382 | -8.4858 | -2.9032 | -17.6137 | -9.7672 | -2.5171 |  | 5.6406 | -16.0619 | -8.1082 | -2.8512 | -19.8033 | -10.3361 | -2.4073
| 5.7005 | -15.4527 | -9.1003 | -2.7515 | -17.9852 | -10.1387 | -2.4519 |  | 5.7005 | -16.6979 | -8.7442 | -2.7025 | -20.2506 | -10.7835 | -2.3359
| 5.7604 | -16.1184 | -9.766 | -2.6214 | -18.3653 | -10.5188 | -2.3924 |  | 5.7604 | -17.3287 | -9.375 | -2.5794 | -20.746 | -11.2788 | -2.2778
| 5.8203 | -16.8212 | -10.4688 | -2.5215 | -18.7912 | -10.9447 | -2.3519 |  | 5.8203 | -17.9786 | -10.0249 | -2.4847 | -21.2563 | -11.7891 | -2.2347
| 5.8802 | -17.5323 | -11.1799 | -2.4226 | -19.2763 | -11.4298 | -2.3715 |  | 5.8802 | -18.6493 | -10.6956 | -2.38 | -21.7919 | -12.3247 | -1.127
| 5.9401 | -18.2416 | -11.8892 | -2.3438 | -15.8745 | -8.0279 | -2.4005 |  | 5.9401 | -19.3853 | -11.4316 | -2.3014 | -15.2288 | -5.7616 | -0.032427
| 6 | -18.6956 | -12.3432 | -2.2975 | -12.3296 | -4.4831 | -2.4485 |  | 6 | -19.8899 | -11.9362 | -2.2534 | -8.4956 | 0.97159 | 1.0411

## CLvsLO
A Data -----> | !CSV A.01.01 |  | RF (GHz) |  |  |  | A Configuration |  | B Data -----> | !CSV A.01.01 |  | RF (GHz) |  |  |  | A Configuration
| !Agilent Technologies | N5242A |  | +17 dBm | +13 dBm | +11 dBm | +10 dBm |  |  | !Agilent Technologies | N5242A |  | +17 dBm | +11 dBm | +9 dBm | +8 dBm
| !Agilent N5242A: A.09.90.19 |  |  | +17dBm CL Log Mag(dB) | +13 dBm LO Log Mag(dB) | +11 dBm LO Log Mag(dB) | +10 dBm LO Log Mag(dB) | 0 |  | !Agilent N5242A: A.09.90.19 |  |  | +17dBm CL Log Mag(dB) | +11 dBm LO Log Mag(dB) | +9 dBm LO Log Mag(dB) | +8 dBm LO Log Mag(dB) | 0
| !Date: Friday | August 26 | [7 empty] | !Date: Friday | August 26
| !Source: Standard |  | 2 | -54.4856 | -66.6516 | -69.0558 | -64.7805 | 0 |  | !Source: Standard |  | 2 | -20.8912 | -56.8042 | -72.321 | -68.4732 | 0
|  |  | 2.07 | -46.4305 | -65.1632 | -67.1921 | -65.5 | 0 |  |  |  | 2.07 | -20.3304 | -48.6075 | -67.0531 | -68.0142 | 0
| BEGIN CH1_DATA |  | 2.14 | -37.7022 | -63.5749 | -64.8315 | -64.5339 | 0 |  | BEGIN CH1_DATA |  | 2.14 | -19.6932 | -39.7589 | -59.2697 | -64.9743 | 0
| Freq(Hz) | +17dBm CL Log Mag(dB) | 2.21 | -28.5656 | -58.041 | -61.6909 | -62.8895 | 0 |  | Freq(Hz) | +17dBm CL Log Mag(dB) | 2.21 | -18.8977 | -30.6233 | -48.9225 | -57.8365 | 0
| 2000000000 | -54.4856 | 2.28 | -21.1157 | -50.1336 | -58.338 | -61.5527 | 0 |  | 2000000000 | -20.8912 | 2.28 | -17.918 | -25.4701 | -40.5355 | -49.2639 | 0
| 2070000000 | -46.4305 | 2.35 | -15.8011 | -40.8925 | -53.7065 | -58.6365 | 0 |  | 2070000000 | -20.3304 | 2.35 | -16.9499 | -21.2336 | -30.8956 | -39.6185 | 0
| 2140000000 | -37.7022 | 2.42 | -13.903 | -32.0519 | -45.5263 | -51.1219 | 0 |  | 2140000000 | -19.6932 | 2.42 | -15.9642 | -19.5516 | -24.801 | -30.6322 | 0
| 2210000000 | -28.5656 | 2.49 | -12.7617 | -23.1398 | -37.2456 | -43.8917 | 0 |  | 2210000000 | -18.8977 | 2.49 | -14.7098 | -17.9773 | -20.7113 | -23.7844 | 0
| 2280000000 | -21.1157 | 2.56 | -11.4577 | -17.3402 | -28.6375 | -35.5486 | 0 |  | 2280000000 | -17.918 | 2.56 | -13.4142 | -16.5581 | -18.9421 | -20.6605 | 0
| 2350000000 | -15.8011 | 2.63 | -10.2036 | -14.2904 | -20.8947 | -27.0587 | 0 |  | 2350000000 | -16.9499 | 2.63 | -12.1637 | -14.9817 | -16.9738 | -18.2848 | 0
| 2420000000 | -13.903 | 2.7 | -9.1759 | -12.2591 | -15.4119 | -19.09 | 0 |  | 2420000000 | -15.9642 | 2.7 | -10.8208 | -13.0487 | -14.7882 | -15.9361 | 0
| 2490000000 | -12.7617 | 2.77 | -8.2995 | -10.5835 | -12.6897 | -14.6196 | 0 |  | 2490000000 | -14.7098 | 2.77 | -9.6548 | -11.5094 | -13.0087 | -14.001 | 0
| 2560000000 | -11.4577 | 2.84 | -7.3337 | -9.0646 | -10.4961 | -11.4374 | 0 |  | 2560000000 | -13.4142 | 2.84 | -8.7081 | -10.2323 | -11.3971 | -12.1451 | 0
| 2630000000 | -10.2036 | 2.91 | -6.9522 | -8.362 | -9.3674 | -9.9864 | 0 |  | 2630000000 | -12.1637 | 2.91 | -7.9127 | -8.9764 | -9.8736 | -10.4857 | 0
| 2700000000 | -9.1759 | 2.98 | -6.5491 | -7.5933 | -8.3298 | -8.7639 | 0 |  | 2700000000 | -10.8208 | 2.98 | -7.4089 | -8.3017 | -9.0122 | -9.4704 | 0
| 2770000000 | -8.2995 | 3.05 | -6.3281 | -7.1758 | -7.7668 | -8.1138 | 0 |  | 2770000000 | -9.6548 | 3.05 | -7.1535 | -7.9383 | -8.5363 | -8.8969 | 0
| 2840000000 | -7.3337 | 3.12 | -6.334 | -7.0872 | -7.5681 | -7.8381 | 0 |  | 2840000000 | -8.7081 | 3.12 | -7.0596 | -7.6393 | -8.1092 | -8.4017 | 0
| 2910000000 | -6.9522 | 3.19 | -6.3708 | -7.0345 | -7.4514 | -7.6827 | 0 |  | 2910000000 | -7.9127 | 3.19 | -7.1241 | -7.6723 | -8.0755 | -8.3206 | 0
| 2980000000 | -6.5491 | 3.26 | -6.3946 | -6.9877 | -7.3655 | -7.5745 | 0 |  | 2980000000 | -7.4089 | 3.26 | -7.2803 | -7.8947 | -8.2798 | -8.4974 | 0
| 3050000000 | -6.3281 | 3.33 | -6.5115 | -7.0942 | -7.4443 | -7.6359 | 0 |  | 3050000000 | -7.1535 | 3.33 | -7.4244 | -8.0392 | -8.404 | -8.6116 | 0
| 3120000000 | -6.334 | 3.4 | -6.5523 | -7.1052 | -7.4432 | -7.6261 | 0 |  | 3120000000 | -7.0596 | 3.4 | -7.5827 | -8.2879 | -8.6521 | -8.8513 | 0
| 3190000000 | -6.3708 | 3.47 | -6.6355 | -7.173 | -7.4987 | -7.6716 | 0 |  | 3190000000 | -7.1241 | 3.47 | -7.7122 | -8.4804 | -8.8424 | -9.0386 | 0
| 3260000000 | -6.3946 | 3.54 | -6.6926 | -7.2029 | -7.5201 | -7.6879 | 0 |  | 3260000000 | -7.2803 | 3.54 | -7.8225 | -8.6462 | -8.9935 | -9.1843 | 0
| 3330000000 | -6.5115 | 3.61 | -6.765 | -7.2613 | -7.5671 | -7.7349 | 0 |  | 3330000000 | -7.4244 | 3.61 | -7.9107 | -8.7309 | -9.0667 | -9.2608 | 0
| 3400000000 | -6.5523 | 3.68 | -6.7901 | -7.2536 | -7.548 | -7.7137 | 0 |  | 3400000000 | -7.5827 | 3.68 | -7.9885 | -8.7957 | -9.1141 | -9.3086 | 0
| 3470000000 | -6.6355 | 3.75 | -6.7987 | -7.2414 | -7.5298 | -7.6994 | 0 |  | 3470000000 | -7.7122 | 3.75 | -8.048 | -8.8048 | -9.1242 | -9.3319 | 0
| 3540000000 | -6.6926 | 3.82 | -6.8058 | -7.2303 | -7.5136 | -7.688 | 0 |  | 3540000000 | -7.8225 | 3.82 | -8.0875 | -8.7942 | -9.1061 | -9.3197 | 0
| 3610000000 | -6.765 | 3.89 | -6.7991 | -7.2152 | -7.5012 | -7.6878 | 0 |  | 3610000000 | -7.9107 | 3.89 | -8.1342 | -8.7827 | -9.1018 | -9.3249 | 0
| 3680000000 | -6.7901 | 3.96 | -6.7866 | -7.1934 | -7.486 | -7.6817 | 0 |  | 3680000000 | -7.9885 | 3.96 | -8.1689 | -8.7788 | -9.0981 | -9.323 | 0
| 3750000000 | -6.7987 | 4.03 | -6.7841 | -7.1906 | -7.502 | -7.7173 | 0 |  | 3750000000 | -8.048 | 4.03 | -8.2145 | -8.79 | -9.1098 | -9.3386 | 0
| 3820000000 | -6.8058 | 4.1 | -6.7931 | -7.1882 | -7.5089 | -7.7365 | 0 |  | 3820000000 | -8.0875 | 4.1 | -8.2428 | -8.7913 | -9.1023 | -9.3302 | 0
| 3890000000 | -6.7991 | 4.17 | -6.7676 | -7.1361 | -7.4568 | -7.6957 | 0 |  | 3890000000 | -8.1342 | 4.17 | -8.2801 | -8.7985 | -9.1082 | -9.337 | 0
| 3960000000 | -6.7866 | 4.24 | -6.7617 | -7.1094 | -7.4337 | -7.6874 | 0 |  | 3960000000 | -8.1689 | 4.24 | -8.2924 | -8.768 | -9.0654 | -9.2898 | 0
| 4030000000 | -6.7841 | 4.31 | -6.7341 | -7.0532 | -7.3736 | -7.6424 | 0 |  | 4030000000 | -8.2145 | 4.31 | -8.295 | -8.7254 | -9.0215 | -9.2519 | 0
| 4100000000 | -6.7931 | 4.38 | -6.7192 | -7.0132 | -7.328 | -7.6069 | 0 |  | 4100000000 | -8.2428 | 4.38 | -8.2816 | -8.6843 | -8.9881 | -9.2251 | 0
| 4170000000 | -6.7676 | 4.45 | -6.6949 | -6.9574 | -7.2581 | -7.5407 | 0 |  | 4170000000 | -8.2801 | 4.45 | -8.2543 | -8.6207 | -8.9239 | -9.1629 | 0
| 4240000000 | -6.7617 | 4.52 | -6.6855 | -6.9342 | -7.2354 | -7.5302 | 0 |  | 4240000000 | -8.2924 | 4.52 | -8.2193 | -8.5587 | -8.8656 | -9.1108 | 0
| 4310000000 | -6.7341 | 4.59 | -6.674 | -6.9138 | -7.225 | -7.5302 | 0 |  | 4310000000 | -8.295 | 4.59 | -8.184 | -8.525 | -8.8572 | -9.1256 | 0
| 4380000000 | -6.7192 | 4.66 | -6.6739 | -6.9025 | -7.2209 | -7.5248 | 0 |  | 4380000000 | -8.2816 | 4.66 | -8.1435 | -8.4832 | -8.8262 | -9.1156 | 0
| 4450000000 | -6.6949 | 4.73 | -6.6681 | -6.8873 | -7.2165 | -7.5293 | 0 |  | 4450000000 | -8.2543 | 4.73 | -8.1069 | -8.4556 | -8.8292 | -9.1488 | 0
| 4520000000 | -6.6855 | 4.8 | -6.6632 | -6.8911 | -7.2431 | -7.5718 | 0 |  | 4520000000 | -8.2193 | 4.8 | -8.0739 | -8.4267 | -8.8247 | -9.1651 | 0
| 4590000000 | -6.674 | 4.87 | -6.6556 | -6.897 | -7.2817 | -7.6354 | 0 |  | 4590000000 | -8.184 | 4.87 | -8.0485 | -8.4256 | -8.8663 | -9.2424 | 0
| 4660000000 | -6.6739 | 4.94 | -6.6481 | -6.9015 | -7.2997 | -7.6612 | 0 |  | 4660000000 | -8.1435 | 4.94 | -8.0252 | -8.4198 | -8.906 | -9.3182 | 0
| 4730000000 | -6.6681 | 5.01 | -6.639 | -6.9171 | -7.3408 | -7.7229 | 0 |  | 4730000000 | -8.1069 | 5.01 | -8.0105 | -8.4225 | -8.9537 | -9.3803 | 0
| 4800000000 | -6.6632 | 5.08 | -6.6351 | -6.9467 | -7.3961 | -7.7876 | 0 |  | 4800000000 | -8.0739 | 5.08 | -8.0015 | -8.4255 | -8.9786 | -9.4044 | 0
| 4870000000 | -6.6556 | 5.15 | -6.6394 | -6.9872 | -7.4602 | -7.8612 | 0 |  | 4870000000 | -8.0485 | 5.15 | -8 | -8.4598 | -9.0415 | -9.4739 | 0
| 4940000000 | -6.6481 | 5.22 | -6.6499 | -7.0203 | -7.4967 | -7.8852 | 0 |  | 4940000000 | -8.0252 | 5.22 | -8.002 | -8.4958 | -9.0771 | -9.5021 | 0
| 5010000000 | -6.639 | 5.29 | -6.6602 | -7.0448 | -7.5166 | -7.8948 | 0 |  | 5010000000 | -8.0105 | 5.29 | -8.0109 | -8.5248 | -9.0886 | -9.4998 | 0
| 5080000000 | -6.6351 | 5.36 | -6.6783 | -7.0852 | -7.559 | -7.9346 | 0 |  | 5080000000 | -8.0015 | 5.36 | -8.0202 | -8.5515 | -9.087 | -9.484 | 0
| 5150000000 | -6.6394 | 5.43 | -6.6985 | -7.1132 | -7.5814 | -7.9511 | 0 |  | 5150000000 | -8 | 5.43 | -8.0328 | -8.5847 | -9.1037 | -9.5056 | 0
| 5220000000 | -6.6499 | 5.5 | -6.7143 | -7.1302 | -7.5919 | -7.958 | 0 |  | 5220000000 | -8.002 | 5.5 | -8.0444 | -8.5982 | -9.1013 | -9.5086 | 0
| 5290000000 | -6.6602 | 5.57 | -6.7361 | -7.1501 | -7.6067 | -7.9693 | 0 |  | 5290000000 | -8.0109 | 5.57 | -8.061 | -8.609 | -9.1141 | -9.5305 | 0
| 5360000000 | -6.6783 | 5.64 | -6.7645 | -7.1849 | -7.6511 | -8.0163 | 0 |  | 5360000000 | -8.0202 | 5.64 | -8.0822 | -8.6123 | -9.1125 | -9.5187 | 0
| 5430000000 | -6.6985 | 5.71 | -6.7895 | -7.2098 | -7.6774 | -8.0368 | 0 |  | 5430000000 | -8.0328 | 5.71 | -8.1032 | -8.6271 | -9.1323 | -9.5374 | 0
| 5500000000 | -6.7143 | 5.78 | -6.8114 | -7.233 | -7.6985 | -8.054 | 0 |  | 5500000000 | -8.0444 | 5.78 | -8.1291 | -8.6377 | -9.1417 | -9.5344 | 0
| 5570000000 | -6.7361 | 5.85 | -6.8337 | -7.2599 | -7.7165 | -8.0628 | 0 |  | 5570000000 | -8.061 | 5.85 | -8.1589 | -8.6494 | -9.155 | -9.5397 | 0
| 5640000000 | -6.7645 | 5.92 | -6.8552 | -7.2903 | -7.7398 | -8.0855 | 0 |  | 5640000000 | -8.0822 | 5.92 | -8.1846 | -8.6557 | -9.1421 | -9.5086 | 0
| 5710000000 | -6.7895 | 5.99 | -6.872 | -7.3061 | -7.7412 | -8.0888 | 0 |  | 5710000000 | -8.1032 | 5.99 | -8.2085 | -8.6703 | -9.1402 | -9.5035 | 0
| 5780000000 | -6.8114 | 6.06 | -6.8815 | -7.3244 | -7.7103 | -8.0899 | 0 |  | 5780000000 | -8.1291 | 6.06 | -8.3237 | -8.6861 | -9.1237 | -9.464 | 0
| 5850000000 | -6.8337 | 6.13 | -6.8933 | -7.3169 | -7.695 | -8.087 | 0 |  | 5850000000 | -8.1589 | 6.13 | -8.3429 | -8.6884 | -9.1114 | -9.4527 | 0
| 5920000000 | -6.8552 | 6.2 | -6.899 | -7.2927 | -7.6642 | -8.0651 | 0 |  | 5920000000 | -8.1846 | 6.2 | -8.3515 | -8.7005 | -9.1303 | -9.4978 | 0
| 5990000000 | -6.872 | 6.27 | -6.901 | -7.2623 | -7.6453 | -8.073 | 0 |  | 5990000000 | -8.2085 | 6.27 | -8.3631 | -8.7078 | -9.138 | -9.5125 | 0
| 6060000000 | -6.8815 | 6.34 | -6.8943 | -7.2188 | -7.6016 | -8.0444 | 0 |  | 6060000000 | -8.3237 | 6.34 | -8.3603 | -8.7331 | -9.1946 | -9.5969 | 0
| 6130000000 | -6.8933 | 6.41 | -6.8897 | -7.1644 | -7.5958 | -8.0462 | 0 |  | 6130000000 | -8.3429 | 6.41 | -8.2655 | -8.7549 | -9.2578 | -9.7042 | 0
| 6200000000 | -6.899 | 6.48 | -6.8847 | -7.1322 | -7.5617 | -8.0244 | 0 |  | 6200000000 | -8.3515 | 6.48 | -8.2654 | -8.8065 | -9.3516 | -9.8344 | 0
| 6270000000 | -6.901 | 6.55 | -6.8841 | -7.1106 | -7.5498 | -8.0414 | 0 |  | 6270000000 | -8.3631 | 6.55 | -8.273 | -8.8622 | -9.4365 | -9.9317 | 0
| 6340000000 | -6.8943 | 6.62 | -6.8837 | -7.0974 | -7.5415 | -8.055 | 0 |  | 6340000000 | -8.3603 | 6.62 | -8.2917 | -8.9442 | -9.5581 | -10.0808 | 0
| 6410000000 | -6.8897 | 6.69 | -6.8917 | -7.1152 | -7.5923 | -8.1494 | 0 |  | 6410000000 | -8.2655 | 6.69 | -8.3337 | -9.0278 | -9.6597 | -10.1888 | 0
| 6480000000 | -6.8847 | 6.76 | -6.9087 | -7.1362 | -7.6269 | -8.1852 | 0 |  | 6480000000 | -8.2654 | 6.76 | -8.3817 | -9.1316 | -9.8004 | -10.3485 | 0
| 6550000000 | -6.8841 | 6.83 | -6.9221 | -7.1696 | -7.7001 | -8.2906 | 0 |  | 6550000000 | -8.273 | 6.83 | -8.4382 | -9.2355 | -9.9219 | -10.4662 | 0
| 6620000000 | -6.8837 | 6.9 | -6.9377 | -7.2066 | -7.7624 | -8.3561 | 0 |  | 6620000000 | -8.2917 | 6.9 | -8.4983 | -9.3352 | -10.0365 | -10.5864 | 0
| 6690000000 | -6.8917 | 6.97 | -6.9563 | -7.2552 | -7.86 | -8.4861 | 0 |  | 6690000000 | -8.3337 | 6.97 | -8.5645 | -9.4245 | -10.1253 | -10.6648 | 0
| 6760000000 | -6.9087 | 7.04 | -6.973 | -7.2936 | -7.91 | -8.5269 | 0 |  | 6760000000 | -8.3817 | 7.04 | -8.6254 | -9.5018 | -10.2156 | -10.7611 | 0
| 6830000000 | -6.9221 | 7.11 | -6.9843 | -7.3322 | -7.9681 | -8.5936 | 0 |  | 6830000000 | -8.4382 | 7.11 | -8.6814 | -9.5695 | -10.291 | -10.8361 | 0
| 6900000000 | -6.9377 | 7.18 | -6.9964 | -7.3737 | -8.0196 | -8.6455 | 0 |  | 6900000000 | -8.4983 | 7.18 | -8.7396 | -9.6175 | -10.3392 | -10.8859 | 0
| 6970000000 | -6.9563 | 7.25 | -7.0149 | -7.4262 | -8.0986 | -8.7514 | 0 |  | 6970000000 | -8.5645 | 7.25 | -8.809 | -9.6877 | -10.4026 | -10.9289 | 0
| 7040000000 | -6.973 | 7.32 | -7.0305 | -7.4677 | -8.1444 | -8.7931 | 0 |  | 7040000000 | -8.6254 | 7.32 | -8.8695 | -9.7476 | -10.4697 | -10.9973 | 0
| 7110000000 | -6.9843 | 7.39 | -7.0437 | -7.4972 | -8.1742 | -8.822 | 0 |  | 7110000000 | -8.6814 | 7.39 | -8.9129 | -9.8029 | -10.5335 | -11.0595 | 0
| 7180000000 | -6.9964 | 7.46 | -7.0648 | -7.5387 | -8.235 | -8.8912 | 0 |  | 7180000000 | -8.7396 | 7.46 | -8.9613 | -9.8471 | -10.5703 | -11.0846 | 0
| 7250000000 | -7.0149 | 7.53 | -7.091 | -7.5785 | -8.309 | -8.9785 | 0 |  | 7250000000 | -8.809 | 7.53 | -8.998 | -9.8826 | -10.5889 | -11.0858 | 0
| 7320000000 | -7.0305 | 7.6 | -7.1071 | -7.5953 | -8.3365 | -8.9966 | 0 |  | 7320000000 | -8.8695 | 7.6 | -9.016 | -9.8906 | -10.5906 | -11.09 | 0
| 7390000000 | -7.0437 | 7.67 | -7.1232 | -7.6144 | -8.3712 | -9.0209 | 0 |  | 7390000000 | -8.9129 | 7.67 | -9.0349 | -9.8951 | -10.5807 | -11.0775 | 0
| 7460000000 | -7.0648 | 7.74 | -7.1401 | -7.6237 | -8.3795 | -9.0059 | 0 |  | 7460000000 | -8.9613 | 7.74 | -9.0548 | -9.8906 | -10.5672 | -11.0734 | 0
| 7530000000 | -7.091 | 7.81 | -7.1643 | -7.6696 | -8.4579 | -9.1303 | 0 |  | 7530000000 | -8.998 | 7.81 | -9.0836 | -9.8802 | -10.5219 | -11.0102 | 0
| 7600000000 | -7.1071 | 7.88 | -7.181 | -7.6783 | -8.4418 | -9.0861 | 0 |  | 7600000000 | -9.016 | 7.88 | -9.1062 | -9.8712 | -10.5114 | -11.0074 | 0
| 7670000000 | -7.1232 | 7.95 | -7.204 | -7.7025 | -8.4757 | -9.1423 | 0 |  | 7670000000 | -9.0349 | 7.95 | -9.1303 | -9.8631 | -10.4841 | -10.9727 | 0
| 7740000000 | -7.1401 | 8.02 | -7.2271 | -7.7031 | -8.4451 | -9.0944 | 0 |  | 7740000000 | -9.0548 | 8.02 | -9.139 | -9.8534 | -10.4858 | -10.9849 | 0
| 7810000000 | -7.1643 | 8.09 | -7.2524 | -7.7284 | -8.4901 | -9.1827 | 0 |  | 7810000000 | -9.0836 | 8.09 | -9.1493 | -9.84 | -10.4555 | -10.9353 | 0
| 7880000000 | -7.181 | 8.16 | -7.2586 | -7.7114 | -8.4621 | -9.187 | 0 |  | 7880000000 | -9.1062 | 8.16 | -9.1371 | -9.8184 | -10.4434 | -10.9309 | 0
| 7950000000 | -7.204 | 8.23 | -7.2609 | -7.7047 | -8.4674 | -9.2379 | 0 |  | 7950000000 | -9.1303 | 8.23 | -9.1257 | -9.7897 | -10.4201 | -10.9149 | 0
| 8020000000 | -7.2271 | 8.3 | -7.2559 | -7.6972 | -8.4528 | -9.2393 | 0 |  | 8020000000 | -9.139 | 8.3 | -9.1149 | -9.7496 | -10.3922 | -10.9011 | 0
| 8090000000 | -7.2524 | 8.37 | -7.2414 | -7.7054 | -8.489 | -9.3408 | 0 |  | 8090000000 | -9.1493 | 8.37 | -9.111 | -9.7022 | -10.3374 | -10.8537 | 0
| 8160000000 | -7.2586 | 8.44 | -7.2132 | -7.7126 | -8.5298 | -9.4388 | 0 |  | 8160000000 | -9.1371 | 8.44 | -9.1045 | -9.643 | -10.2675 | -10.8016 | 0
| 8230000000 | -7.2609 | 8.51 | -7.1863 | -7.7377 | -8.5906 | -9.5219 | 0 |  | 8230000000 | -9.1257 | 8.51 | -9.1002 | -9.5925 | -10.2079 | -10.7704 | 0
| 8300000000 | -7.2559 | 8.58 | -7.1636 | -7.786 | -8.684 | -9.6647 | 0 |  | 8300000000 | -9.1149 | 8.58 | -9.1015 | -9.5524 | -10.1598 | -10.7469 | 0
| 8370000000 | -7.2414 | 8.65 | -7.1484 | -7.8327 | -8.7593 | -9.7455 | 0 |  | 8370000000 | -9.111 | 8.65 | -9.1005 | -9.5271 | -10.1431 | -10.7765 | 0
| 8440000000 | -7.2132 | 8.72 | -7.1501 | -7.9109 | -8.8657 | -9.8834 | 0 |  | 8440000000 | -9.1045 | 8.72 | -9.0954 | -9.5045 | -10.124 | -10.7768 | 0
| 8510000000 | -7.1863 | 8.79 | -7.1663 | -7.974 | -8.9177 | -9.916 | 0 |  | 8510000000 | -9.1002 | 8.79 | -9.0966 | -9.5062 | -10.1516 | -10.8294 | 0
| 8580000000 | -7.1636 | 8.86 | -7.1993 | -8.0306 | -8.9493 | -9.9327 | 0 |  | 8580000000 | -9.1015 | 8.86 | -9.1011 | -9.5165 | -10.1904 | -10.8797 | 0
| 8650000000 | -7.1484 | 8.93 | -7.2424 | -8.0744 | -8.9533 | -9.8922 | 0 |  | 8650000000 | -9.1005 | 8.93 | -9.1014 | -9.5354 | -10.2346 | -10.9409 | 0
| 8720000000 | -7.1501 | 9 | -7.2795 | -8.0938 | -8.9283 | -9.8302 | 0 |  | 8720000000 | -9.0954 | 9 | -9.1039 | -9.5717 | -10.298 | -11.0403 | 0
| 8790000000 | -7.1663 | 9.07 | -7.3198 | -8.0995 | -8.9024 | -9.7947 | 0 |  | 8790000000 | -9.0966 | 9.07 | -9.1037 | -9.584 | -10.317 | -11.0565 | 0
| 8860000000 | -7.1993 | 9.14 | -7.3561 | -8.0982 | -8.8863 | -9.7788 | 0 |  | 8860000000 | -9.1011 | 9.14 | -9.1095 | -9.6229 | -10.3584 | -11.1103 | 0
| 8930000000 | -7.2424 | 9.21 | -7.3918 | -8.0842 | -8.8395 | -9.6813 | 0 |  | 8930000000 | -9.1014 | 9.21 | -9.1152 | -9.6524 | -10.3994 | -11.1908 | 0
| 9000000000 | -7.2795 | 9.28 | -7.4148 | -8.0569 | -8.7802 | -9.5825 | 0 |  | 9000000000 | -9.1039 | 9.28 | -9.1185 | -9.6887 | -10.4667 | -11.3574 | 0
| 9070000000 | -7.3198 | 9.35 | -7.4419 | -8.0631 | -8.7946 | -9.6367 | 0 |  | 9070000000 | -9.1037 | 9.35 | -9.1165 | -9.678 | -10.4456 | -11.3223 | 0
| 9140000000 | -7.3561 | 9.42 | -7.4586 | -8.0495 | -8.7736 | -9.5908 | 0 |  | 9140000000 | -9.1095 | 9.42 | -9.1211 | -9.7095 | -10.4938 | -11.4217 | 0
| 9210000000 | -7.3918 | 9.49 | -7.4822 | -8.0532 | -8.7849 | -9.6204 | 0 |  | 9210000000 | -9.1152 | 9.49 | -9.117 | -9.708 | -10.4992 | -11.4497 | 0
| 9280000000 | -7.4148 | 9.56 | -7.4878 | -8.0301 | -8.7379 | -9.527 | 0 |  | 9280000000 | -9.1185 | 9.56 | -9.1135 | -9.7411 | -10.6037 | -11.7451 | 0
| 9350000000 | -7.4419 | 9.63 | -7.5046 | -8.0557 | -8.7993 | -9.6604 | 0 |  | 9350000000 | -9.1165 | 9.63 | -9.1112 | -9.7279 | -10.5722 | -11.6649 | 0
| 9420000000 | -7.4586 | 9.7 | -7.5183 | -8.06 | -8.8193 | -9.7158 | 0 |  | 9420000000 | -9.1211 | 9.7 | -9.112 | -9.7467 | -10.6027 | -11.7228 | 0
| 9490000000 | -7.4822 | 9.77 | -7.5311 | -8.0702 | -8.8453 | -9.8079 | 0 |  | 9490000000 | -9.117 | 9.77 | -9.1163 | -9.7699 | -10.6244 | -11.7475 | 0
| 9560000000 | -7.4878 | 9.84 | -7.5371 | -8.0679 | -8.8258 | -9.765 | 0 |  | 9560000000 | -9.1135 | 9.84 | -9.1264 | -9.8196 | -10.7019 | -11.9198 | 0
| 9630000000 | -7.5046 | 9.91 | -7.5477 | -8.0874 | -8.8654 | -9.8579 | 0 |  | 9630000000 | -9.1112 | 9.91 | -9.1327 | -9.8331 | -10.6955 | -11.9004 | 0
| 9700000000 | -7.5183 | 9.98 | -7.5597 | -8.1104 | -8.9314 | -10.1365 | 0 |  | 9700000000 | -9.112 | 9.98 | -9.1436 | -9.8543 | -10.6859 | -11.8431 | 0
| 9770000000 | -7.5311 | 10.05 | -7.5684 | -8.1169 | -8.9438 | -10.2166 | 0 |  | 9770000000 | -9.1163 | 10.05 | -9.1605 | -9.8879 | -10.7056 | -11.8676 | 0
| 9840000000 | -7.5371 | 10.12 | -7.571 | -8.1181 | -8.9424 | -10.2556 | 0 |  | 9840000000 | -9.1264 | 10.12 | -9.174 | -9.9106 | -10.725 | -11.8988 | 0
| 9910000000 | -7.5477 | 10.19 | -7.5773 | -8.1304 | -8.9591 | -10.3012 | 0 |  | 9910000000 | -9.1327 | 10.19 | -9.1895 | -9.9137 | -10.7622 | -12.0691 | 0
| 9980000000 | -7.5597 | 10.26 | -7.59 | -8.1664 | -9.0567 | -10.6858 | 0 |  | 9980000000 | -9.1436 | 10.26 | -9.2068 | -9.8965 | -10.6751 | -11.791 | 0
| 10050000000 | -7.5684 | 10.33 | -7.5941 | -8.1714 | -9.0561 | -10.7187 | 0 |  | 10050000000 | -9.1605 | 10.33 | -9.235 | -9.9253 | -10.7108 | -11.8564 | 0
| 10120000000 | -7.571 | 10.4 | -7.5999 | -8.1936 | -9.0959 | -10.8464 | 0 |  | 10120000000 | -9.174 | 10.4 | -9.2582 | -9.9255 | -10.6871 | -11.7886 | 0
| 10190000000 | -7.5773 | 10.47 | -7.6138 | -8.2125 | -9.1049 | -10.837 | 0 |  | 10190000000 | -9.1895 | 10.47 | -9.2857 | -9.9525 | -10.7671 | -12.0738 | 0
| 10260000000 | -7.59 | 10.54 | -7.6306 | -8.2427 | -9.1822 | -11.1299 | 0 |  | 10260000000 | -9.2068 | 10.54 | -9.3155 | -9.9588 | -10.694 | -11.7791 | 0
| 10330000000 | -7.5941 | 10.61 | -7.6346 | -8.2429 | -9.1995 | -11.2575 | 0 |  | 10330000000 | -9.235 | 10.61 | -9.3457 | -9.9864 | -10.716 | -11.8123 | 0
| 10400000000 | -7.5999 | 10.68 | -7.6369 | -8.2381 | -9.172 | -11.1225 | 0 |  | 10400000000 | -9.2582 | 10.68 | -9.3675 | -9.9897 | -10.7199 | -11.8227 | 0
| 10470000000 | -7.6138 | 10.75 | -7.6424 | -8.2317 | -9.1571 | -11.0916 | 0 |  | 10470000000 | -9.2857 | 10.75 | -9.3914 | -10.0041 | -10.7581 | -11.9391 | 0
| 10540000000 | -7.6306 | 10.82 | -7.6409 | -8.2108 | -9.1319 | -11.0541 | 0 |  | 10540000000 | -9.3155 | 10.82 | -9.4061 | -10.0023 | -10.7603 | -11.9496 | 0
| 10610000000 | -7.6346 | 10.89 | -7.6293 | -8.2012 | -9.1668 | -11.3242 | 0 |  | 10610000000 | -9.3457 | 10.89 | -9.4154 | -9.9855 | -10.732 | -11.8913 | 0
| 10680000000 | -7.6369 | 10.96 | -7.6233 | -8.1775 | -9.0817 | -10.969 | 0 |  | 10680000000 | -9.3675 | 10.96 | -9.4258 | -9.9914 | -10.7737 | -12.0295 | 0
| 10750000000 | -7.6424 | 11.03 | -7.6199 | -8.1643 | -9.067 | -10.9573 | 0 |  | 10750000000 | -9.3914 | 11.03 | -9.4317 | -9.9958 | -10.7821 | -12.0687 | 0
| 10820000000 | -7.6409 | 11.1 | -7.6091 | -8.1331 | -9.0073 | -10.786 | 0 |  | 10820000000 | -9.4061 | 11.1 | -9.441 | -10.0379 | -10.9176 | -12.5109 | 0
| 10890000000 | -7.6293 | 11.17 | -7.6027 | -8.1361 | -9.0448 | -10.9791 | 0 |  | 10890000000 | -9.4154 | 11.17 | -9.4485 | -10.0418 | -10.8845 | -12.3531 | 0
| 10960000000 | -7.6233 | 11.24 | -7.6001 | -8.1184 | -8.9841 | -10.6969 | 0 |  | 10960000000 | -9.4258 | 11.24 | -9.4607 | -10.0786 | -10.9559 | -12.5101 | 0
| 11030000000 | -7.6199 | 11.31 | -7.6051 | -8.1111 | -8.9612 | -10.5932 | 0 |  | 11030000000 | -9.4317 | 11.31 | -9.4824 | -10.12 | -11.0145 | -12.6114 | 0
| 11100000000 | -7.6091 | 11.38 | -7.6102 | -8.0992 | -8.9407 | -10.5213 | 0 |  | 11100000000 | -9.441 | 11.38 | -9.5036 | -10.1826 | -11.1675 | -13.0266 | 0
| 11170000000 | -7.6027 | 11.45 | -7.6227 | -8.1082 | -8.9632 | -10.5745 | 0 |  | 11170000000 | -9.4485 | 11.45 | -9.5182 | -10.2111 | -11.1861 | -12.9913 | 0
| 11240000000 | -7.6001 | 11.52 | -7.6382 | -8.1188 | -9.0166 | -10.7483 | 0 |  | 11240000000 | -9.4607 | 11.52 | -9.5377 | -10.2512 | -11.2215 | -12.9901 | 0
| 11310000000 | -7.6051 | 11.59 | -7.6536 | -8.1051 | -8.9564 | -10.4735 | 0 |  | 11310000000 | -9.4824 | 11.59 | -9.5633 | -10.3198 | -11.3653 | -13.3615 | 0
| 11380000000 | -7.6102 | 11.66 | -7.6696 | -8.1241 | -9.037 | -10.7542 | 0 |  | 11380000000 | -9.5036 | 11.66 | -9.5835 | -10.359 | -11.3996 | -13.3523 | 0
| 11450000000 | -7.6227 | 11.73 | -7.6914 | -8.1321 | -9.0212 | -10.6506 | 0 |  | 11450000000 | -9.5182 | 11.73 | -9.6095 | -10.4138 | -11.5368 | -13.7665 | 0
| 11520000000 | -7.6382 | 11.8 | -7.7203 | -8.183 | -9.1835 | -11.2431 | 0 |  | 11520000000 | -9.5377 | 11.8 | -9.6359 | -10.437 | -11.5039 | -13.4997 | 0
| 11590000000 | -7.6536 | 11.87 | -7.7486 | -8.1903 | -9.1211 | -10.9212 | 0 |  | 11590000000 | -9.5633 | 11.87 | -9.6742 | -10.4929 | -11.6061 | -13.7272 | 0
| 11660000000 | -7.6696 | 11.94 | -7.7806 | -8.2328 | -9.2071 | -11.1836 | 0 |  | 11660000000 | -9.5835 | 11.94 | -9.7009 | -10.5084 | -11.5676 | -13.4856 | 0
| 11730000000 | -7.6914 | 12.01 | -7.818 | -8.2657 | -9.207 | -11.0757 | 0 |  | 11730000000 | -9.6095 | 12.01 | -9.7307 | -10.5471 | -11.6523 | -13.7079 | 0
| 11800000000 | -7.7203 | 12.08 | -7.864 | -8.3223 | -9.3018 | -11.3255 | 0 |  | 11800000000 | -9.6359 | 12.08 | -9.7593 | -10.5504 | -11.5284 | -13.113 | 0
| 11870000000 | -7.7486 | 12.15 | -7.9178 | -8.3708 | -9.2914 | -11.08 | 0 |  | 11870000000 | -9.6742 | 12.15 | -9.8189 | -10.6111 | -11.6095 | -13.2497 | 0
| 11940000000 | -7.7806 | 12.22 | -7.9831 | -8.4594 | -9.4099 | -11.2952 | 0 |  | 11940000000 | -9.7009 | 12.22 | -9.8655 | -10.6469 | -11.6031 | -13.0819 | 0
| 12010000000 | -7.818 | 12.29 | -8.0623 | -8.5555 | -9.4894 | -11.2965 | 0 |  | 12010000000 | -9.7307 | 12.29 | -9.9319 | -10.7326 | -11.7059 | -13.1975 | 0
| 12080000000 | -7.864 | 12.36 | -8.146 | -8.6629 | -9.5905 | -11.3473 | 0 |  | 12080000000 | -9.7593 | 12.36 | -10.0052 | -10.818 | -11.7746 | -13.1476 | 0
| 12150000000 | -7.9178 | 12.43 | -8.2245 | -8.7793 | -9.7186 | -11.496 | 0 |  | 12150000000 | -9.8189 | 12.43 | -10.0792 | -10.9043 | -11.8599 | -13.1907 | 0
| 12220000000 | -7.9831 | 12.5 | -8.2884 | -8.8581 | -9.7583 | -11.3923 | 0 |  | 12220000000 | -9.8655 | 12.5 | -10.1041 | -10.9435 | -11.8712 | -13.1046 | 0
| 12290000000 | -8.0623 | 12.57 | -8.3474 | -8.9258 | -9.7931 | -11.3205 | 0 |  | 12290000000 | -9.9319 | 12.57 | -10.1332 | -10.9828 | -11.9041 | -13.1111 | 0
| 12360000000 | -8.146 | 12.64 | -8.3992 | -8.9684 | -9.7911 | -11.1743 | 0 |  | 12360000000 | -10.0052 | 12.64 | -10.1347 | -10.9818 | -11.8905 | -13.0877 | 0
| 12430000000 | -8.2245 | 12.71 | -8.4514 | -9.0004 | -9.7815 | -11.0709 | 0 |  | 12430000000 | -10.0792 | 12.71 | -10.1127 | -10.9626 | -11.852 | -13.0296 | 0
| 12500000000 | -8.2884 | 12.78 | -8.5079 | -9.0345 | -9.7722 | -10.9469 | 0 |  | 12500000000 | -10.1041 | 12.78 | -10.0697 | -10.9162 | -11.7911 | -12.9666 | 0
| 12570000000 | -8.3474 | 12.85 | -8.5788 | -9.0803 | -9.7632 | -10.7727 | 0 |  | 12570000000 | -10.1332 | 12.85 | -10.0404 | -10.8778 | -11.7495 | -12.9457 | 0
| 12640000000 | -8.3992 | 12.92 | -8.6641 | -9.1336 | -9.7688 | -10.6573 | 0 |  | 12640000000 | -10.1347 | 12.92 | -9.9945 | -10.8403 | -11.7511 | -13.0681 | 0
| 12710000000 | -8.4514 | 12.99 | -8.7522 | -9.194 | -9.7844 | -10.5891 | 0 |  | 12710000000 | -10.1127 | 12.99 | -9.9479 | -10.793 | -11.7757 | -13.2721 | 0
| 12780000000 | -8.5079 | 13.06 | -8.8412 | -9.266 | -9.845 | -10.6347 | 0 |  | 12780000000 | -10.0697 | 13.06 | -9.9073 | -10.7369 | -11.7706 | -13.3778 | 0
| 12850000000 | -8.5788 | 13.13 | -8.945 | -9.3482 | -9.887 | -10.5467 | 0 |  | 12850000000 | -10.0404 | 13.13 | -9.8894 | -10.7083 | -11.8253 | -13.5971 | 0
| 12920000000 | -8.6641 | 13.2 | -9.0578 | -9.4472 | -9.9611 | -10.568 | 0 |  | 12920000000 | -9.9945 | 13.2 | -9.8824 | -10.6843 | -11.9695 | -14.1112 | 0
| 12990000000 | -8.7522 | 13.27 | -9.1694 | -9.5448 | -10.0328 | -10.5729 | 0 |  | 12990000000 | -9.9479 | 13.27 | -9.8975 | -10.6838 | -12.2206 | -14.8556 | 0
| 13060000000 | -8.8412 | 13.34 | -9.2995 | -9.6802 | -10.1762 | -10.7285 | 0 |  | 13060000000 | -9.9073 | 13.34 | -9.9321 | -10.6843 | -12.3607 | -15.2658 | 0
| 13130000000 | -8.945 | 13.41 | -9.4466 | -9.8238 | -10.3018 | -10.7975 | 0 |  | 13130000000 | -9.8894 | 13.41 | -9.9889 | -10.7189 | -12.6777 | -16.187 | 0
| 13200000000 | -9.0578 | 13.48 | -9.6058 | -9.9809 | -10.4448 | -10.9133 | 0 |  | 13200000000 | -9.8824 | 13.48 | -10.0518 | -10.7898 | -13.1602 | -17.4539 | 0
| 13270000000 | -9.1694 | 13.55 | -9.7655 | -10.1294 | -10.5786 | -11.0205 | 0 |  | 13270000000 | -9.8975 | 13.55 | -10.1277 | -10.8922 | -13.9715 | -19.4129 | 0
| 13340000000 | -9.2995 | 13.62 | -9.9302 | -10.2887 | -10.7351 | -11.1823 | 0 |  | 13340000000 | -9.9321 | 13.62 | -10.2055 | -10.951 | -14.4769 | -20.7707 | 0
| 13410000000 | -9.4466 | 13.69 | -10.1025 | -10.4529 | -10.8968 | -11.3425 | 0 |  | 13410000000 | -9.9889 | 13.69 | -10.2976 | -11.0504 | -15.119 | -22.3566 | 0
| 13480000000 | -9.6058 | 13.76 | -10.2784 | -10.6284 | -11.0719 | -11.5543 | 0 |  | 13480000000 | -10.0518 | 13.76 | -10.3832 | -11.2658 | -16.7509 | -25.3133 | 0
| 13550000000 | -9.7655 | 13.83 | -10.4471 | -10.7787 | -11.2099 | -11.6958 | 0 |  | 13550000000 | -10.1277 | 13.83 | -10.4731 | -11.4499 | -18.3096 | -27.9723 | 0
| 13620000000 | -9.9302 | 13.9 | -10.6133 | -10.9389 | -11.3778 | -11.918 | 0 |  | 13620000000 | -10.2055 | 13.9 | -10.5693 | -11.6341 | -19.5771 | -29.8176 | 0
| 13690000000 | -10.1025 | 13.97 | -10.7904 | -11.1138 | -11.5599 | -12.1562 | 0 |  | 13690000000 | -10.2976 | 13.97 | -10.676 | -11.8512 | -21.0726 | -31.9804 | 0
| 13760000000 | -10.2784 | 14.04 | -10.9692 | -11.2923 | -11.7604 | -12.4777 | 0 |  | 13760000000 | -10.3832 | 14.04 | -10.7752 | -12.1762 | -23.167 | -34.6554 | 0
| 13830000000 | -10.4471 | 14.11 | -11.1407 | -11.4669 | -12.0244 | -13.0075 | 0 |  | 13830000000 | -10.4731 | 14.11 | -10.8833 | -12.9772 | -26.0339 | -36.7241 | 0
| 13900000000 | -10.6133 | 14.18 | -11.321 | -11.6366 | -12.2194 | -13.3159 | 0 |  | 13900000000 | -10.5693 | 14.18 | -11.013 | -13.2784 | -27.4612 | -37.93 | 0
| 13970000000 | -10.7904 | 14.25 | -11.5107 | -11.8396 | -12.5319 | -13.926 | 0 |  | 13970000000 | -10.676 | 14.25 | -11.1329 | -13.8224 | -29.5211 | -39.204 | 0
| 14040000000 | -10.9692 | 14.32 | -11.69 | -12.0387 | -12.8644 | -14.6382 | 0 |  | 14040000000 | -10.7752 | 14.32 | -11.2633 | -14.6484 | -32.0378 | -40.5306 | 0
| 14110000000 | -11.1407 | 14.39 | -11.8784 | -12.2665 | -13.394 | -15.8149 | 0 |  | 14110000000 | -10.8833 | 14.39 | -11.4045 | -15.9547 | -34.3905 | -41.3481 | 0
| 14180000000 | -11.321 | 14.46 | -12.0601 | -12.4986 | -14.0589 | -17.2936 | 0 |  | 14180000000 | -11.013 | 14.46 | -11.5601 | -17.6132 | -35.3196 | -41.163 | 0
| 14250000000 | -11.5107 | 14.53 | -12.233 | -12.7145 | -14.5194 | -18.3571 | 0 |  | 14250000000 | -11.1329 | 14.53 | -11.7079 | -18.4599 | -36.7062 | -41.2853 | 0
| 14320000000 | -11.69 | 14.6 | -12.4323 | -13.0046 | -15.5289 | -20.6592 | 0 |  | 14320000000 | -11.2633 | 14.6 | -11.8767 | -20.6686 | -37.9278 | -41.2088 | 0
| 14390000000 | -11.8784 | 14.67 | -12.6186 | -13.3361 | -17.0125 | -23.8317 | 0 |  | 14390000000 | -11.4045 | 14.67 | -12.046 | -23.3773 | -38.8723 | -41.252 | 0
| 14460000000 | -12.0601 | 14.74 | -12.8046 | -13.6608 | -18.7357 | -27.2449 | 0 |  | 14460000000 | -11.5601 | 14.74 | -12.2355 | -25.3396 | -39.1305 | -41.0341 | 0
| 14530000000 | -12.233 | 14.81 | -12.9916 | -14.2043 | -21.5086 | -30.7362 | 0 |  | 14530000000 | -11.7079 | 14.81 | -12.4131 | -27.5469 | -39.0294 | -40.6652 | 0
| 14600000000 | -12.4323 | 14.88 | -13.1711 | -14.603 | -23.7105 | -34.4179 | 0 |  | 14600000000 | -11.8767 | 14.88 | -12.607 | -30.2831 | -39.6513 | -40.7157 | 0
| 14670000000 | -12.6186 | 14.95 | -13.3621 | -15.4849 | -27.5974 | -36.9895 | 0 |  | 14670000000 | -12.046 | 14.95 | -12.8277 | -32.4957 | -39.8262 | -40.8159 | 0
| 14740000000 | -12.8046 | 15.02 | -13.5697 | -16.6715 | -31.1401 | -38.5405 | 0 |  | 14740000000 | -12.2355 | 15.02 | -13.0481 | -34.0713 | -39.7575 | -40.7812 | 0
| 14810000000 | -12.9916 | 15.09 | -13.7782 | -18.5286 | -34.3328 | -39.3414 | 0 |  | 14810000000 | -12.4131 | 15.09 | -13.2922 | -35.9435 | -40.0173 | -41.0014 | 0
| 14880000000 | -13.1711 | 15.16 | -14.0113 | -20.7986 | -36.086 | -39.3305 | 0 |  | 14880000000 | -12.607 | 15.16 | -13.5539 | -36.5621 | -40.1217 | -41.1043 | 0
| 14950000000 | -13.3621 | 15.23 | -14.2434 | -22.9484 | -38.7863 | -39.8486 | 0 |  | 14950000000 | -12.8277 | 15.23 | -13.8071 | -38.0208 | -40.3624 | -41.3179 | 0
| 15020000000 | -13.5697 | 15.3 | -14.4964 | -26.5206 | -39.1912 | -40.0462 | 0 |  | 15020000000 | -13.0481 | 15.3 | -14.1013 | -38.4924 | -40.6455 | -41.679 | 0
| 15090000000 | -13.7782 | 15.37 | -14.86 | -29.9637 | -39.3142 | -40.1362 | 0 |  | 15090000000 | -13.2922 | 15.37 | -14.4914 | -38.7249 | -40.8384 | -41.7926 | 0
| 15160000000 | -14.0113 | 15.44 | -15.2443 | -32.9303 | -39.5224 | -40.4163 | 0 |  | 15160000000 | -13.5539 | 15.44 | -14.8786 | -39.08 | -41.2066 | -42.1459 | 0
| 15230000000 | -14.2434 | 15.51 | -15.5653 | -35.0421 | -39.6936 | -40.5377 | 0 |  | 15230000000 | -13.8071 | 15.51 | -15.2272 | -39.3037 | -41.2612 | -42.3251 | 0
| 15300000000 | -14.4964 | 15.58 | -16.0989 | -37.5318 | -39.9101 | -40.8225 | 0 |  | 15300000000 | -14.1013 | 15.58 | -15.7923 | -39.6837 | -41.5852 | -42.6722 | 0
| 15370000000 | -14.86 | 15.65 | -16.7726 | -37.855 | -39.8738 | -40.792 | 0 |  | 15370000000 | -14.4914 | 15.65 | -16.5495 | -39.7187 | -41.5437 | -42.6745 | 0
| 15440000000 | -15.2443 | 15.72 | -17.9163 | -38.1486 | -40.1818 | -41.088 | 0 |  | 15440000000 | -14.8786 | 15.72 | -18.0883 | -40.0795 | -41.8746 | -42.9848 | 0
| 15510000000 | -15.5653 | 15.79 | -18.5375 | -38.087 | -40.1188 | -41.0093 | 0 |  | 15510000000 | -15.2272 | 15.79 | -18.8147 | -40.0538 | -41.8367 | -42.9113 | 0
| 15580000000 | -16.0989 | 15.86 | -19.4587 | -37.9157 | -39.9673 | -40.9421 | 0 |  | 15580000000 | -15.7923 | 15.86 | -19.909 | -39.86 | -41.7867 | -42.888 | 0
| 15650000000 | -16.7726 | 15.93 | -20.1411 | -37.6307 | -39.6588 | -40.646 | 0 |  | 15650000000 | -16.5495 | 15.93 | -20.7462 | -39.4452 | -41.4721 | -42.6126 | 0
| 15720000000 | -17.9163 | 16 | -20.5904 | -37.4747 | -39.5176 | -40.5041 | 0 |  | 15720000000 | -18.0883 | 16 | -21.2878 | -39.2525 | -41.3452 | -42.4578 | 0
| 15790000000 | -18.5375 | [7 empty] | 15790000000 | -18.8147
| 15860000000 | -19.4587 | [7 empty] | 15860000000 | -19.909
| 15930000000 | -20.1411 | [7 empty] | 15930000000 | -20.7462
| 16000000000 | -20.5904 | [7 empty] | 16000000000 | -21.2878
| END | [8 empty] | END
| BEGIN CH2_DATA | [8 empty] | BEGIN CH2_DATA
| Freq(Hz) | +13 dBm LO Log Mag(dB) | [7 empty] | Freq(Hz) | +11 dBm LO Log Mag(dB)
| 2000000000 | -66.6516 | [7 empty] | 2000000000 | -56.8042
| 2070000000 | -65.1632 | [7 empty] | 2070000000 | -48.6075
| 2140000000 | -63.5749 | [7 empty] | 2140000000 | -39.7589
| 2210000000 | -58.041 | [7 empty] | 2210000000 | -30.6233
| 2280000000 | -50.1336 | [7 empty] | 2280000000 | -25.4701
| 2350000000 | -40.8925 | [7 empty] | 2350000000 | -21.2336
| 2420000000 | -32.0519 | [7 empty] | 2420000000 | -19.5516
| 2490000000 | -23.1398 | [7 empty] | 2490000000 | -17.9773
| 2560000000 | -17.3402 | [7 empty] | 2560000000 | -16.5581
| 2630000000 | -14.2904 | [7 empty] | 2630000000 | -14.9817
| 2700000000 | -12.2591 | [7 empty] | 2700000000 | -13.0487
| 2770000000 | -10.5835 | [7 empty] | 2770000000 | -11.5094
| 2840000000 | -9.0646 | [7 empty] | 2840000000 | -10.2323
| 2910000000 | -8.362 | [7 empty] | 2910000000 | -8.9764
| 2980000000 | -7.5933 | [7 empty] | 2980000000 | -8.3017
| 3050000000 | -7.1758 | [7 empty] | 3050000000 | -7.9383
| 3120000000 | -7.0872 | [7 empty] | 3120000000 | -7.6393
| 3190000000 | -7.0345 | [7 empty] | 3190000000 | -7.6723
| 3260000000 | -6.9877 | [7 empty] | 3260000000 | -7.8947
| 3330000000 | -7.0942 | [7 empty] | 3330000000 | -8.0392
| 3400000000 | -7.1052 | [7 empty] | 3400000000 | -8.2879
| 3470000000 | -7.173 | [7 empty] | 3470000000 | -8.4804
| 3540000000 | -7.2029 | [7 empty] | 3540000000 | -8.6462
| 3610000000 | -7.2613 | [7 empty] | 3610000000 | -8.7309
| 3680000000 | -7.2536 | [7 empty] | 3680000000 | -8.7957
| 3750000000 | -7.2414 | [7 empty] | 3750000000 | -8.8048
| 3820000000 | -7.2303 | [7 empty] | 3820000000 | -8.7942
| 3890000000 | -7.2152 | [7 empty] | 3890000000 | -8.7827
| 3960000000 | -7.1934 | [7 empty] | 3960000000 | -8.7788
| 4030000000 | -7.1906 | [7 empty] | 4030000000 | -8.79
| 4100000000 | -7.1882 | [7 empty] | 4100000000 | -8.7913
| 4170000000 | -7.1361 | [7 empty] | 4170000000 | -8.7985
| 4240000000 | -7.1094 | [7 empty] | 4240000000 | -8.768
| 4310000000 | -7.0532 | [7 empty] | 4310000000 | -8.7254
| 4380000000 | -7.0132 | [7 empty] | 4380000000 | -8.6843
| 4450000000 | -6.9574 | [7 empty] | 4450000000 | -8.6207
| 4520000000 | -6.9342 | [7 empty] | 4520000000 | -8.5587
| 4590000000 | -6.9138 | [7 empty] | 4590000000 | -8.525
| 4660000000 | -6.9025 | [7 empty] | 4660000000 | -8.4832
| 4730000000 | -6.8873 | [7 empty] | 4730000000 | -8.4556
| 4800000000 | -6.8911 | [7 empty] | 4800000000 | -8.4267
| 4870000000 | -6.897 | [7 empty] | 4870000000 | -8.4256
| 4940000000 | -6.9015 | [7 empty] | 4940000000 | -8.4198
| 5010000000 | -6.9171 | [7 empty] | 5010000000 | -8.4225
| 5080000000 | -6.9467 | [7 empty] | 5080000000 | -8.4255
| 5150000000 | -6.9872 | [7 empty] | 5150000000 | -8.4598
| 5220000000 | -7.0203 | [7 empty] | 5220000000 | -8.4958
| 5290000000 | -7.0448 | [7 empty] | 5290000000 | -8.5248
| 5360000000 | -7.0852 | [7 empty] | 5360000000 | -8.5515
| 5430000000 | -7.1132 | [7 empty] | 5430000000 | -8.5847
| 5500000000 | -7.1302 | [7 empty] | 5500000000 | -8.5982
| 5570000000 | -7.1501 | [7 empty] | 5570000000 | -8.609
| 5640000000 | -7.1849 | [7 empty] | 5640000000 | -8.6123
| 5710000000 | -7.2098 | [7 empty] | 5710000000 | -8.6271
| 5780000000 | -7.233 | [7 empty] | 5780000000 | -8.6377
| 5850000000 | -7.2599 | [7 empty] | 5850000000 | -8.6494
| 5920000000 | -7.2903 | [7 empty] | 5920000000 | -8.6557
| 5990000000 | -7.3061 | [7 empty] | 5990000000 | -8.6703
| 6060000000 | -7.3244 | [7 empty] | 6060000000 | -8.6861
| 6130000000 | -7.3169 | [7 empty] | 6130000000 | -8.6884
| 6200000000 | -7.2927 | [7 empty] | 6200000000 | -8.7005
| 6270000000 | -7.2623 | [7 empty] | 6270000000 | -8.7078
| 6340000000 | -7.2188 | [7 empty] | 6340000000 | -8.7331
| 6410000000 | -7.1644 | [7 empty] | 6410000000 | -8.7549
| 6480000000 | -7.1322 | [7 empty] | 6480000000 | -8.8065
| 6550000000 | -7.1106 | [7 empty] | 6550000000 | -8.8622
| 6620000000 | -7.0974 | [7 empty] | 6620000000 | -8.9442
| 6690000000 | -7.1152 | [7 empty] | 6690000000 | -9.0278
| 6760000000 | -7.1362 | [7 empty] | 6760000000 | -9.1316
| 6830000000 | -7.1696 | [7 empty] | 6830000000 | -9.2355
| 6900000000 | -7.2066 | [7 empty] | 6900000000 | -9.3352
| 6970000000 | -7.2552 | [7 empty] | 6970000000 | -9.4245
| 7040000000 | -7.2936 | [7 empty] | 7040000000 | -9.5018
| 7110000000 | -7.3322 | [7 empty] | 7110000000 | -9.5695
| 7180000000 | -7.3737 | [7 empty] | 7180000000 | -9.6175
| 7250000000 | -7.4262 | [7 empty] | 7250000000 | -9.6877
| 7320000000 | -7.4677 | [7 empty] | 7320000000 | -9.7476
| 7390000000 | -7.4972 | [7 empty] | 7390000000 | -9.8029
| 7460000000 | -7.5387 | [7 empty] | 7460000000 | -9.8471
| 7530000000 | -7.5785 | [7 empty] | 7530000000 | -9.8826
| 7600000000 | -7.5953 | [7 empty] | 7600000000 | -9.8906
| 7670000000 | -7.6144 | [7 empty] | 7670000000 | -9.8951
| 7740000000 | -7.6237 | [7 empty] | 7740000000 | -9.8906
| 7810000000 | -7.6696 | [7 empty] | 7810000000 | -9.8802
| 7880000000 | -7.6783 | [7 empty] | 7880000000 | -9.8712
| 7950000000 | -7.7025 | [7 empty] | 7950000000 | -9.8631
| 8020000000 | -7.7031 | [7 empty] | 8020000000 | -9.8534
| 8090000000 | -7.7284 | [7 empty] | 8090000000 | -9.84
| 8160000000 | -7.7114 | [7 empty] | 8160000000 | -9.8184
| 8230000000 | -7.7047 | [7 empty] | 8230000000 | -9.7897
| 8300000000 | -7.6972 | [7 empty] | 8300000000 | -9.7496
| 8370000000 | -7.7054 | [7 empty] | 8370000000 | -9.7022
| 8440000000 | -7.7126 | [7 empty] | 8440000000 | -9.643
| 8510000000 | -7.7377 | [7 empty] | 8510000000 | -9.5925
| 8580000000 | -7.786 | [7 empty] | 8580000000 | -9.5524
| 8650000000 | -7.8327 | [7 empty] | 8650000000 | -9.5271
| 8720000000 | -7.9109 | [7 empty] | 8720000000 | -9.5045
| 8790000000 | -7.974 | [7 empty] | 8790000000 | -9.5062
| 8860000000 | -8.0306 | [7 empty] | 8860000000 | -9.5165
| 8930000000 | -8.0744 | [7 empty] | 8930000000 | -9.5354
| 9000000000 | -8.0938 | [7 empty] | 9000000000 | -9.5717
| 9070000000 | -8.0995 | [7 empty] | 9070000000 | -9.584
| 9140000000 | -8.0982 | [7 empty] | 9140000000 | -9.6229
| 9210000000 | -8.0842 | [7 empty] | 9210000000 | -9.6524
| 9280000000 | -8.0569 | [7 empty] | 9280000000 | -9.6887
| 9350000000 | -8.0631 | [7 empty] | 9350000000 | -9.678
| 9420000000 | -8.0495 | [7 empty] | 9420000000 | -9.7095
| 9490000000 | -8.0532 | [7 empty] | 9490000000 | -9.708
| 9560000000 | -8.0301 | [7 empty] | 9560000000 | -9.7411
| 9630000000 | -8.0557 | [7 empty] | 9630000000 | -9.7279
| 9700000000 | -8.06 | [7 empty] | 9700000000 | -9.7467
| 9770000000 | -8.0702 | [7 empty] | 9770000000 | -9.7699
| 9840000000 | -8.0679 | [7 empty] | 9840000000 | -9.8196
| 9910000000 | -8.0874 | [7 empty] | 9910000000 | -9.8331
| 9980000000 | -8.1104 | [7 empty] | 9980000000 | -9.8543
| 10050000000 | -8.1169 | [7 empty] | 10050000000 | -9.8879
| 10120000000 | -8.1181 | [7 empty] | 10120000000 | -9.9106
| 10190000000 | -8.1304 | [7 empty] | 10190000000 | -9.9137
| 10260000000 | -8.1664 | [7 empty] | 10260000000 | -9.8965
| 10330000000 | -8.1714 | [7 empty] | 10330000000 | -9.9253
| 10400000000 | -8.1936 | [7 empty] | 10400000000 | -9.9255
| 10470000000 | -8.2125 | [7 empty] | 10470000000 | -9.9525
| 10540000000 | -8.2427 | [7 empty] | 10540000000 | -9.9588
| 10610000000 | -8.2429 | [7 empty] | 10610000000 | -9.9864
| 10680000000 | -8.2381 | [7 empty] | 10680000000 | -9.9897
| 10750000000 | -8.2317 | [7 empty] | 10750000000 | -10.0041
| 10820000000 | -8.2108 | [7 empty] | 10820000000 | -10.0023
| 10890000000 | -8.2012 | [7 empty] | 10890000000 | -9.9855
| 10960000000 | -8.1775 | [7 empty] | 10960000000 | -9.9914
| 11030000000 | -8.1643 | [7 empty] | 11030000000 | -9.9958
| 11100000000 | -8.1331 | [7 empty] | 11100000000 | -10.0379
| 11170000000 | -8.1361 | [7 empty] | 11170000000 | -10.0418
| 11240000000 | -8.1184 | [7 empty] | 11240000000 | -10.0786
| 11310000000 | -8.1111 | [7 empty] | 11310000000 | -10.12
| 11380000000 | -8.0992 | [7 empty] | 11380000000 | -10.1826
| 11450000000 | -8.1082 | [7 empty] | 11450000000 | -10.2111
| 11520000000 | -8.1188 | [7 empty] | 11520000000 | -10.2512
| 11590000000 | -8.1051 | [7 empty] | 11590000000 | -10.3198
| 11660000000 | -8.1241 | [7 empty] | 11660000000 | -10.359
| 11730000000 | -8.1321 | [7 empty] | 11730000000 | -10.4138
| 11800000000 | -8.183 | [7 empty] | 11800000000 | -10.437
| 11870000000 | -8.1903 | [7 empty] | 11870000000 | -10.4929
| 11940000000 | -8.2328 | [7 empty] | 11940000000 | -10.5084
| 12010000000 | -8.2657 | [7 empty] | 12010000000 | -10.5471
| 12080000000 | -8.3223 | [7 empty] | 12080000000 | -10.5504
| 12150000000 | -8.3708 | [7 empty] | 12150000000 | -10.6111
| 12220000000 | -8.4594 | [7 empty] | 12220000000 | -10.6469
| 12290000000 | -8.5555 | [7 empty] | 12290000000 | -10.7326
| 12360000000 | -8.6629 | [7 empty] | 12360000000 | -10.818
| 12430000000 | -8.7793 | [7 empty] | 12430000000 | -10.9043
| 12500000000 | -8.8581 | [7 empty] | 12500000000 | -10.9435
| 12570000000 | -8.9258 | [7 empty] | 12570000000 | -10.9828
| 12640000000 | -8.9684 | [7 empty] | 12640000000 | -10.9818
| 12710000000 | -9.0004 | [7 empty] | 12710000000 | -10.9626
| 12780000000 | -9.0345 | [7 empty] | 12780000000 | -10.9162
| 12850000000 | -9.0803 | [7 empty] | 12850000000 | -10.8778
| 12920000000 | -9.1336 | [7 empty] | 12920000000 | -10.8403
| 12990000000 | -9.194 | [7 empty] | 12990000000 | -10.793
| 13060000000 | -9.266 | [7 empty] | 13060000000 | -10.7369
| 13130000000 | -9.3482 | [7 empty] | 13130000000 | -10.7083
| 13200000000 | -9.4472 | [7 empty] | 13200000000 | -10.6843
| 13270000000 | -9.5448 | [7 empty] | 13270000000 | -10.6838
| 13340000000 | -9.6802 | [7 empty] | 13340000000 | -10.6843
| 13410000000 | -9.8238 | [7 empty] | 13410000000 | -10.7189
| 13480000000 | -9.9809 | [7 empty] | 13480000000 | -10.7898
| 13550000000 | -10.1294 | [7 empty] | 13550000000 | -10.8922
| 13620000000 | -10.2887 | [7 empty] | 13620000000 | -10.951
| 13690000000 | -10.4529 | [7 empty] | 13690000000 | -11.0504
| 13760000000 | -10.6284 | [7 empty] | 13760000000 | -11.2658
| 13830000000 | -10.7787 | [7 empty] | 13830000000 | -11.4499
| 13900000000 | -10.9389 | [7 empty] | 13900000000 | -11.6341
| 13970000000 | -11.1138 | [7 empty] | 13970000000 | -11.8512
| 14040000000 | -11.2923 | [7 empty] | 14040000000 | -12.1762
| 14110000000 | -11.4669 | [7 empty] | 14110000000 | -12.9772
| 14180000000 | -11.6366 | [7 empty] | 14180000000 | -13.2784
| 14250000000 | -11.8396 | [7 empty] | 14250000000 | -13.8224
| 14320000000 | -12.0387 | [7 empty] | 14320000000 | -14.6484
| 14390000000 | -12.2665 | [7 empty] | 14390000000 | -15.9547
| 14460000000 | -12.4986 | [7 empty] | 14460000000 | -17.6132
| 14530000000 | -12.7145 | [7 empty] | 14530000000 | -18.4599
| 14600000000 | -13.0046 | [7 empty] | 14600000000 | -20.6686
| 14670000000 | -13.3361 | [7 empty] | 14670000000 | -23.3773
| 14740000000 | -13.6608 | [7 empty] | 14740000000 | -25.3396
| 14810000000 | -14.2043 | [7 empty] | 14810000000 | -27.5469
| 14880000000 | -14.603 | [7 empty] | 14880000000 | -30.2831
| 14950000000 | -15.4849 | [7 empty] | 14950000000 | -32.4957
| 15020000000 | -16.6715 | [7 empty] | 15020000000 | -34.0713
| 15090000000 | -18.5286 | [7 empty] | 15090000000 | -35.9435
| 15160000000 | -20.7986 | [7 empty] | 15160000000 | -36.5621
| 15230000000 | -22.9484 | [7 empty] | 15230000000 | -38.0208
| 15300000000 | -26.5206 | [7 empty] | 15300000000 | -38.4924
| 15370000000 | -29.9637 | [7 empty] | 15370000000 | -38.7249
| 15440000000 | -32.9303 | [7 empty] | 15440000000 | -39.08
| 15510000000 | -35.0421 | [7 empty] | 15510000000 | -39.3037
| 15580000000 | -37.5318 | [7 empty] | 15580000000 | -39.6837
| 15650000000 | -37.855 | [7 empty] | 15650000000 | -39.7187
| 15720000000 | -38.1486 | [7 empty] | 15720000000 | -40.0795
| 15790000000 | -38.087 | [7 empty] | 15790000000 | -40.0538
| 15860000000 | -37.9157 | [7 empty] | 15860000000 | -39.86
| 15930000000 | -37.6307 | [7 empty] | 15930000000 | -39.4452
| 16000000000 | -37.4747 | [7 empty] | 16000000000 | -39.2525
| END | [8 empty] | END
| BEGIN CH3_DATA | [8 empty] | BEGIN CH4_DATA
| Freq(Hz) | +11 dBm LO Log Mag(dB) | [7 empty] | Freq(Hz) | +9 dBm LO Log Mag(dB)
| 2000000000 | -69.0558 | [7 empty] | 2000000000 | -72.321
| 2070000000 | -67.1921 | [7 empty] | 2070000000 | -67.0531
| 2140000000 | -64.8315 | [7 empty] | 2140000000 | -59.2697
| 2210000000 | -61.6909 | [7 empty] | 2210000000 | -48.9225
| 2280000000 | -58.338 | [7 empty] | 2280000000 | -40.5355
| 2350000000 | -53.7065 | [7 empty] | 2350000000 | -30.8956
| 2420000000 | -45.5263 | [7 empty] | 2420000000 | -24.801
| 2490000000 | -37.2456 | [7 empty] | 2490000000 | -20.7113
| 2560000000 | -28.6375 | [7 empty] | 2560000000 | -18.9421
| 2630000000 | -20.8947 | [7 empty] | 2630000000 | -16.9738
| 2700000000 | -15.4119 | [7 empty] | 2700000000 | -14.7882
| 2770000000 | -12.6897 | [7 empty] | 2770000000 | -13.0087
| 2840000000 | -10.4961 | [7 empty] | 2840000000 | -11.3971
| 2910000000 | -9.3674 | [7 empty] | 2910000000 | -9.8736
| 2980000000 | -8.3298 | [7 empty] | 2980000000 | -9.0122
| 3050000000 | -7.7668 | [7 empty] | 3050000000 | -8.5363
| 3120000000 | -7.5681 | [7 empty] | 3120000000 | -8.1092
| 3190000000 | -7.4514 | [7 empty] | 3190000000 | -8.0755
| 3260000000 | -7.3655 | [7 empty] | 3260000000 | -8.2798
| 3330000000 | -7.4443 | [7 empty] | 3330000000 | -8.404
| 3400000000 | -7.4432 | [7 empty] | 3400000000 | -8.6521
| 3470000000 | -7.4987 | [7 empty] | 3470000000 | -8.8424
| 3540000000 | -7.5201 | [7 empty] | 3540000000 | -8.9935
| 3610000000 | -7.5671 | [7 empty] | 3610000000 | -9.0667
| 3680000000 | -7.548 | [7 empty] | 3680000000 | -9.1141
| 3750000000 | -7.5298 | [7 empty] | 3750000000 | -9.1242
| 3820000000 | -7.5136 | [7 empty] | 3820000000 | -9.1061
| 3890000000 | -7.5012 | [7 empty] | 3890000000 | -9.1018
| 3960000000 | -7.486 | [7 empty] | 3960000000 | -9.0981
| 4030000000 | -7.502 | [7 empty] | 4030000000 | -9.1098
| 4100000000 | -7.5089 | [7 empty] | 4100000000 | -9.1023
| 4170000000 | -7.4568 | [7 empty] | 4170000000 | -9.1082
| 4240000000 | -7.4337 | [7 empty] | 4240000000 | -9.0654
| 4310000000 | -7.3736 | [7 empty] | 4310000000 | -9.0215
| 4380000000 | -7.328 | [7 empty] | 4380000000 | -8.9881
| 4450000000 | -7.2581 | [7 empty] | 4450000000 | -8.9239
| 4520000000 | -7.2354 | [7 empty] | 4520000000 | -8.8656
| 4590000000 | -7.225 | [7 empty] | 4590000000 | -8.8572
| 4660000000 | -7.2209 | [7 empty] | 4660000000 | -8.8262
| 4730000000 | -7.2165 | [7 empty] | 4730000000 | -8.8292
| 4800000000 | -7.2431 | [7 empty] | 4800000000 | -8.8247
| 4870000000 | -7.2817 | [7 empty] | 4870000000 | -8.8663
| 4940000000 | -7.2997 | [7 empty] | 4940000000 | -8.906
| 5010000000 | -7.3408 | [7 empty] | 5010000000 | -8.9537
| 5080000000 | -7.3961 | [7 empty] | 5080000000 | -8.9786
| 5150000000 | -7.4602 | [7 empty] | 5150000000 | -9.0415
| 5220000000 | -7.4967 | [7 empty] | 5220000000 | -9.0771
| 5290000000 | -7.5166 | [7 empty] | 5290000000 | -9.0886
| 5360000000 | -7.559 | [7 empty] | 5360000000 | -9.087
| 5430000000 | -7.5814 | [7 empty] | 5430000000 | -9.1037
| 5500000000 | -7.5919 | [7 empty] | 5500000000 | -9.1013
| 5570000000 | -7.6067 | [7 empty] | 5570000000 | -9.1141
| 5640000000 | -7.6511 | [7 empty] | 5640000000 | -9.1125
| 5710000000 | -7.6774 | [7 empty] | 5710000000 | -9.1323
| 5780000000 | -7.6985 | [7 empty] | 5780000000 | -9.1417
| 5850000000 | -7.7165 | [7 empty] | 5850000000 | -9.155
| 5920000000 | -7.7398 | [7 empty] | 5920000000 | -9.1421
| 5990000000 | -7.7412 | [7 empty] | 5990000000 | -9.1402
| 6060000000 | -7.7103 | [7 empty] | 6060000000 | -9.1237
| 6130000000 | -7.695 | [7 empty] | 6130000000 | -9.1114
| 6200000000 | -7.6642 | [7 empty] | 6200000000 | -9.1303
| 6270000000 | -7.6453 | [7 empty] | 6270000000 | -9.138
| 6340000000 | -7.6016 | [7 empty] | 6340000000 | -9.1946
| 6410000000 | -7.5958 | [7 empty] | 6410000000 | -9.2578
| 6480000000 | -7.5617 | [7 empty] | 6480000000 | -9.3516
| 6550000000 | -7.5498 | [7 empty] | 6550000000 | -9.4365
| 6620000000 | -7.5415 | [7 empty] | 6620000000 | -9.5581
| 6690000000 | -7.5923 | [7 empty] | 6690000000 | -9.6597
| 6760000000 | -7.6269 | [7 empty] | 6760000000 | -9.8004
| 6830000000 | -7.7001 | [7 empty] | 6830000000 | -9.9219
| 6900000000 | -7.7624 | [7 empty] | 6900000000 | -10.0365
| 6970000000 | -7.86 | [7 empty] | 6970000000 | -10.1253
| 7040000000 | -7.91 | [7 empty] | 7040000000 | -10.2156
| 7110000000 | -7.9681 | [7 empty] | 7110000000 | -10.291
| 7180000000 | -8.0196 | [7 empty] | 7180000000 | -10.3392
| 7250000000 | -8.0986 | [7 empty] | 7250000000 | -10.4026
| 7320000000 | -8.1444 | [7 empty] | 7320000000 | -10.4697
| 7390000000 | -8.1742 | [7 empty] | 7390000000 | -10.5335
| 7460000000 | -8.235 | [7 empty] | 7460000000 | -10.5703
| 7530000000 | -8.309 | [7 empty] | 7530000000 | -10.5889
| 7600000000 | -8.3365 | [7 empty] | 7600000000 | -10.5906
| 7670000000 | -8.3712 | [7 empty] | 7670000000 | -10.5807
| 7740000000 | -8.3795 | [7 empty] | 7740000000 | -10.5672
| 7810000000 | -8.4579 | [7 empty] | 7810000000 | -10.5219
| 7880000000 | -8.4418 | [7 empty] | 7880000000 | -10.5114
| 7950000000 | -8.4757 | [7 empty] | 7950000000 | -10.4841
| 8020000000 | -8.4451 | [7 empty] | 8020000000 | -10.4858
| 8090000000 | -8.4901 | [7 empty] | 8090000000 | -10.4555
| 8160000000 | -8.4621 | [7 empty] | 8160000000 | -10.4434
| 8230000000 | -8.4674 | [7 empty] | 8230000000 | -10.4201
| 8300000000 | -8.4528 | [7 empty] | 8300000000 | -10.3922
| 8370000000 | -8.489 | [7 empty] | 8370000000 | -10.3374
| 8440000000 | -8.5298 | [7 empty] | 8440000000 | -10.2675
| 8510000000 | -8.5906 | [7 empty] | 8510000000 | -10.2079
| 8580000000 | -8.684 | [7 empty] | 8580000000 | -10.1598
| 8650000000 | -8.7593 | [7 empty] | 8650000000 | -10.1431
| 8720000000 | -8.8657 | [7 empty] | 8720000000 | -10.124
| 8790000000 | -8.9177 | [7 empty] | 8790000000 | -10.1516
| 8860000000 | -8.9493 | [7 empty] | 8860000000 | -10.1904
| 8930000000 | -8.9533 | [7 empty] | 8930000000 | -10.2346
| 9000000000 | -8.9283 | [7 empty] | 9000000000 | -10.298
| 9070000000 | -8.9024 | [7 empty] | 9070000000 | -10.317
| 9140000000 | -8.8863 | [7 empty] | 9140000000 | -10.3584
| 9210000000 | -8.8395 | [7 empty] | 9210000000 | -10.3994
| 9280000000 | -8.7802 | [7 empty] | 9280000000 | -10.4667
| 9350000000 | -8.7946 | [7 empty] | 9350000000 | -10.4456
| 9420000000 | -8.7736 | [7 empty] | 9420000000 | -10.4938
| 9490000000 | -8.7849 | [7 empty] | 9490000000 | -10.4992
| 9560000000 | -8.7379 | [7 empty] | 9560000000 | -10.6037
| 9630000000 | -8.7993 | [7 empty] | 9630000000 | -10.5722
| 9700000000 | -8.8193 | [7 empty] | 9700000000 | -10.6027
| 9770000000 | -8.8453 | [7 empty] | 9770000000 | -10.6244
| 9840000000 | -8.8258 | [7 empty] | 9840000000 | -10.7019
| 9910000000 | -8.8654 | [7 empty] | 9910000000 | -10.6955
| 9980000000 | -8.9314 | [7 empty] | 9980000000 | -10.6859
| 10050000000 | -8.9438 | [7 empty] | 10050000000 | -10.7056
| 10120000000 | -8.9424 | [7 empty] | 10120000000 | -10.725
| 10190000000 | -8.9591 | [7 empty] | 10190000000 | -10.7622
| 10260000000 | -9.0567 | [7 empty] | 10260000000 | -10.6751
| 10330000000 | -9.0561 | [7 empty] | 10330000000 | -10.7108
| 10400000000 | -9.0959 | [7 empty] | 10400000000 | -10.6871
| 10470000000 | -9.1049 | [7 empty] | 10470000000 | -10.7671
| 10540000000 | -9.1822 | [7 empty] | 10540000000 | -10.694
| 10610000000 | -9.1995 | [7 empty] | 10610000000 | -10.716
| 10680000000 | -9.172 | [7 empty] | 10680000000 | -10.7199
| 10750000000 | -9.1571 | [7 empty] | 10750000000 | -10.7581
| 10820000000 | -9.1319 | [7 empty] | 10820000000 | -10.7603
| 10890000000 | -9.1668 | [7 empty] | 10890000000 | -10.732
| 10960000000 | -9.0817 | [7 empty] | 10960000000 | -10.7737
| 11030000000 | -9.067 | [7 empty] | 11030000000 | -10.7821
| 11100000000 | -9.0073 | [7 empty] | 11100000000 | -10.9176
| 11170000000 | -9.0448 | [7 empty] | 11170000000 | -10.8845
| 11240000000 | -8.9841 | [7 empty] | 11240000000 | -10.9559
| 11310000000 | -8.9612 | [7 empty] | 11310000000 | -11.0145
| 11380000000 | -8.9407 | [7 empty] | 11380000000 | -11.1675
| 11450000000 | -8.9632 | [7 empty] | 11450000000 | -11.1861
| 11520000000 | -9.0166 | [7 empty] | 11520000000 | -11.2215
| 11590000000 | -8.9564 | [7 empty] | 11590000000 | -11.3653
| 11660000000 | -9.037 | [7 empty] | 11660000000 | -11.3996
| 11730000000 | -9.0212 | [7 empty] | 11730000000 | -11.5368
| 11800000000 | -9.1835 | [7 empty] | 11800000000 | -11.5039
| 11870000000 | -9.1211 | [7 empty] | 11870000000 | -11.6061
| 11940000000 | -9.2071 | [7 empty] | 11940000000 | -11.5676
| 12010000000 | -9.207 | [7 empty] | 12010000000 | -11.6523
| 12080000000 | -9.3018 | [7 empty] | 12080000000 | -11.5284
| 12150000000 | -9.2914 | [7 empty] | 12150000000 | -11.6095
| 12220000000 | -9.4099 | [7 empty] | 12220000000 | -11.6031
| 12290000000 | -9.4894 | [7 empty] | 12290000000 | -11.7059
| 12360000000 | -9.5905 | [7 empty] | 12360000000 | -11.7746
| 12430000000 | -9.7186 | [7 empty] | 12430000000 | -11.8599
| 12500000000 | -9.7583 | [7 empty] | 12500000000 | -11.8712
| 12570000000 | -9.7931 | [7 empty] | 12570000000 | -11.9041
| 12640000000 | -9.7911 | [7 empty] | 12640000000 | -11.8905
| 12710000000 | -9.7815 | [7 empty] | 12710000000 | -11.852
| 12780000000 | -9.7722 | [7 empty] | 12780000000 | -11.7911
| 12850000000 | -9.7632 | [7 empty] | 12850000000 | -11.7495
| 12920000000 | -9.7688 | [7 empty] | 12920000000 | -11.7511
| 12990000000 | -9.7844 | [7 empty] | 12990000000 | -11.7757
| 13060000000 | -9.845 | [7 empty] | 13060000000 | -11.7706
| 13130000000 | -9.887 | [7 empty] | 13130000000 | -11.8253
| 13200000000 | -9.9611 | [7 empty] | 13200000000 | -11.9695
| 13270000000 | -10.0328 | [7 empty] | 13270000000 | -12.2206
| 13340000000 | -10.1762 | [7 empty] | 13340000000 | -12.3607
| 13410000000 | -10.3018 | [7 empty] | 13410000000 | -12.6777
| 13480000000 | -10.4448 | [7 empty] | 13480000000 | -13.1602
| 13550000000 | -10.5786 | [7 empty] | 13550000000 | -13.9715
| 13620000000 | -10.7351 | [7 empty] | 13620000000 | -14.4769
| 13690000000 | -10.8968 | [7 empty] | 13690000000 | -15.119
| 13760000000 | -11.0719 | [7 empty] | 13760000000 | -16.7509
| 13830000000 | -11.2099 | [7 empty] | 13830000000 | -18.3096
| 13900000000 | -11.3778 | [7 empty] | 13900000000 | -19.5771
| 13970000000 | -11.5599 | [7 empty] | 13970000000 | -21.0726
| 14040000000 | -11.7604 | [7 empty] | 14040000000 | -23.167
| 14110000000 | -12.0244 | [7 empty] | 14110000000 | -26.0339
| 14180000000 | -12.2194 | [7 empty] | 14180000000 | -27.4612
| 14250000000 | -12.5319 | [7 empty] | 14250000000 | -29.5211
| 14320000000 | -12.8644 | [7 empty] | 14320000000 | -32.0378
| 14390000000 | -13.394 | [7 empty] | 14390000000 | -34.3905
| 14460000000 | -14.0589 | [7 empty] | 14460000000 | -35.3196
| 14530000000 | -14.5194 | [7 empty] | 14530000000 | -36.7062
| 14600000000 | -15.5289 | [7 empty] | 14600000000 | -37.9278
| 14670000000 | -17.0125 | [7 empty] | 14670000000 | -38.8723
| 14740000000 | -18.7357 | [7 empty] | 14740000000 | -39.1305
| 14810000000 | -21.5086 | [7 empty] | 14810000000 | -39.0294
| 14880000000 | -23.7105 | [7 empty] | 14880000000 | -39.6513
| 14950000000 | -27.5974 | [7 empty] | 14950000000 | -39.8262
| 15020000000 | -31.1401 | [7 empty] | 15020000000 | -39.7575
| 15090000000 | -34.3328 | [7 empty] | 15090000000 | -40.0173
| 15160000000 | -36.086 | [7 empty] | 15160000000 | -40.1217
| 15230000000 | -38.7863 | [7 empty] | 15230000000 | -40.3624
| 15300000000 | -39.1912 | [7 empty] | 15300000000 | -40.6455
| 15370000000 | -39.3142 | [7 empty] | 15370000000 | -40.8384
| 15440000000 | -39.5224 | [7 empty] | 15440000000 | -41.2066
| 15510000000 | -39.6936 | [7 empty] | 15510000000 | -41.2612
| 15580000000 | -39.9101 | [7 empty] | 15580000000 | -41.5852
| 15650000000 | -39.8738 | [7 empty] | 15650000000 | -41.5437
| 15720000000 | -40.1818 | [7 empty] | 15720000000 | -41.8746
| 15790000000 | -40.1188 | [7 empty] | 15790000000 | -41.8367
| 15860000000 | -39.9673 | [7 empty] | 15860000000 | -41.7867
| 15930000000 | -39.6588 | [7 empty] | 15930000000 | -41.4721
| 16000000000 | -39.5176 | [7 empty] | 16000000000 | -41.3452
| END | [8 empty] | END
| BEGIN CH4_DATA | [8 empty] | BEGIN CH5_DATA
| Freq(Hz) | +10 dBm LO Log Mag(dB) | [7 empty] | Freq(Hz) | +8 dBm LO Log Mag(dB)
| 2000000000 | -64.7805 | [7 empty] | 2000000000 | -68.4732
| 2070000000 | -65.5 | [7 empty] | 2070000000 | -68.0142
| 2140000000 | -64.5339 | [7 empty] | 2140000000 | -64.9743
| 2210000000 | -62.8895 | [7 empty] | 2210000000 | -57.8365
| 2280000000 | -61.5527 | [7 empty] | 2280000000 | -49.2639
| 2350000000 | -58.6365 | [7 empty] | 2350000000 | -39.6185
| 2420000000 | -51.1219 | [7 empty] | 2420000000 | -30.6322
| 2490000000 | -43.8917 | [7 empty] | 2490000000 | -23.7844
| 2560000000 | -35.5486 | [7 empty] | 2560000000 | -20.6605
| 2630000000 | -27.0587 | [7 empty] | 2630000000 | -18.2848
| 2700000000 | -19.09 | [7 empty] | 2700000000 | -15.9361
| 2770000000 | -14.6196 | [7 empty] | 2770000000 | -14.001
| 2840000000 | -11.4374 | [7 empty] | 2840000000 | -12.1451
| 2910000000 | -9.9864 | [7 empty] | 2910000000 | -10.4857
| 2980000000 | -8.7639 | [7 empty] | 2980000000 | -9.4704
| 3050000000 | -8.1138 | [7 empty] | 3050000000 | -8.8969
| 3120000000 | -7.8381 | [7 empty] | 3120000000 | -8.4017
| 3190000000 | -7.6827 | [7 empty] | 3190000000 | -8.3206
| 3260000000 | -7.5745 | [7 empty] | 3260000000 | -8.4974
| 3330000000 | -7.6359 | [7 empty] | 3330000000 | -8.6116
| 3400000000 | -7.6261 | [7 empty] | 3400000000 | -8.8513
| 3470000000 | -7.6716 | [7 empty] | 3470000000 | -9.0386
| 3540000000 | -7.6879 | [7 empty] | 3540000000 | -9.1843
| 3610000000 | -7.7349 | [7 empty] | 3610000000 | -9.2608
| 3680000000 | -7.7137 | [7 empty] | 3680000000 | -9.3086
| 3750000000 | -7.6994 | [7 empty] | 3750000000 | -9.3319
| 3820000000 | -7.688 | [7 empty] | 3820000000 | -9.3197
| 3890000000 | -7.6878 | [7 empty] | 3890000000 | -9.3249
| 3960000000 | -7.6817 | [7 empty] | 3960000000 | -9.323
| 4030000000 | -7.7173 | [7 empty] | 4030000000 | -9.3386
| 4100000000 | -7.7365 | [7 empty] | 4100000000 | -9.3302
| 4170000000 | -7.6957 | [7 empty] | 4170000000 | -9.337
| 4240000000 | -7.6874 | [7 empty] | 4240000000 | -9.2898
| 4310000000 | -7.6424 | [7 empty] | 4310000000 | -9.2519
| 4380000000 | -7.6069 | [7 empty] | 4380000000 | -9.2251
| 4450000000 | -7.5407 | [7 empty] | 4450000000 | -9.1629
| 4520000000 | -7.5302 | [7 empty] | 4520000000 | -9.1108
| 4590000000 | -7.5302 | [7 empty] | 4590000000 | -9.1256
| 4660000000 | -7.5248 | [7 empty] | 4660000000 | -9.1156
| 4730000000 | -7.5293 | [7 empty] | 4730000000 | -9.1488
| 4800000000 | -7.5718 | [7 empty] | 4800000000 | -9.1651
| 4870000000 | -7.6354 | [7 empty] | 4870000000 | -9.2424
| 4940000000 | -7.6612 | [7 empty] | 4940000000 | -9.3182
| 5010000000 | -7.7229 | [7 empty] | 5010000000 | -9.3803
| 5080000000 | -7.7876 | [7 empty] | 5080000000 | -9.4044
| 5150000000 | -7.8612 | [7 empty] | 5150000000 | -9.4739
| 5220000000 | -7.8852 | [7 empty] | 5220000000 | -9.5021
| 5290000000 | -7.8948 | [7 empty] | 5290000000 | -9.4998
| 5360000000 | -7.9346 | [7 empty] | 5360000000 | -9.484
| 5430000000 | -7.9511 | [7 empty] | 5430000000 | -9.5056
| 5500000000 | -7.958 | [7 empty] | 5500000000 | -9.5086
| 5570000000 | -7.9693 | [7 empty] | 5570000000 | -9.5305
| 5640000000 | -8.0163 | [7 empty] | 5640000000 | -9.5187
| 5710000000 | -8.0368 | [7 empty] | 5710000000 | -9.5374
| 5780000000 | -8.054 | [7 empty] | 5780000000 | -9.5344
| 5850000000 | -8.0628 | [7 empty] | 5850000000 | -9.5397
| 5920000000 | -8.0855 | [7 empty] | 5920000000 | -9.5086
| 5990000000 | -8.0888 | [7 empty] | 5990000000 | -9.5035
| 6060000000 | -8.0899 | [7 empty] | 6060000000 | -9.464
| 6130000000 | -8.087 | [7 empty] | 6130000000 | -9.4527
| 6200000000 | -8.0651 | [7 empty] | 6200000000 | -9.4978
| 6270000000 | -8.073 | [7 empty] | 6270000000 | -9.5125
| 6340000000 | -8.0444 | [7 empty] | 6340000000 | -9.5969
| 6410000000 | -8.0462 | [7 empty] | 6410000000 | -9.7042
| 6480000000 | -8.0244 | [7 empty] | 6480000000 | -9.8344
| 6550000000 | -8.0414 | [7 empty] | 6550000000 | -9.9317
| 6620000000 | -8.055 | [7 empty] | 6620000000 | -10.0808
| 6690000000 | -8.1494 | [7 empty] | 6690000000 | -10.1888
| 6760000000 | -8.1852 | [7 empty] | 6760000000 | -10.3485
| 6830000000 | -8.2906 | [7 empty] | 6830000000 | -10.4662
| 6900000000 | -8.3561 | [7 empty] | 6900000000 | -10.5864
| 6970000000 | -8.4861 | [7 empty] | 6970000000 | -10.6648
| 7040000000 | -8.5269 | [7 empty] | 7040000000 | -10.7611
| 7110000000 | -8.5936 | [7 empty] | 7110000000 | -10.8361
| 7180000000 | -8.6455 | [7 empty] | 7180000000 | -10.8859
| 7250000000 | -8.7514 | [7 empty] | 7250000000 | -10.9289
| 7320000000 | -8.7931 | [7 empty] | 7320000000 | -10.9973
| 7390000000 | -8.822 | [7 empty] | 7390000000 | -11.0595
| 7460000000 | -8.8912 | [7 empty] | 7460000000 | -11.0846
| 7530000000 | -8.9785 | [7 empty] | 7530000000 | -11.0858
| 7600000000 | -8.9966 | [7 empty] | 7600000000 | -11.09
| 7670000000 | -9.0209 | [7 empty] | 7670000000 | -11.0775
| 7740000000 | -9.0059 | [7 empty] | 7740000000 | -11.0734
| 7810000000 | -9.1303 | [7 empty] | 7810000000 | -11.0102
| 7880000000 | -9.0861 | [7 empty] | 7880000000 | -11.0074
| 7950000000 | -9.1423 | [7 empty] | 7950000000 | -10.9727
| 8020000000 | -9.0944 | [7 empty] | 8020000000 | -10.9849
| 8090000000 | -9.1827 | [7 empty] | 8090000000 | -10.9353
| 8160000000 | -9.187 | [7 empty] | 8160000000 | -10.9309
| 8230000000 | -9.2379 | [7 empty] | 8230000000 | -10.9149
| 8300000000 | -9.2393 | [7 empty] | 8300000000 | -10.9011
| 8370000000 | -9.3408 | [7 empty] | 8370000000 | -10.8537
| 8440000000 | -9.4388 | [7 empty] | 8440000000 | -10.8016
| 8510000000 | -9.5219 | [7 empty] | 8510000000 | -10.7704
| 8580000000 | -9.6647 | [7 empty] | 8580000000 | -10.7469
| 8650000000 | -9.7455 | [7 empty] | 8650000000 | -10.7765
| 8720000000 | -9.8834 | [7 empty] | 8720000000 | -10.7768
| 8790000000 | -9.916 | [7 empty] | 8790000000 | -10.8294
| 8860000000 | -9.9327 | [7 empty] | 8860000000 | -10.8797
| 8930000000 | -9.8922 | [7 empty] | 8930000000 | -10.9409
| 9000000000 | -9.8302 | [7 empty] | 9000000000 | -11.0403
| 9070000000 | -9.7947 | [7 empty] | 9070000000 | -11.0565
| 9140000000 | -9.7788 | [7 empty] | 9140000000 | -11.1103
| 9210000000 | -9.6813 | [7 empty] | 9210000000 | -11.1908
| 9280000000 | -9.5825 | [7 empty] | 9280000000 | -11.3574
| 9350000000 | -9.6367 | [7 empty] | 9350000000 | -11.3223
| 9420000000 | -9.5908 | [7 empty] | 9420000000 | -11.4217
| 9490000000 | -9.6204 | [7 empty] | 9490000000 | -11.4497
| 9560000000 | -9.527 | [7 empty] | 9560000000 | -11.7451
| 9630000000 | -9.6604 | [7 empty] | 9630000000 | -11.6649
| 9700000000 | -9.7158 | [7 empty] | 9700000000 | -11.7228
| 9770000000 | -9.8079 | [7 empty] | 9770000000 | -11.7475
| 9840000000 | -9.765 | [7 empty] | 9840000000 | -11.9198
| 9910000000 | -9.8579 | [7 empty] | 9910000000 | -11.9004
| 9980000000 | -10.1365 | [7 empty] | 9980000000 | -11.8431
| 10050000000 | -10.2166 | [7 empty] | 10050000000 | -11.8676
| 10120000000 | -10.2556 | [7 empty] | 10120000000 | -11.8988
| 10190000000 | -10.3012 | [7 empty] | 10190000000 | -12.0691
| 10260000000 | -10.6858 | [7 empty] | 10260000000 | -11.791
| 10330000000 | -10.7187 | [7 empty] | 10330000000 | -11.8564
| 10400000000 | -10.8464 | [7 empty] | 10400000000 | -11.7886
| 10470000000 | -10.837 | [7 empty] | 10470000000 | -12.0738
| 10540000000 | -11.1299 | [7 empty] | 10540000000 | -11.7791
| 10610000000 | -11.2575 | [7 empty] | 10610000000 | -11.8123
| 10680000000 | -11.1225 | [7 empty] | 10680000000 | -11.8227
| 10750000000 | -11.0916 | [7 empty] | 10750000000 | -11.9391
| 10820000000 | -11.0541 | [7 empty] | 10820000000 | -11.9496
| 10890000000 | -11.3242 | [7 empty] | 10890000000 | -11.8913
| 10960000000 | -10.969 | [7 empty] | 10960000000 | -12.0295
| 11030000000 | -10.9573 | [7 empty] | 11030000000 | -12.0687
| 11100000000 | -10.786 | [7 empty] | 11100000000 | -12.5109
| 11170000000 | -10.9791 | [7 empty] | 11170000000 | -12.3531
| 11240000000 | -10.6969 | [7 empty] | 11240000000 | -12.5101
| 11310000000 | -10.5932 | [7 empty] | 11310000000 | -12.6114
| 11380000000 | -10.5213 | [7 empty] | 11380000000 | -13.0266
| 11450000000 | -10.5745 | [7 empty] | 11450000000 | -12.9913
| 11520000000 | -10.7483 | [7 empty] | 11520000000 | -12.9901
| 11590000000 | -10.4735 | [7 empty] | 11590000000 | -13.3615
| 11660000000 | -10.7542 | [7 empty] | 11660000000 | -13.3523
| 11730000000 | -10.6506 | [7 empty] | 11730000000 | -13.7665
| 11800000000 | -11.2431 | [7 empty] | 11800000000 | -13.4997
| 11870000000 | -10.9212 | [7 empty] | 11870000000 | -13.7272
| 11940000000 | -11.1836 | [7 empty] | 11940000000 | -13.4856
| 12010000000 | -11.0757 | [7 empty] | 12010000000 | -13.7079
| 12080000000 | -11.3255 | [7 empty] | 12080000000 | -13.113
| 12150000000 | -11.08 | [7 empty] | 12150000000 | -13.2497
| 12220000000 | -11.2952 | [7 empty] | 12220000000 | -13.0819
| 12290000000 | -11.2965 | [7 empty] | 12290000000 | -13.1975
| 12360000000 | -11.3473 | [7 empty] | 12360000000 | -13.1476
| 12430000000 | -11.496 | [7 empty] | 12430000000 | -13.1907
| 12500000000 | -11.3923 | [7 empty] | 12500000000 | -13.1046
| 12570000000 | -11.3205 | [7 empty] | 12570000000 | -13.1111
| 12640000000 | -11.1743 | [7 empty] | 12640000000 | -13.0877
| 12710000000 | -11.0709 | [7 empty] | 12710000000 | -13.0296
| 12780000000 | -10.9469 | [7 empty] | 12780000000 | -12.9666
| 12850000000 | -10.7727 | [7 empty] | 12850000000 | -12.9457
| 12920000000 | -10.6573 | [7 empty] | 12920000000 | -13.0681
| 12990000000 | -10.5891 | [7 empty] | 12990000000 | -13.2721
| 13060000000 | -10.6347 | [7 empty] | 13060000000 | -13.3778
| 13130000000 | -10.5467 | [7 empty] | 13130000000 | -13.5971
| 13200000000 | -10.568 | [7 empty] | 13200000000 | -14.1112
| 13270000000 | -10.5729 | [7 empty] | 13270000000 | -14.8556
| 13340000000 | -10.7285 | [7 empty] | 13340000000 | -15.2658
| 13410000000 | -10.7975 | [7 empty] | 13410000000 | -16.187
| 13480000000 | -10.9133 | [7 empty] | 13480000000 | -17.4539
| 13550000000 | -11.0205 | [7 empty] | 13550000000 | -19.4129
| 13620000000 | -11.1823 | [7 empty] | 13620000000 | -20.7707
| 13690000000 | -11.3425 | [7 empty] | 13690000000 | -22.3566
| 13760000000 | -11.5543 | [7 empty] | 13760000000 | -25.3133
| 13830000000 | -11.6958 | [7 empty] | 13830000000 | -27.9723
| 13900000000 | -11.918 | [7 empty] | 13900000000 | -29.8176
| 13970000000 | -12.1562 | [7 empty] | 13970000000 | -31.9804
| 14040000000 | -12.4777 | [7 empty] | 14040000000 | -34.6554
| 14110000000 | -13.0075 | [7 empty] | 14110000000 | -36.7241
| 14180000000 | -13.3159 | [7 empty] | 14180000000 | -37.93
| 14250000000 | -13.926 | [7 empty] | 14250000000 | -39.204
| 14320000000 | -14.6382 | [7 empty] | 14320000000 | -40.5306
| 14390000000 | -15.8149 | [7 empty] | 14390000000 | -41.3481
| 14460000000 | -17.2936 | [7 empty] | 14460000000 | -41.163
| 14530000000 | -18.3571 | [7 empty] | 14530000000 | -41.2853
| 14600000000 | -20.6592 | [7 empty] | 14600000000 | -41.2088
| 14670000000 | -23.8317 | [7 empty] | 14670000000 | -41.252
| 14740000000 | -27.2449 | [7 empty] | 14740000000 | -41.0341
| 14810000000 | -30.7362 | [7 empty] | 14810000000 | -40.6652
| 14880000000 | -34.4179 | [7 empty] | 14880000000 | -40.7157
| 14950000000 | -36.9895 | [7 empty] | 14950000000 | -40.8159
| 15020000000 | -38.5405 | [7 empty] | 15020000000 | -40.7812
| 15090000000 | -39.3414 | [7 empty] | 15090000000 | -41.0014
| 15160000000 | -39.3305 | [7 empty] | 15160000000 | -41.1043
| 15230000000 | -39.8486 | [7 empty] | 15230000000 | -41.3179
| 15300000000 | -40.0462 | [7 empty] | 15300000000 | -41.679
| 15370000000 | -40.1362 | [7 empty] | 15370000000 | -41.7926
| 15440000000 | -40.4163 | [7 empty] | 15440000000 | -42.1459
| 15510000000 | -40.5377 | [7 empty] | 15510000000 | -42.3251
| 15580000000 | -40.8225 | [7 empty] | 15580000000 | -42.6722
| 15650000000 | -40.792 | [7 empty] | 15650000000 | -42.6745
| 15720000000 | -41.088 | [7 empty] | 15720000000 | -42.9848
| 15790000000 | -41.0093 | [7 empty] | 15790000000 | -42.9113
| 15860000000 | -40.9421 | [7 empty] | 15860000000 | -42.888
| 15930000000 | -40.646 | [7 empty] | 15930000000 | -42.6126
| 16000000000 | -40.5041 | [7 empty] | 16000000000 | -42.4578
| END | [8 empty] | END

## IP3
A Data -----> | !CSV A.01.01 | [5 empty] | RF Freq - GHz | IIP3 +15 dBm LO - NO PAD on IF Log Mag(dBm) | OIP3 Log Mag(dBm) | B Data -----> | !CSV A.01.01 | [5 empty] | RF Freq - GHz | IIP3 +15 dBm LO - NO PAD on IF Log Mag(dBm) | OIP3 Log Mag(dBm)
| !Agilent Technologies | N5242A | SG48420104 | A.09.90.19 |  |  |  | Check column selection for average |  |  | !Agilent Technologies | N5242A | SG48420104 | A.09.90.19 |  |  |  | Check column selection for average
| !Agilent N5242A: A.09.90.19 | [5 empty] | Average=> | 19.1569 | 11.861 |  | !Agilent N5242A: A.09.90.19 | [5 empty] | Average=> | 22.3599 | 13.5711
| !Date: Friday | August 26 | 2016 12:58:38 | [7 empty] | !Date: Friday | August 26 | 2016 12:56:35
| !Source: Standard | [5 empty] | 2 | 2.4964 | -58.8604 |  | !Source: Standard | [5 empty] | 2 | 23.8693 | 1.4599
[7 empty] | 2.1429 | 0.27318 | -48.0592 | [7 empty] | 2.1429 | 23.1147 | 2.0594
| BEGIN CH1_DATA | [5 empty] | 2.2857 | 1.737 | -30.5011 |  | BEGIN CH1_DATA | [5 empty] | 2.2857 | 23.3721 | 4.6368
| Freq(Hz) | PwrMain Log Mag(dBm) | OIP3 Log Mag(dBm) | IIP3 +15 dBm LO - NO PAD on IF Log Mag(dBm) | Pwr3 Log Mag(dBm) | CL Log Mag(dB) | 2.4286 | 6.4726 | -11.8876 |  | Freq(Hz) | PwrMain Log Mag(dBm) | OIP3 Log Mag(dBm) | IIP3 +15 dBm LO - NO PAD on IF Log Mag(dBm) | Pwr3 Log Mag(dBm) | CL Log Mag(dB) | 2.4286 | 23.522 | 7.1727
| 2000000000 | -74.7221 | -58.8604 | 2.4964 | -106.6555 | -64.6835 | 2.5714 | 10.6578 | -2.3654 |  | 2000000000 | -33.477 | 1.4599 | 23.8693 | -100.8535 | -23.4012 | 2.5714 | 24.1325 | 10.6805
| 2142857142.8571 | -64.6619 | -48.0592 | 0.27318 | -75.8451 | -54.7035 | 2.7143 | 12.1773 | 2.1732 |  | 2142857142.8571 | -30.4098 | 2.0594 | 23.1147 | -99.1439 | -20.426 | 2.7143 | 21.9647 | 11.0991
| 2285714285.7143 | -35.7913 | -30.5011 | 1.737 | -54.67 | -25.6101 | 2.8571 | 13.302 | 5.5345 |  | 2285714285.7143 | -29.5875 | 4.6368 | 23.3721 | -92.7822 | -19.3386 | 2.8571 | 18.6516 | 9.8046
| 2428571428.5714 | -26.6072 | -11.8876 | 6.4726 | -67.6594 | -16.4007 | 3 | 13.1871 | 6.4127 |  | 2428571428.5714 | -26.6787 | 7.1727 | 23.522 | -95.9231 | -16.4413 | 3 | 15.32 | 7.6908
| 2571428571.4286 | -22.8395 | -2.3654 | 10.6578 | -62.0588 | -13.07 | 3.1429 | 11.8918 | 5.2348 |  | 2571428571.4286 | -23.0843 | 10.6805 | 24.1325 | -92.3826 | -13.2681 | 3.1429 | 13.7243 | 6.4769
| 2714285714.2857 | -19.6707 | 2.1732 | 12.1773 | -63.442 | -9.5989 | 3.2857 | 11.5592 | 4.6893 |  | 2714285714.2857 | -20.716 | 11.0991 | 21.9647 | -87.2141 | -10.6467 | 3.2857 | 13.2254 | 5.669
| 2857142857.1429 | -17.4229 | 5.5345 | 13.302 | -67.3379 | -7.3436 | 3.4286 | 11.9947 | 5.0566 |  | 2857142857.1429 | -18.7945 | 9.8046 | 18.6516 | -74.7826 | -8.682 | 3.4286 | 13.6962 | 5.7498
| 3000000000 | -16.3843 | 6.4127 | 13.1871 | -62.8609 | -6.3601 | 3.5714 | 12.7729 | 5.7823 |  | 3000000000 | -17.3317 | 7.6908 | 15.32 | -67.3577 | -7.2121 | 3.5714 | 14.9804 | 6.7283
| 3142857142.8571 | -16.6436 | 5.2348 | 11.8918 | -59.6299 | -6.6196 | 3.7143 | 13.1971 | 6.1771 |  | 3142857142.8571 | -17.0693 | 6.4769 | 13.7243 | -63.5908 | -6.9935 | 3.7143 | 16.556 | 8.1736
| 3285714285.7143 | -17.1091 | 4.6893 | 11.5592 | -59.3292 | -6.9911 | 3.8571 | 13.9426 | 6.8534 |  | 3285714285.7143 | -17.6291 | 5.669 | 13.2254 | -64.003 | -7.5369 | 3.8571 | 17.88 | 9.3832
| 3428571428.5714 | -17.0196 | 5.0566 | 11.9947 | -61.4937 | -6.999 | 4 | 14.3195 | 7.3295 |  | 3428571428.5714 | -18.108 | 5.7498 | 13.6962 | -64.8394 | -8.1389 | 4 | 18.1915 | 9.715
| 3571428571.4286 | -16.7278 | 5.7823 | 12.7729 | -62.0859 | -6.8241 | 4.1429 | 15.0619 | 8.1191 |  | 3571428571.4286 | -18.1238 | 6.7283 | 14.9804 | -67.2395 | -8.1634 | 4.1429 | 18.7557 | 10.3163
| 3714285714.2857 | -17.0993 | 6.1771 | 13.1971 | -63.6539 | -7.1486 | 4.2857 | 15.5191 | 8.702 |  | 3714285714.2857 | -18.4888 | 8.1736 | 16.556 | -72.4527 | -8.4541 | 4.2857 | 19.5169 | 11.1429
| 3857142857.1429 | -17.153 | 6.8534 | 13.9426 | -64.2626 | -7.0872 | 4.4286 | 16.506 | 9.668 |  | 3857142857.1429 | -18.6554 | 9.3832 | 17.88 | -75.1535 | -8.5297 | 4.4286 | 20.734 | 12.3774
| 4000000000 | -17.0744 | 7.3295 | 14.3195 | -67.1841 | -7.0317 | 4.5714 | 17.2903 | 10.5312 |  | 4000000000 | -18.5602 | 9.715 | 18.1915 | -75.8063 | -8.5068 | 4.5714 | 21.5478 | 13.277
| 4142857142.8571 | -16.9346 | 8.1191 | 15.0619 | -66.016 | -6.8513 | 4.7143 | 18.0003 | 11.1672 |  | 4142857142.8571 | -18.4397 | 10.3163 | 18.7557 | -74.2963 | -8.3931 | 4.7143 | 22.2806 | 14.0945
| 4285714285.7143 | -16.9356 | 8.702 | 15.5191 | -68.3483 | -6.9454 | 4.8571 | 18.9047 | 12.1482 |  | 4285714285.7143 | -18.4513 | 11.1429 | 19.5169 | -78.1489 | -8.4183 | 4.8571 | 24.2393 | 16.1235
| 4428571428.5714 | -16.7031 | 9.668 | 16.506 | -69.5677 | -6.6545 | 5 | 21.0044 | 14.2045 |  | 4428571428.5714 | -18.3521 | 12.3774 | 20.734 | -80.1412 | -8.3106 | 5 | 24.3677 | 16.2766
| 4571428571.4286 | -16.9656 | 10.5312 | 17.2903 | -71.9048 | -6.9141 | 5.1429 | 21.4794 | 14.7216 |  | 4571428571.4286 | -18.3868 | 13.277 | 21.5478 | -81.5443 | -8.341 | 5.1429 | 23.2842 | 15.1914
| 4714285714.2857 | -16.6621 | 11.1672 | 18.0003 | -72.7069 | -6.7088 | 5.2857 | 20.9489 | 14.1423 |  | 4714285714.2857 | -18.206 | 14.0945 | 22.2806 | -82.8111 | -8.1607 | 5.2857 | 20.2817 | 12.2082
| 4857142857.1429 | -16.9229 | 12.1482 | 18.9047 | -74.0433 | -6.8761 | 5.4286 | 18.8521 | 12.0447 |  | 4857142857.1429 | -18.1299 | 16.1235 | 24.2393 | -84.3796 | -8.0567 | 5.4286 | 18.2499 | 10.1473
| 5000000000 | -16.7983 | 14.2045 | 21.0044 | -77.2884 | -6.6848 | 5.5714 | 18.1243 | 11.2049 |  | 5000000000 | -18.1872 | 16.2766 | 24.3677 | -93.1199 | -8.1301 | 5.5714 | 17.7635 | 9.6411
| 5142857142.8571 | -16.9201 | 14.7216 | 21.4794 | -85.8192 | -6.8388 | 5.7143 | 17.6626 | 10.6613 |  | 5142857142.8571 | -18.1251 | 15.1914 | 23.2842 | -83.4867 | -8.0865 | 5.7143 | 19.9105 | 11.7514
| 5285714285.7143 | -16.7389 | 14.1423 | 20.9489 | -76.5941 | -6.7497 | 5.8571 | 17.2248 | 10.1339 |  | 5285714285.7143 | -18.1138 | 12.2082 | 20.2817 | -77.8204 | -8.0618 | 5.8571 | 22.7512 | 14.5781
| 5428571428.5714 | -16.7749 | 12.0447 | 18.8521 | -73.7421 | -6.8311 | 6 | 16.9829 | 9.9001 |  | 5428571428.5714 | -18.1843 | 10.1473 | 18.2499 | -75.2118 | -8.072 | 6 | 25.0925 | 16.8449
| 5571428571.4286 | -16.9822 | 11.2049 | 18.1243 | -73.42 | -6.8413 | 6.1429 | 17.1838 | 10.0686 |  | 5571428571.4286 | -18.1956 | 9.6411 | 17.7635 | -71.3329 | -8.1739 | 6.1429 | 25.0828 | 16.8144
| 5714285714.2857 | -17.1682 | 10.6613 | 17.6626 | -72.843 | -7.0858 | 6.2857 | 17.8136 | 10.7093 |  | 5714285714.2857 | -18.154 | 11.7514 | 19.9105 | -74.9035 | -8.1213 | 6.2857 | 24.7699 | 16.5059
| 5857142857.1429 | -17.1489 | 10.1339 | 17.2248 | -71.6031 | -7.0768 | 6.4286 | 18.5565 | 11.4967 |  | 5857142857.1429 | -18.1992 | 14.5781 | 22.7512 | -87.9185 | -8.182 | 6.4286 | 24.5348 | 16.2556
| 6000000000 | -17.1197 | 9.9001 | 16.9829 | -70.668 | -7.1099 | 6.5714 | 18.8944 | 11.9287 |  | 6000000000 | -18.2934 | 16.8449 | 25.0925 | -88.5861 | -8.2163 | 6.5714 | 24.7939 | 16.4127
| 6142857142.8571 | -17.0363 | 10.0686 | 17.1838 | -71.0443 | -7.0616 | 6.7143 | 19.0504 | 12.1306 |  | 6142857142.8571 | -18.4607 | 16.8144 | 25.0828 | -89.4246 | -8.3446 | 6.7143 | 25.6712 | 17.1326
| 6285714285.7143 | -17.2902 | 10.7093 | 17.8136 | -73.0375 | -7.1742 | 6.8571 | 18.6996 | 11.7554 |  | 6285714285.7143 | -18.2105 | 16.5059 | 24.7699 | -87.7696 | -8.2444 | 6.8571 | 26.0903 | 17.4039
| 6428571428.5714 | -17.0295 | 11.4967 | 18.5565 | -74.2421 | -7.0771 | 7 | 18.2045 | 11.211 |  | 6428571428.5714 | -18.3571 | 16.2556 | 24.5348 | -86.9259 | -8.203 | 7 | 26.0114 | 17.1716
| 6571428571.4286 | -16.9742 | 11.9287 | 18.8944 | -75.5825 | -6.928 | 7.1429 | 17.6998 | 10.6185 |  | 6571428571.4286 | -18.4266 | 16.4127 | 24.7939 | -87.8206 | -8.39 | 7.1429 | 24.9715 | 16.051
| 6714285714.2857 | -16.9232 | 12.1306 | 19.0504 | -74.5288 | -6.8921 | 7.2857 | 18.336 | 11.183 |  | 6714285714.2857 | -18.6139 | 17.1326 | 25.6712 | -89.9224 | -8.5506 | 7.2857 | 24.7524 | 15.7162
| 6857142857.1429 | -16.9885 | 11.7554 | 18.6996 | -75.3303 | -6.9395 | 7.4286 | 20.5069 | 13.2642 |  | 6857142857.1429 | -18.6987 | 17.4039 | 26.0903 | -92.2703 | -8.6752 | 7.4286 | 24.2999 | 15.2074
| 7000000000 | -17.069 | 11.211 | 18.2045 | -73.6151 | -7.0013 | 7.5714 | 23.3483 | 16.0317 |  | 7000000000 | -18.8153 | 17.1716 | 26.0114 | -90.6147 | -8.8333 | 7.5714 | 23.9238 | 14.7809
| 7142857142.8571 | -16.9832 | 10.6185 | 17.6998 | -71.4426 | -7.0397 | 7.7143 | 24.6297 | 17.2884 |  | 7142857142.8571 | -19.2482 | 16.051 | 24.9715 | -90.4316 | -9.0109 | 7.7143 | 23.5526 | 14.3956
| 7285714285.7143 | -17.2876 | 11.183 | 18.336 | -72.6727 | -7.2028 | 7.8571 | 24.1939 | 16.8745 |  | 7285714285.7143 | -18.8638 | 15.7162 | 24.7524 | -86.0418 | -8.9173 | 7.8571 | 24.7487 | 15.4879
| 7428571428.5714 | -17.2298 | 13.2642 | 20.5069 | -77.4849 | -7.2164 | 8 | 22.6642 | 15.3706 |  | 7428571428.5714 | -19.2984 | 15.2074 | 24.2999 | -90.0552 | -9.1803 | 8 | 25.2487 | 15.8842
| 7571428571.4286 | -17.4156 | 16.0317 | 23.3483 | -85.2268 | -7.3088 | 8.1429 | 21.3519 | 14.0276 |  | 7571428571.4286 | -19.1047 | 14.7809 | 23.9238 | -86.9482 | -9.1799 | 8.1429 | 25.179 | 15.7788
| 7714285714.2857 | -17.3939 | 17.2884 | 24.6297 | -89.5971 | -7.4246 | 8.2857 | 20.703 | 13.3593 |  | 7714285714.2857 | -19.2218 | 14.3956 | 23.5526 | -84.5566 | -9.0685 | 8.2857 | 24.0956 | 14.7967
| 7857142857.1429 | -17.3172 | 16.8745 | 24.1939 | -85.2865 | -7.2906 | 8.4286 | 20.1631 | 12.8405 |  | 7857142857.1429 | -19.3031 | 15.4879 | 24.7487 | -87.7576 | -9.2225 | 8.4286 | 24.3368 | 15.0846
| 8000000000 | -17.3207 | 15.3706 | 22.6642 | -82.4586 | -7.2431 | 8.5714 | 20.0266 | 12.6802 |  | 8000000000 | -19.5203 | 15.8842 | 25.2487 | -94.7487 | -9.4915 | 8.5714 | 24.9258 | 15.7596
| 8142857142.8571 | -17.3238 | 14.0276 | 21.3519 | -80.3635 | -7.347 | 8.7143 | 19.307 | 11.8488 |  | 8142857142.8571 | -19.4939 | 15.7788 | 25.179 | -87.751 | -9.3795 | 8.7143 | 24.8629 | 15.7863
| 8285714285.7143 | -17.4706 | 13.3593 | 20.703 | -77.6889 | -7.3826 | 8.8571 | 19.0092 | 11.4049 |  | 8285714285.7143 | -19.3192 | 14.7967 | 24.0956 | -87.1736 | -9.3294 | 8.8571 | 25.0368 | 16.0363
| 8428571428.5714 | -17.2598 | 12.8405 | 20.1631 | -78.2661 | -7.3015 | 9 | 19.0161 | 11.3413 |  | 8428571428.5714 | -19.3195 | 15.0846 | 24.3368 | -88.2532 | -9.188 | 9 | 24.9588 | 15.9409
| 8571428571.4286 | -17.285 | 12.6802 | 20.0266 | -77.134 | -7.2838 | 9.1429 | 19.546 | 11.8261 |  | 8571428571.4286 | -19.3728 | 15.7596 | 24.9258 | -89.1158 | -9.2392 | 9.1429 | 25.4508 | 16.3666
| 8714285714.2857 | -17.515 | 11.8488 | 19.307 | -76.8606 | -7.4537 | 9.2857 | 19.702 | 11.9351 |  | 8714285714.2857 | -19.1291 | 15.7863 | 24.8629 | -90.6529 | -9.0714 | 9.2857 | 24.8462 | 15.7936
| 8857142857.1429 | -17.6925 | 11.4049 | 19.0092 | -74.5754 | -7.6371 | 9.4286 | 19.3099 | 11.5109 |  | 8857142857.1429 | -18.9397 | 16.0363 | 25.0368 | -87.2742 | -8.9192 | 9.4286 | 24.3114 | 15.2801
| 9000000000 | -17.7372 | 11.3413 | 19.0161 | -75.8272 | -7.7222 | 9.5714 | 18.693 | 10.8834 |  | 9000000000 | -19.0948 | 15.9409 | 24.9588 | -89.7819 | -9.0108 | 9.5714 | 23.3648 | 14.3677
| 9142857142.8571 | -17.6997 | 11.8261 | 19.546 | -77.0332 | -7.6651 | 9.7143 | 17.8869 | 10.1652 |  | 9142857142.8571 | -19.1596 | 16.3666 | 25.4508 | -90.172 | -9.1235 | 9.7143 | 23.1962 | 14.088
| 9285714285.7143 | -17.7996 | 11.9351 | 19.702 | -77.8052 | -7.7724 | 9.8571 | 17.5146 | 9.7678 |  | 9285714285.7143 | -19.1877 | 15.7936 | 24.8462 | -90.5718 | -9.1186 | 9.8571 | 22.3809 | 13.2699
| 9428571428.5714 | -17.8443 | 11.5109 | 19.3099 | -76.8026 | -7.8632 | 10 | 17.0537 | 9.3245 |  | 9428571428.5714 | -19.0382 | 15.2801 | 24.3114 | -86.1739 | -8.9158 | 10 | 21.9421 | 12.7777
| 9571428571.4286 | -17.8677 | 10.8834 | 18.693 | -74.9923 | -7.7615 | 10.1429 | 17.183 | 9.357 |  | 9571428571.4286 | -19.0628 | 14.3677 | 23.3648 | -86.8009 | -9.0594 | 10.1429 | 20.7447 | 11.6015
| 9714285714.2857 | -17.7591 | 10.1652 | 17.8869 | -73.9194 | -7.804 | 10.2857 | 18.4314 | 10.5707 |  | 9714285714.2857 | -19.1387 | 14.088 | 23.1962 | -84.9506 | -9.016 | 10.2857 | 20.0766 | 10.8765
| 9857142857.1429 | -17.542 | 9.7678 | 17.5146 | -71.5861 | -7.5997 | 10.4286 | 21.2685 | 13.3625 |  | 9857142857.1429 | -19.377 | 13.2699 | 22.3809 | -85.5121 | -9.2491 | 10.4286 | 19.4362 | 10.1879
| 10000000000 | -17.9969 | 9.3245 | 17.0537 | -72.9954 | -7.8367 | 10.5714 | 22.9952 | 15.1944 |  | 10000000000 | -19.0392 | 12.7777 | 21.9421 | -81.822 | -9.0677 | 10.5714 | 19.7138 | 10.3696
| 10142857142.857 | -17.7648 | 9.357 | 17.183 | -71.2765 | -7.751 | 10.7143 | 23.8122 | 16.0355 |  | 10142857142.857 | -19.2546 | 11.6015 | 20.7447 | -82.3445 | -9.1764 | 10.7143 | 20.3797 | 11.0181
| 10285714285.714 | -17.9637 | 10.5707 | 18.4314 | -73.0461 | -7.8905 | 10.8571 | 23.6936 | 15.9592 |  | 10285714285.714 | -19.2442 | 10.8765 | 20.0766 | -78.0563 | -9.1857 | 10.8571 | 21.3685 | 11.992
| 10428571428.571 | -17.9237 | 13.3625 | 21.2685 | -80.0584 | -7.9407 | 11 | 24.2829 | 16.4698 |  | 10428571428.571 | -19.3323 | 10.1879 | 19.4362 | -78.3511 | -9.2381 | 11 | 22.92 | 13.5506
| 10571428571.429 | -17.7624 | 15.1944 | 22.9952 | -88.0203 | -7.8868 | 11.1429 | 24.3677 | 16.6624 |  | 10571428571.429 | -19.4596 | 10.3696 | 19.7138 | -78.828 | -9.3211 | 11.1429 | 23.7498 | 14.2614
| 10714285714.286 | -17.7737 | 16.0355 | 23.8122 | -83.467 | -7.5752 | 11.2857 | 24.113 | 16.4661 |  | 10714285714.286 | -19.3985 | 11.0181 | 20.3797 | -79.6098 | -9.4732 | 11.2857 | 24.0423 | 14.4441
| 10857142857.143 | -17.8922 | 15.9592 | 23.6936 | -85.0108 | -7.868 | 11.4286 | 24.1416 | 16.4807 |  | 10857142857.143 | -19.3952 | 11.992 | 21.3685 | -82.4306 | -9.2904 | 11.4286 | 24.2102 | 14.5391
| 11000000000 | -17.748 | 16.4698 | 24.2829 | -87.519 | -7.76 | 11.5714 | 24.1464 | 16.4032 |  | 11000000000 | -19.4708 | 13.5506 | 22.92 | -84.7046 | -9.3661 | 11.5714 | 24.8712 | 15.1826
| 11142857142.857 | -17.805 | 16.6624 | 24.3677 | -86.6247 | -7.8111 | 11.7143 | 23.9726 | 16.1564 |  | 11142857142.857 | -19.5241 | 14.2614 | 23.7498 | -89.3387 | -9.4517 | 11.7143 | 25.8419 | 16.0917
| 11285714285.714 | -17.6017 | 16.4661 | 24.113 | -85.2947 | -7.5449 | 11.8571 | 23.9872 | 16.1065 |  | 11285714285.714 | -19.6636 | 14.4441 | 24.0423 | -87.5005 | -9.6474 | 11.8571 | 26.7586 | 17.0202
| 11428571428.571 | -17.6839 | 16.4807 | 24.1416 | -86.1487 | -7.5848 | 12 | 24.1565 | 16.151 |  | 11428571428.571 | -19.7171 | 14.5391 | 24.2102 | -86.5397 | -9.6958 | 12 | 27.2322 | 17.5088
| 11571428571.429 | -17.9049 | 16.4032 | 24.1464 | -87.0119 | -7.8532 | 12.1429 | 24.0636 | 15.8822 |  | 11571428571.429 | -19.8089 | 15.1826 | 24.8712 | -90.7633 | -9.67 | 12.1429 | 26.5428 | 16.7299
| 11714285714.286 | -17.708 | 16.1564 | 23.9726 | -85.1493 | -7.7915 | 12.2857 | 23.4006 | 15.0408 |  | 11714285714.286 | -19.8358 | 16.0917 | 25.8419 | -91.8779 | -9.7002 | 12.2857 | 24.4745 | 14.5226
| 11857142857.143 | -17.8775 | 16.1065 | 23.9872 | -85.2488 | -7.8038 | 12.4286 | 23.3147 | 14.8044 |  | 11857142857.143 | -19.8887 | 17.0202 | 26.7586 | -92.5091 | -9.8804 | 12.4286 | 22.2379 | 12.0591
| 12000000000 | -18.1529 | 16.151 | 24.1565 | -87.4564 | -8.0467 | 12.5714 | 23.8408 | 15.1953 |  | 12000000000 | -19.5945 | 17.5088 | 27.2322 | -95.6914 | -9.6344 | 12.5714 | 20.9191 | 10.682
| 12142857142.857 | -18.2245 | 15.8822 | 24.0636 | -86.9657 | -8.1658 | 12.7143 | 24.6682 | 15.9459 |  | 12142857142.857 | -19.8049 | 16.7299 | 26.5428 | -94.7165 | -9.6555 | 12.7143 | 20.0482 | 9.7648
| 12285714285.714 | -18.3475 | 15.0408 | 23.4006 | -85.0455 | -8.3318 | 12.8571 | 25.0771 | 16.239 |  | 12285714285.714 | -20.2483 | 14.5226 | 24.4745 | -88.9144 | -10.149 | 12.8571 | 19.6461 | 9.4083
| 12428571428.571 | -18.555 | 14.8044 | 23.3147 | -83.6149 | -8.5817 | 13 | 24.6271 | 15.6975 |  | 12428571428.571 | -20.1615 | 12.0591 | 22.2379 | -84.1486 | -10.0512 | 13 | 19.3287 | 9.1515
| 12571428571.429 | -18.7306 | 15.1953 | 23.8408 | -87.0656 | -8.6174 | 13.1429 | 24.0838 | 14.9701 |  | 12571428571.429 | -20.3253 | 10.682 | 20.9191 | -81.4968 | -10.3361 | 13.1429 | 19.1308 | 8.9904
| 12714285714.286 | -18.7813 | 15.9459 | 24.6682 | -88.6924 | -8.7373 | 13.2857 | 23.3454 | 13.9801 |  | 12714285714.286 | -20.364 | 9.7648 | 20.0482 | -80.999 | -10.324 | 13.2857 | 18.8566 | 8.7323
| 12857142857.143 | -18.824 | 16.239 | 25.0771 | -88.9252 | -8.8123 | 13.4286 | 23.4546 | 13.741 |  | 12857142857.143 | -20.3099 | 9.4083 | 19.6461 | -79.0906 | -10.1902 | 13.4286 | 18.494 | 8.3977
| 13000000000 | -19.0184 | 15.6975 | 24.6271 | -89.6878 | -8.9647 | 13.5714 | 23.6825 | 13.6551 |  | 13000000000 | -20.2585 | 9.1515 | 19.3287 | -79.1571 | -10.1993 | 13.5714 | 18.5157 | 8.3338
| 13142857142.857 | -19.0751 | 14.9701 | 24.0838 | -86.3248 | -9.0117 | 13.7143 | 24.1361 | 13.8112 |  | 13142857142.857 | -20.2016 | 8.9904 | 19.1308 | -78.971 | -10.1422 | 13.7143 | 18.9431 | 8.6349
| 13285714285.714 | -19.4019 | 13.9801 | 23.3454 | -86.2939 | -9.3646 | 13.8571 | 24.2232 | 13.5655 |  | 13285714285.714 | -20.0581 | 8.7323 | 18.8566 | -77.3687 | -10.0798 | 13.8571 | 19.892 | 9.3513
| 13428571428.571 | -19.7565 | 13.741 | 23.4546 | -85.962 | -9.7196 | 14 | 24.6248 | 13.6015 |  | 13428571428.571 | -20.2798 | 8.3977 | 18.494 | -77.6727 | -10.151 | 14 | 21.0419 | 10.2845
| 13571428571.429 | -20.1092 | 13.6551 | 23.6825 | -87.9929 | -10.0564 | 14.1429 | 24.5568 | 13.2251 |  | 13571428571.429 | -20.1276 | 8.3338 | 18.5157 | -76.7412 | -10.0581 | 14.1429 | 22.408 | 11.4672
| 13714285714.286 | -20.3933 | 13.8112 | 24.1361 | -88.7524 | -10.3064 | 14.2857 | 24.8612 | 13.18 |  | 13714285714.286 | -20.4269 | 8.6349 | 18.9431 | -78.0918 | -10.3364 | 14.2857 | 23.2955 | 12.1129
| 13857142857.143 | -20.6484 | 13.5655 | 24.2232 | -89.5742 | -10.612 | 14.4286 | 23.9623 | 11.8572 |  | 13857142857.143 | -20.5326 | 9.3513 | 19.892 | -80.2377 | -10.5301 | 14.4286 | 23.2119 | 11.6938
| 14000000000 | -21.0037 | 13.6015 | 24.6248 | -89.2023 | -11.0548 | 14.5714 | 23.6681 | 11.1299 |  | 14000000000 | -20.7129 | 10.2845 | 21.0419 | -82.7955 | -10.7554 | 14.5714 | 22.9498 | 11.0714
| 14142857142.857 | -21.442 | 13.2251 | 24.5568 | -92.1146 | -11.4033 | 14.7143 | 22.6765 | 9.6703 |  | 14142857142.857 | -21.1005 | 11.4672 | 22.408 | -85.7115 | -10.9868 | 14.7143 | 21.9117 | 9.5655
| 14285714285.714 | -21.7189 | 13.18 | 24.8612 | -90.5275 | -11.5368 | 14.8571 | 22.4828 | 9.0469 |  | 14285714285.714 | -21.2936 | 12.1129 | 23.2955 | -89.6171 | -11.0802 | 14.8571 | 21.5218 | 8.7054
| 14428571428.571 | -22.208 | 11.8572 | 23.9623 | -92.5443 | -12.1036 | 15 | 21.0666 | 7.0146 |  | 14428571428.571 | -21.6082 | 11.6938 | 23.2119 | -89.3553 | -11.4809 | 15 | 20.4147 | 6.7893
| 14571428571.429 | -22.6893 | 11.1299 | 23.6681 | -87.9201 | -12.6748 | 15.1429 | 19.7718 | 4.9042 |  | 14571428571.429 | -22.0094 | 11.0714 | 22.9498 | -85.9238 | -11.9933 | 15.1429 | 19.6825 | 4.9286
| 14714285714.286 | -22.8246 | 9.6703 | 22.6765 | -89.4809 | -12.8361 | 15.2857 | 18.0917 | 1.8589 |  | 14714285714.286 | -22.1776 | 9.5655 | 21.9117 | -88.535 | -12.1608 | 15.2857 | 18.3261 | 1.7954
| 14857142857.143 | -23.4928 | 9.0469 | 22.4828 | -87.6409 | -13.5077 | 15.4286 | 14.8514 | -4.3591 |  | 14857142857.143 | -22.8924 | 8.7054 | 21.5218 | -84.172 | -12.8845 | 15.4286 | 13.3975 | -7.0048
| 15000000000 | -24.135 | 7.0146 | 21.0666 | -88.5172 | -13.9638 | 15.5714 | 11.0607 | -12.0367 |  | 15000000000 | -23.6122 | 6.7893 | 20.4147 | -85.572 | -13.4038 | 15.5714 | 8.5766 | -16.8823
| 15142857142.857 | -24.7446 | 4.9042 | 19.7718 | -83.0465 | -14.6846 | 15.7143 | 7.177 | -21.8308 |  | 15142857142.857 | -24.6728 | 4.9286 | 19.6825 | -84.5242 | -14.5878 | 15.7143 | 5.3633 | -25.792
| 15285714285.714 | -26.0028 | 1.8589 | 18.0917 | -82.5085 | -15.9545 | 15.8571 | 6.2784 | -26.2977 |  | 15285714285.714 | -26.3492 | 1.7954 | 18.3261 | -83.3782 | -16.27 | 15.8571 | 6.1407 | -27.8576
| 15428571428.571 | -28.1512 | -4.3591 | 14.8514 | -82.2937 | -18.0594 | 16 | 6.2256 | -28.5863 |  | 15428571428.571 | -28.8441 | -7.0048 | 13.3975 | -82.4684 | -18.7344 | 16 | 7.2789 | -27.8169
| 15571428571.429 | -33.7002 | -12.0367 | 11.0607 | -72.6053 | -23.6176 |  |  |  |  | 15571428571.429 | -36.3182 | -16.8823 | 8.5766 | -66.6586 | -26.2026
| 15714285714.286 | -37.7128 | -21.8308 | 7.177 | -71.5735 | -27.615 |  |  |  |  | 15714285714.286 | -41.5552 | -25.792 | 5.3633 | -69.7315 | -31.4396
| 15857142857.143 | -45.7581 | -26.2977 | 6.2784 | -76.3499 | -35.7908 |  |  |  |  | 15857142857.143 | -45.8107 | -27.8576 | 6.1407 | -79.91 | -35.8236
| 16000000000 | -44.4314 | -28.5863 | 6.2256 | -77.9977 | -34.3223 |  |  |  |  | 16000000000 | -44.861 | -27.8169 | 7.2789 | -79.8933 | -34.7319
| END | [9 empty] | END

## LO HrmA
A Data LO-IF ----> | !CSV A.01.01 |  | A Data LO-RF ----> | !CSV A.01.01 |  | LO Output GHz | 2xLO to IF | 2xLO to RF | LO Output GHz | 3xLO to IF | 3xLO to RF | LO Output GHz | 4xLO to IF | 4xLO to RF | LO Output GHz | 5xLO to IF | 5xLO to RF
| !Agilent Technologies | N5242A |  | !Agilent Technologies | N5242A
| !Agilent N5242A: A.09.90.19 |  |  | !Agilent N5242A: A.09.90.19 |  | 6 | -67.3224 | -44.3049 | 9 | -46.5205 | -64.7486 | 11 | -61.5177 | -59.2261 | 12 | -51.081 | -77.4211
| !Date: Friday | August 26 |  | !Date: Friday | August 26 | 6.125 | -68.3784 | -44.1734 | 9.0625 | -45.7184 | -64.5293 | 11.0208 | -61.5563 | -59.1784 | 12 | -51.0796 | -77.5774
| !Source: Standard |  |  | !Source: Standard |  | 6.25 | -68.6748 | -43.9878 | 9.125 | -44.7707 | -64.5227 | 11.0417 | -61.4321 | -59.3646 | 12 | -51.0826 | -77.6519
[6 empty] | 6.375 | -67.781 | -43.8984 | 9.1875 | -43.0586 | -64.1755 | 11.0625 | -60.8387 | -59.7868 | 12 | -51.0742 | -77.6407
| BEGIN CH2_DATA |  |  | BEGIN CH2_DATA |  | 6.5 | -66.3899 | -43.8818 | 9.25 | -42.5763 | -64.1401 | 11.0833 | -60.5283 | -60.2144 | 12 | -51.0767 | -77.4171
| Freq(Hz) | 1LO-IF/RF Isolation Log Mag(dB) |  | Freq(Hz) | 1LO-IF/RF Isolation Log Mag(dB) | 6.625 | -65.3612 | -43.8993 | 9.3125 | -41.8484 | -63.9514 | 11.1042 | -60.3096 | -60.4739 | 12 | -51.0721 | -77.1872
| 3000000000 | -36.4232 |  | 3000000000 | -57.9059 | 6.75 | -65.0992 | -43.6941 | 9.375 | -41.272 | -64.2125 | 11.125 | -60.5376 | -60.5963 | 12 | -51.0861 | -77.1329
| 3187500000 | -36.757 |  | 3187500000 | -56.7289 | 6.875 | -64.1515 | -43.5227 | 9.4375 | -40.7779 | -64.3017 | 11.1458 | -60.9468 | -60.5879 | 12 | -51.0802 | -77.2818
| 3375000000 | -37.0402 |  | 3375000000 | -55.5303 | 7 | -63.1208 | -43.3566 | 9.5 | -40.2811 | -64.4179 | 11.1667 | -61.2754 | -60.3804 | 12 | -51.0794 | -77.3333
| 3562500000 | -37.1559 |  | 3562500000 | -53.9858 | 7.125 | -62.1305 | -43.1194 | 9.5625 | -40.1308 | -63.0546 | 11.1875 | -61.481 | -60.0461 | 12 | -51.078 | -77.1703
| 3750000000 | -36.8185 |  | 3750000000 | -53.4629 | 7.25 | -60.7823 | -42.902 | 9.625 | -39.6602 | -61.9856 | 11.2083 | -61.305 | -59.7114 | 12 | -51.0864 | -76.9242
| 3937500000 | -36.0535 |  | 3937500000 | -52.3904 | 7.375 | -59.1164 | -42.6338 | 9.6875 | -39.5177 | -60.6517 | 11.2292 | -61.0327 | -60.0287 | 12 | -51.0789 | -77.1862
| 4125000000 | -35.037 |  | 4125000000 | -51.4087 | 7.5 | -57.6772 | -42.4624 | 9.75 | -39.15 | -60.7717 | 11.25 | -60.3529 | -60.434 | 12 | -51.0854 | -77.4294
| 4312500000 | -34.0413 |  | 4312500000 | -50.6166 | 7.625 | -56.5596 | -42.2613 | 9.8125 | -38.7337 | -60.391 | 11.2708 | -59.8498 | -60.8586 | 12 | -51.0845 | -77.549
| 4500000000 | -33.5 |  | 4500000000 | -50.4584 | 7.75 | -55.221 | -41.9404 | 9.875 | -38.4915 | -60.1282 | 11.2917 | -59.8367 | -60.7562 | 12 | -51.0831 | -77.1765
| 4687500000 | -33.2103 |  | 4687500000 | -50.006 | 7.875 | -53.713 | -41.7171 | 9.9375 | -38.0935 | -59.8735 | 11.3125 | -60.1197 | -60.4807 | 12 | -51.0771 | -77.098
| 4875000000 | -33.3152 |  | 4875000000 | -49.5425 | 8 | -52.6834 | -41.4605 | 10 | -37.7894 | -59.808 | 11.3333 | -60.4338 | -60.3253 | 12 | -51.0631 | -76.9826
| 5062500000 | -33.6267 |  | 5062500000 | -48.9702 | 8.125 | -51.8923 | -41.3437 | 10.0625 | -37.2861 | -59.8753 | 11.3542 | -60.3994 | -60.6327 | 12 | -51.0736 | -77.1167
| 5250000000 | -34.2346 |  | 5250000000 | -48.8177 | 8.25 | -50.9527 | -41.2326 | 10.125 | -36.9445 | -59.618 | 11.375 | -60.5453 | -60.8812 | 12 | -51.0748 | -77.1761
| 5437500000 | -35.0115 |  | 5437500000 | -48.4161 | 8.375 | -50.266 | -41.0831 | 10.1875 | -36.6698 | -59.5368 | 11.3958 | -60.7504 | -61.0223 | 12 | -51.0794 | -77.2683
| 5625000000 | -35.9765 |  | 5625000000 | -47.9538 | 8.5 | -49.7998 | -40.983 | 10.25 | -36.3437 | -59.4383 | 11.4167 | -60.9213 | -60.8932 | 12 | -51.0815 | -77.319
| 5812500000 | -37.1093 |  | 5812500000 | -47.4035 | 8.625 | -49.3188 | -40.992 | 10.3125 | -36.4068 | -59.5321 | 11.4375 | -60.865 | -61.3854 | 12 | -51.0801 | -77.2805
| 6000000000 | -38.1081 |  | 6000000000 | -47.0348 | 8.75 | -49.071 | -41.0562 | 10.375 | -36.2529 | -59.6032 | 11.4583 | -60.6674 | -61.6247 | 12 | -51.081 | -77.3211
| 6187500000 | -38.6907 |  | 6187500000 | -46.6557 | 8.875 | -48.7942 | -41.2529 | 10.4375 | -36.1841 | -59.4177 | 11.4792 | -60.6747 | -61.5486 | 12 | -51.0827 | -77.33
| 6375000000 | -38.7769 |  | 6375000000 | -46.2732 | 9 | -48.7879 | -41.5534 | 10.5 | -35.8509 | -59.6547 | 11.5 | -60.6717 | -61.3211 | 12 | -51.0824 | -77.2837
| 6562500000 | -38.4803 |  | 6562500000 | -46.3293 | 9.125 | -48.6642 | -41.8003 | 10.5625 | -35.8301 | -59.737 | 11.5208 | -60.8141 | -61.4973 | 12 | -51.0856 | -77.2221
| 6750000000 | -37.9311 |  | 6750000000 | -46.8482 | 9.25 | -48.6445 | -42.2357 | 10.625 | -35.6209 | -60.0331 | 11.5417 | -60.7653 | -61.932 | 12 | -51.0867 | -77.3002
| 6937500000 | -37.1055 |  | 6937500000 | -48.3002 | 9.375 | -48.7942 | -42.5956 | 10.6875 | -35.499 | -59.71 | 11.5625 | -60.7157 | -62.3555 | 12 | -51.0903 | -77.3458
| 7125000000 | -36.0517 |  | 7125000000 | -49.9256 | 9.5 | -49.0881 | -43.065 | 10.75 | -35.4111 | -59.6447 | 11.5833 | -60.583 | -62.2857 | 12 | -51.0946 | -77.3622
| 7312500000 | -34.7895 |  | 7312500000 | -51.4649 | 9.625 | -49.3018 | -43.5615 | 10.8125 | -35.6096 | -59.7188 | 11.6042 | -60.4927 | -62.1761 | 12 | -51.1008 | -77.0841
| 7500000000 | -33.4322 |  | 7500000000 | -52.3083 | 9.75 | -49.4747 | -43.9365 | 10.875 | -35.7371 | -59.9412 | 11.625 | -60.4631 | -61.8384 | 12 | -51.1011 | -77.0462
| 7687500000 | -31.9836 |  | 7687500000 | -52.8117 | 9.875 | -48.9886 | -44.621 | 10.9375 | -35.8863 | -60.1224 | 11.6458 | -60.6751 | -61.9009 | 12 | -51.1063 | -77.133
| 7875000000 | -30.5816 |  | 7875000000 | -52.6983 | 10 | -49.164 | -45.0682 | 11 | -35.9316 | -60.3228 | 11.6667 | -61.2823 | -61.9046 | 12 | -51.0885 | -77.4157
| 8062500000 | -29.1895 |  | 8062500000 | -52.0099 | 10.125 | -49.4641 | -45.6273 | 11.0625 | -36.0597 | -60.8538 | 11.6875 | -61.8836 | -61.8692 | 12 | -51.0795 | -77.5775
| 8250000000 | -27.8929 |  | 8250000000 | -51.3424 | 10.25 | -49.506 | -46.0434 | 11.125 | -36.0674 | -61.0825 | 11.7083 | -62.5084 | -61.8262 | 12 | -51.0806 | -77.4975
| 8437500000 | -26.6643 |  | 8437500000 | -50.8845 | 10.375 | -49.1204 | -46.45 | 11.1875 | -36.2435 | -61.3167 | 11.7292 | -62.9218 | -61.8911 | 12 | -51.0928 | -77.4763
| 8625000000 | -25.5351 |  | 8625000000 | -51.0979 | 10.5 | -48.7133 | -46.9147 | 11.25 | -36.5579 | -61.1151 | 11.75 | -63.1539 | -62.0887 | 12 | -51.1032 | -77.3051
| 8812500000 | -24.5118 |  | 8812500000 | -51.6431 | 10.625 | -48.4906 | -47.3845 | 11.3125 | -36.7279 | -61.17 | 11.7708 | -63.3069 | -62.1914 | 12 | -51.0912 | -77.2285
| 9000000000 | -23.605 |  | 9000000000 | -52.5788 | 10.75 | -48.0047 | -47.9789 | 11.375 | -37.017 | -61.2983 | 11.7917 | -63.5158 | -61.853 | 12 | -51.0882 | -77.1774
| 9187500000 | -22.8199 |  | 9187500000 | -53.3641 | 10.875 | -47.3205 | -48.7526 | 11.4375 | -37.1055 | -61.5639 | 11.8125 | -64.0433 | -61.6927 | 12 | -51.0844 | -77.2345
| 9375000000 | -22.1077 |  | 9375000000 | -53.9797 | 11 | -46.7582 | -49.3793 | 11.5 | -37.665 | -62.3577 | 11.8333 | -64.0186 | -61.9416 | 12 | -51.0884 | -77.3808
| 9562500000 | -21.4665 |  | 9562500000 | -54.7227 | 11.125 | -46.3578 | -49.949 | 11.5625 | -38.0356 | -62.6644 | 11.8542 | -63.6718 | -62.7622 | 12 | -51.0759 | -77.468
| 9750000000 | -20.822 |  | 9750000000 | -56.0824 | 11.25 | -45.716 | -50.2678 | 11.625 | -38.7473 | -63.644 | 11.875 | -63.3246 | -63.064 | 12 | -51.0712 | -77.5453
| 9937500000 | -20.257 |  | 9937500000 | -57.7762 | 11.375 | -44.848 | -50.7599 | 11.6875 | -39.3197 | -64.3964 | 11.8958 | -63.6038 | -63.0729 | 12 | -51.068 | -77.4492
| 10125000000 | -19.8182 |  | 10125000000 | -59.3962 | 11.5 | -44.296 | -51.221 | 11.75 | -39.6711 | -65.429 | 11.9167 | -64.5028 | -62.6764 | 12 | -51.0886 | -77.2119
| 10312500000 | -19.5017 |  | 10312500000 | -60.7261 | 11.625 | -43.8563 | -51.9999 | 11.8125 | -40.0149 | -66.1269 | 11.9375 | -65.0384 | -62.4988 | 12 | -51.099 | -77.1797
| 10500000000 | -19.3395 |  | 10500000000 | -64.3645 | 11.75 | -43.3466 | -52.7858 | 11.875 | -40.3216 | -66.5024 | 11.9583 | -65.5975 | -62.3439 | 12 | -51.0988 | -77.1619
| 10687500000 | -19.2015 |  | 10687500000 | -66.3247 | 11.875 | -42.7376 | -54.2748 | 11.9375 | -41.1107 | -67.363 | 11.9792 | -65.7818 | -62.4016 | 12 | -51.0899 | -77.3428
| 10875000000 | -19.1326 |  | 10875000000 | -66.2957 | 12 | -42.0978 | -55.3532 | 12 | -41.5727 | -67.908 | 12 | -66.1784 | -62.4609 | 12 | -51.0834 | -77.347
| 11062500000 | -19.079 |  | 11062500000 | -60.6434
| 11250000000 | -19.1304 |  | 11250000000 | -55.1868
| 11437500000 | -19.3204 |  | 11437500000 | -51.8876
| 11625000000 | -19.6393 |  | 11625000000 | -52.9467
| 11812500000 | -20.0571 |  | 11812500000 | -54.3129
| 12000000000 | -20.3593 |  | 12000000000 | -55.091
| END |  |  | END
| BEGIN CH3_DATA |  |  | BEGIN CH3_DATA
| Freq(Hz) | 2LO-IF/RF Isolation Log Mag(dB) |  | Freq(Hz) | 2LO-IF/RF Isolation Log Mag(dB)
| 6000000000 | -67.3224 |  | 6000000000 | -44.3049
| 6125000000 | -68.3784 |  | 6125000000 | -44.1734
| 6250000000 | -68.6748 |  | 6250000000 | -43.9878
| 6375000000 | -67.781 |  | 6375000000 | -43.8984
| 6500000000 | -66.3899 |  | 6500000000 | -43.8818
| 6625000000 | -65.3612 |  | 6625000000 | -43.8993
| 6750000000 | -65.0992 |  | 6750000000 | -43.6941
| 6875000000 | -64.1515 |  | 6875000000 | -43.5227
| 7000000000 | -63.1208 |  | 7000000000 | -43.3566
| 7125000000 | -62.1305 |  | 7125000000 | -43.1194
| 7250000000 | -60.7823 |  | 7250000000 | -42.902
| 7375000000 | -59.1164 |  | 7375000000 | -42.6338
| 7500000000 | -57.6772 |  | 7500000000 | -42.4624
| 7625000000 | -56.5596 |  | 7625000000 | -42.2613
| 7750000000 | -55.221 |  | 7750000000 | -41.9404
| 7875000000 | -53.713 |  | 7875000000 | -41.7171
| 8000000000 | -52.6834 |  | 8000000000 | -41.4605
| 8125000000 | -51.8923 |  | 8125000000 | -41.3437
| 8250000000 | -50.9527 |  | 8250000000 | -41.2326
| 8375000000 | -50.266 |  | 8375000000 | -41.0831
| 8500000000 | -49.7998 |  | 8500000000 | -40.983
| 8625000000 | -49.3188 |  | 8625000000 | -40.992
| 8750000000 | -49.071 |  | 8750000000 | -41.0562
| 8875000000 | -48.7942 |  | 8875000000 | -41.2529
| 9000000000 | -48.7879 |  | 9000000000 | -41.5534
| 9125000000 | -48.6642 |  | 9125000000 | -41.8003
| 9250000000 | -48.6445 |  | 9250000000 | -42.2357
| 9375000000 | -48.7942 |  | 9375000000 | -42.5956
| 9500000000 | -49.0881 |  | 9500000000 | -43.065
| 9625000000 | -49.3018 |  | 9625000000 | -43.5615
| 9750000000 | -49.4747 |  | 9750000000 | -43.9365
| 9875000000 | -48.9886 |  | 9875000000 | -44.621
| 10000000000 | -49.164 |  | 10000000000 | -45.0682
| 10125000000 | -49.4641 |  | 10125000000 | -45.6273
| 10250000000 | -49.506 |  | 10250000000 | -46.0434
| 10375000000 | -49.1204 |  | 10375000000 | -46.45
| 10500000000 | -48.7133 |  | 10500000000 | -46.9147
| 10625000000 | -48.4906 |  | 10625000000 | -47.3845
| 10750000000 | -48.0047 |  | 10750000000 | -47.9789
| 10875000000 | -47.3205 |  | 10875000000 | -48.7526
| 11000000000 | -46.7582 |  | 11000000000 | -49.3793
| 11125000000 | -46.3578 |  | 11125000000 | -49.949
| 11250000000 | -45.716 |  | 11250000000 | -50.2678
| 11375000000 | -44.848 |  | 11375000000 | -50.7599
| 11500000000 | -44.296 |  | 11500000000 | -51.221
| 11625000000 | -43.8563 |  | 11625000000 | -51.9999
| 11750000000 | -43.3466 |  | 11750000000 | -52.7858
| 11875000000 | -42.7376 |  | 11875000000 | -54.2748
| 12000000000 | -42.0978 |  | 12000000000 | -55.3532
| END |  |  | END
| BEGIN CH4_DATA |  |  | BEGIN CH4_DATA
| Freq(Hz) | 3LO-IF/RF Isolation Log Mag(dB) |  | Freq(Hz) | 3LO-IF/RF Isolation Log Mag(dB)
| 9000000000 | -46.5205 |  | 9000000000 | -64.7486
| 9062500000 | -45.7184 |  | 9062500000 | -64.5293
| 9125000000 | -44.7707 |  | 9125000000 | -64.5227
| 9187500000 | -43.0586 |  | 9187500000 | -64.1755
| 9250000000 | -42.5763 |  | 9250000000 | -64.1401
| 9312500000 | -41.8484 |  | 9312500000 | -63.9514
| 9375000000 | -41.272 |  | 9375000000 | -64.2125
| 9437500000 | -40.7779 |  | 9437500000 | -64.3017
| 9500000000 | -40.2811 |  | 9500000000 | -64.4179
| 9562500000 | -40.1308 |  | 9562500000 | -63.0546
| 9625000000 | -39.6602 |  | 9625000000 | -61.9856
| 9687500000 | -39.5177 |  | 9687500000 | -60.6517
| 9750000000 | -39.15 |  | 9750000000 | -60.7717
| 9812500000 | -38.7337 |  | 9812500000 | -60.391
| 9875000000 | -38.4915 |  | 9875000000 | -60.1282
| 9937500000 | -38.0935 |  | 9937500000 | -59.8735
| 10000000000 | -37.7894 |  | 10000000000 | -59.808
| 10062500000 | -37.2861 |  | 10062500000 | -59.8753
| 10125000000 | -36.9445 |  | 10125000000 | -59.618
| 10187500000 | -36.6698 |  | 10187500000 | -59.5368
| 10250000000 | -36.3437 |  | 10250000000 | -59.4383
| 10312500000 | -36.4068 |  | 10312500000 | -59.5321
| 10375000000 | -36.2529 |  | 10375000000 | -59.6032
| 10437500000 | -36.1841 |  | 10437500000 | -59.4177
| 10500000000 | -35.8509 |  | 10500000000 | -59.6547
| 10562500000 | -35.8301 |  | 10562500000 | -59.737
| 10625000000 | -35.6209 |  | 10625000000 | -60.0331
| 10687500000 | -35.499 |  | 10687500000 | -59.71
| 10750000000 | -35.4111 |  | 10750000000 | -59.6447
| 10812500000 | -35.6096 |  | 10812500000 | -59.7188
| 10875000000 | -35.7371 |  | 10875000000 | -59.9412
| 10937500000 | -35.8863 |  | 10937500000 | -60.1224
| 11000000000 | -35.9316 |  | 11000000000 | -60.3228
| 11062500000 | -36.0597 |  | 11062500000 | -60.8538
| 11125000000 | -36.0674 |  | 11125000000 | -61.0825
| 11187500000 | -36.2435 |  | 11187500000 | -61.3167
| 11250000000 | -36.5579 |  | 11250000000 | -61.1151
| 11312500000 | -36.7279 |  | 11312500000 | -61.17
| 11375000000 | -37.017 |  | 11375000000 | -61.2983
| 11437500000 | -37.1055 |  | 11437500000 | -61.5639
| 11500000000 | -37.665 |  | 11500000000 | -62.3577
| 11562500000 | -38.0356 |  | 11562500000 | -62.6644
| 11625000000 | -38.7473 |  | 11625000000 | -63.644
| 11687500000 | -39.3197 |  | 11687500000 | -64.3964
| 11750000000 | -39.6711 |  | 11750000000 | -65.429
| 11812500000 | -40.0149 |  | 11812500000 | -66.1269
| 11875000000 | -40.3216 |  | 11875000000 | -66.5024
| 11937500000 | -41.1107 |  | 11937500000 | -67.363
| 12000000000 | -41.5727 |  | 12000000000 | -67.908
| END |  |  | END
| BEGIN CH5_DATA |  |  | BEGIN CH5_DATA
| Freq(Hz) | 4LO-IF/RF Isolation Log Mag(dB) |  | Freq(Hz) | 4LO-IF/RF Isolation Log Mag(dB)
| 11000000000 | -61.5177 |  | 11000000000 | -59.2261
| 11020833333.333 | -61.5563 |  | 11020833333.333 | -59.1784
| 11041666666.667 | -61.4321 |  | 11041666666.667 | -59.3646
| 11062500000 | -60.8387 |  | 11062500000 | -59.7868
| 11083333333.333 | -60.5283 |  | 11083333333.333 | -60.2144
| 11104166666.667 | -60.3096 |  | 11104166666.667 | -60.4739
| 11125000000 | -60.5376 |  | 11125000000 | -60.5963
| 11145833333.333 | -60.9468 |  | 11145833333.333 | -60.5879
| 11166666666.667 | -61.2754 |  | 11166666666.667 | -60.3804
| 11187500000 | -61.481 |  | 11187500000 | -60.0461
| 11208333333.333 | -61.305 |  | 11208333333.333 | -59.7114
| 11229166666.667 | -61.0327 |  | 11229166666.667 | -60.0287
| 11250000000 | -60.3529 |  | 11250000000 | -60.434
| 11270833333.333 | -59.8498 |  | 11270833333.333 | -60.8586
| 11291666666.667 | -59.8367 |  | 11291666666.667 | -60.7562
| 11312500000 | -60.1197 |  | 11312500000 | -60.4807
| 11333333333.333 | -60.4338 |  | 11333333333.333 | -60.3253
| 11354166666.667 | -60.3994 |  | 11354166666.667 | -60.6327
| 11375000000 | -60.5453 |  | 11375000000 | -60.8812
| 11395833333.333 | -60.7504 |  | 11395833333.333 | -61.0223
| 11416666666.667 | -60.9213 |  | 11416666666.667 | -60.8932
| 11437500000 | -60.865 |  | 11437500000 | -61.3854
| 11458333333.333 | -60.6674 |  | 11458333333.333 | -61.6247
| 11479166666.667 | -60.6747 |  | 11479166666.667 | -61.5486
| 11500000000 | -60.6717 |  | 11500000000 | -61.3211
| 11520833333.333 | -60.8141 |  | 11520833333.333 | -61.4973
| 11541666666.667 | -60.7653 |  | 11541666666.667 | -61.932
| 11562500000 | -60.7157 |  | 11562500000 | -62.3555
| 11583333333.333 | -60.583 |  | 11583333333.333 | -62.2857
| 11604166666.667 | -60.4927 |  | 11604166666.667 | -62.1761
| 11625000000 | -60.4631 |  | 11625000000 | -61.8384
| 11645833333.333 | -60.6751 |  | 11645833333.333 | -61.9009
| 11666666666.667 | -61.2823 |  | 11666666666.667 | -61.9046
| 11687500000 | -61.8836 |  | 11687500000 | -61.8692
| 11708333333.333 | -62.5084 |  | 11708333333.333 | -61.8262
| 11729166666.667 | -62.9218 |  | 11729166666.667 | -61.8911
| 11750000000 | -63.1539 |  | 11750000000 | -62.0887
| 11770833333.333 | -63.3069 |  | 11770833333.333 | -62.1914
| 11791666666.667 | -63.5158 |  | 11791666666.667 | -61.853
| 11812500000 | -64.0433 |  | 11812500000 | -61.6927
| 11833333333.333 | -64.0186 |  | 11833333333.333 | -61.9416
| 11854166666.667 | -63.6718 |  | 11854166666.667 | -62.7622
| 11875000000 | -63.3246 |  | 11875000000 | -63.064
| 11895833333.333 | -63.6038 |  | 11895833333.333 | -63.0729
| 11916666666.667 | -64.5028 |  | 11916666666.667 | -62.6764
| 11937500000 | -65.0384 |  | 11937500000 | -62.4988
| 11958333333.333 | -65.5975 |  | 11958333333.333 | -62.3439
| 11979166666.667 | -65.7818 |  | 11979166666.667 | -62.4016
| 12000000000 | -66.1784 |  | 12000000000 | -62.4609
| END |  |  | END
| BEGIN CH6_DATA |  |  | BEGIN CH6_DATA
| Freq(Hz) | 5LO-IF/RF Isolation - N/A Log Mag(dB) |  | Freq(Hz) | 5LO-IF/RF Isolation - N/A Log Mag(dB)
| 12000000000 | -51.081 |  | 12000000000 | -77.4211
| 12000000000 | -51.0796 |  | 12000000000 | -77.5774
| 12000000000 | -51.0826 |  | 12000000000 | -77.6519
| 12000000000 | -51.0742 |  | 12000000000 | -77.6407
| 12000000000 | -51.0767 |  | 12000000000 | -77.4171
| 12000000000 | -51.0721 |  | 12000000000 | -77.1872
| 12000000000 | -51.0861 |  | 12000000000 | -77.1329
| 12000000000 | -51.0802 |  | 12000000000 | -77.2818
| 12000000000 | -51.0794 |  | 12000000000 | -77.3333
| 12000000000 | -51.078 |  | 12000000000 | -77.1703
| 12000000000 | -51.0864 |  | 12000000000 | -76.9242
| 12000000000 | -51.0789 |  | 12000000000 | -77.1862
| 12000000000 | -51.0854 |  | 12000000000 | -77.4294
| 12000000000 | -51.0845 |  | 12000000000 | -77.549
| 12000000000 | -51.0831 |  | 12000000000 | -77.1765
| 12000000000 | -51.0771 |  | 12000000000 | -77.098
| 12000000000 | -51.0631 |  | 12000000000 | -76.9826
| 12000000000 | -51.0736 |  | 12000000000 | -77.1167
| 12000000000 | -51.0748 |  | 12000000000 | -77.1761
| 12000000000 | -51.0794 |  | 12000000000 | -77.2683
| 12000000000 | -51.0815 |  | 12000000000 | -77.319
| 12000000000 | -51.0801 |  | 12000000000 | -77.2805
| 12000000000 | -51.081 |  | 12000000000 | -77.3211
| 12000000000 | -51.0827 |  | 12000000000 | -77.33
| 12000000000 | -51.0824 |  | 12000000000 | -77.2837
| 12000000000 | -51.0856 |  | 12000000000 | -77.2221
| 12000000000 | -51.0867 |  | 12000000000 | -77.3002
| 12000000000 | -51.0903 |  | 12000000000 | -77.3458
| 12000000000 | -51.0946 |  | 12000000000 | -77.3622
| 12000000000 | -51.1008 |  | 12000000000 | -77.0841
| 12000000000 | -51.1011 |  | 12000000000 | -77.0462
| 12000000000 | -51.1063 |  | 12000000000 | -77.133
| 12000000000 | -51.0885 |  | 12000000000 | -77.4157
| 12000000000 | -51.0795 |  | 12000000000 | -77.5775
| 12000000000 | -51.0806 |  | 12000000000 | -77.4975
| 12000000000 | -51.0928 |  | 12000000000 | -77.4763
| 12000000000 | -51.1032 |  | 12000000000 | -77.3051
| 12000000000 | -51.0912 |  | 12000000000 | -77.2285
| 12000000000 | -51.0882 |  | 12000000000 | -77.1774
| 12000000000 | -51.0844 |  | 12000000000 | -77.2345
| 12000000000 | -51.0884 |  | 12000000000 | -77.3808
| 12000000000 | -51.0759 |  | 12000000000 | -77.468
| 12000000000 | -51.0712 |  | 12000000000 | -77.5453
| 12000000000 | -51.068 |  | 12000000000 | -77.4492
| 12000000000 | -51.0886 |  | 12000000000 | -77.2119
| 12000000000 | -51.099 |  | 12000000000 | -77.1797
| 12000000000 | -51.0988 |  | 12000000000 | -77.1619
| 12000000000 | -51.0899 |  | 12000000000 | -77.3428
| 12000000000 | -51.0834 |  | 12000000000 | -77.347
| END |  |  | END

## LO HrmB
B Data LO-IF ----> | !CSV A.01.01 |  | B Data LO-RF ----> | !CSV A.01.01 |  | LO Output GHz | 2xLO to IF | 2xLO to RF | LO Output GHz | 3xLO to IF | 3xLO to RF | LO Output GHz | 4xLO to IF | 4xLO to RF | LO Output GHz | 5xLO to IF | 5xLO to RF
| !Agilent Technologies | N5242A |  | !Agilent Technologies | N5242A
| !Agilent N5242A: A.09.90.19 |  |  | !Agilent N5242A: A.09.90.19 |  | 6 | -67.6984 | -40.9755 | 9 | -53.574 | -58.9239 | 11 | -63.7593 | -47.6496 | 12 | -45.5908 | -64.2568
| !Date: Friday | August 26 |  | !Date: Friday | August 26 | 6.125 | -69.4261 | -40.8126 | 9.0625 | -53.0742 | -59.002 | 11.0208 | -63.9963 | -47.6412 | 12 | -45.5901 | -64.2431
| !Source: Standard |  |  | !Source: Standard |  | 6.25 | -71.4093 | -40.5137 | 9.125 | -52.5319 | -58.847 | 11.0417 | -64.0602 | -47.6091 | 12 | -45.5877 | -64.2241
[6 empty] | 6.375 | -69.9926 | -40.1976 | 9.1875 | -51.8213 | -58.3011 | 11.0625 | -63.9209 | -47.6657 | 12 | -45.5929 | -64.2398
| BEGIN CH2_DATA |  |  | BEGIN CH2_DATA |  | 6.5 | -67.9967 | -39.9063 | 9.25 | -51.5178 | -57.9144 | 11.0833 | -63.8122 | -47.7511 | 12 | -45.5918 | -64.197
| Freq(Hz) | 1LO-IF/RF Isolation Log Mag(dB) |  | Freq(Hz) | 1LO-IF/RF Isolation Log Mag(dB) | 6.625 | -66.2222 | -39.6723 | 9.3125 | -50.9992 | -57.8876 | 11.1042 | -63.9933 | -47.9723 | 12 | -45.5935 | -64.186
| 3000000000 | -32.7116 |  | 3000000000 | -53.532 | 6.75 | -68.2876 | -39.4817 | 9.375 | -50.3906 | -57.5076 | 11.125 | -63.9916 | -48.2831 | 12 | -45.588 | -64.2243
| 3187500000 | -32.4586 |  | 3187500000 | -52.434 | 6.875 | -70.527 | -39.2862 | 9.4375 | -50.0543 | -57.2452 | 11.1458 | -64.0674 | -48.5162 | 12 | -45.5883 | -64.2428
| 3375000000 | -32.1567 |  | 3375000000 | -51.1772 | 7 | -72.1399 | -38.9585 | 9.5 | -49.4876 | -56.7099 | 11.1667 | -64.0469 | -48.4947 | 12 | -45.5883 | -64.264
| 3562500000 | -31.9305 |  | 3562500000 | -50.5952 | 7.125 | -71.9062 | -38.7234 | 9.5625 | -49.5662 | -56.0712 | 11.1875 | -64.3717 | -48.4231 | 12 | -45.5975 | -64.2192
| 3750000000 | -31.8363 |  | 3750000000 | -50.4639 | 7.25 | -70.7631 | -38.4597 | 9.625 | -49.6497 | -55.1718 | 11.2083 | -64.5576 | -48.3383 | 12 | -45.6036 | -64.1811
| 3937500000 | -31.6815 |  | 3937500000 | -50.0916 | 7.375 | -68.4113 | -38.3223 | 9.6875 | -50.2378 | -54.4398 | 11.2292 | -64.2889 | -48.4714 | 12 | -45.6018 | -64.1238
| 4125000000 | -31.4688 |  | 4125000000 | -49.3572 | 7.5 | -66.3677 | -37.9999 | 9.75 | -50.1419 | -54.3189 | 11.25 | -63.8108 | -48.3933 | 12 | -45.5966 | -64.1091
| 4312500000 | -31.2576 |  | 4312500000 | -48.8457 | 7.625 | -64.2267 | -37.6838 | 9.8125 | -49.8827 | -54.0963 | 11.2708 | -63.2816 | -48.4378 | 12 | -45.5953 | -64.171
| 4500000000 | -31.1823 |  | 4500000000 | -48.5264 | 7.75 | -63.1253 | -37.3736 | 9.875 | -49.8107 | -53.9753 | 11.2917 | -63.1183 | -48.4909 | 12 | -45.5991 | -64.2288
| 4687500000 | -31.255 |  | 4687500000 | -48.3688 | 7.875 | -62.4035 | -37.1169 | 9.9375 | -49.6866 | -53.5029 | 11.3125 | -63.0903 | -48.6852 | 12 | -45.5975 | -64.2318
| 4875000000 | -31.2805 |  | 4875000000 | -47.6567 | 8 | -62.0966 | -36.7842 | 10 | -49.1589 | -53.3466 | 11.3333 | -63.1056 | -48.8143 | 12 | -45.5979 | -64.2336
| 5062500000 | -31.2995 |  | 5062500000 | -46.9431 | 8.125 | -61.8411 | -36.4736 | 10.0625 | -48.1244 | -52.8636 | 11.3542 | -63.2329 | -48.9901 | 12 | -45.5972 | -64.1713
| 5250000000 | -31.2762 |  | 5250000000 | -46.1974 | 8.25 | -61.7293 | -36.2063 | 10.125 | -47.4883 | -52.7377 | 11.375 | -63.2306 | -49.0099 | 12 | -45.5985 | -64.2046
| 5437500000 | -31.4573 |  | 5437500000 | -45.7879 | 8.375 | -61.9247 | -36.018 | 10.1875 | -46.894 | -52.6627 | 11.3958 | -63.5744 | -49.0605 | 12 | -45.5945 | -64.18
| 5625000000 | -31.7454 |  | 5625000000 | -45.3844 | 8.5 | -63.1296 | -35.8594 | 10.25 | -46.2228 | -52.6229 | 11.4167 | -63.5608 | -48.9418 | 12 | -45.5905 | -64.2179
| 5812500000 | -32.1746 |  | 5812500000 | -44.763 | 8.625 | -64.5443 | -35.8099 | 10.3125 | -45.9814 | -52.7939 | 11.4375 | -63.7147 | -49.236 | 12 | -45.5904 | -64.2278
| 6000000000 | -32.6624 |  | 6000000000 | -44.1978 | 8.75 | -65.5079 | -35.7917 | 10.375 | -45.2406 | -52.3721 | 11.4583 | -63.5805 | -49.4594 | 12 | -45.5941 | -64.2469
| 6187500000 | -33.2432 |  | 6187500000 | -44.3396 | 8.875 | -65.4947 | -35.8741 | 10.4375 | -44.6525 | -52.3185 | 11.4792 | -63.5213 | -49.6017 | 12 | -45.6054 | -64.2341
| 6375000000 | -33.943 |  | 6375000000 | -45.3271 | 9 | -64.6091 | -35.9634 | 10.5 | -43.2113 | -52.1529 | 11.5 | -63.2814 | -49.4845 | 12 | -45.6028 | -64.2242
| 6562500000 | -34.7901 |  | 6562500000 | -46.867 | 9.125 | -62.7284 | -36.1478 | 10.5625 | -42.5663 | -52.3963 | 11.5208 | -62.8451 | -49.4055 | 12 | -45.5995 | -64.1925
| 6750000000 | -35.8815 |  | 6750000000 | -49.0761 | 9.25 | -60.4705 | -36.3806 | 10.625 | -41.6156 | -52.1931 | 11.5417 | -62.7825 | -49.4637 | 12 | -45.5928 | -64.2159
| 6937500000 | -37.2346 |  | 6937500000 | -52.3793 | 9.375 | -58.1872 | -36.488 | 10.6875 | -41.1938 | -51.9621 | 11.5625 | -62.6377 | -49.5821 | 12 | -45.5991 | -64.2004
| 7125000000 | -38.9656 |  | 7125000000 | -57.013 | 9.5 | -56.2948 | -36.6059 | 10.75 | -40.7666 | -51.933 | 11.5833 | -62.6726 | -49.6326 | 12 | -45.592 | -64.222
| 7312500000 | -41.0069 |  | 7312500000 | -61.4156 | 9.625 | -54.5635 | -36.5603 | 10.8125 | -40.5519 | -52.15 | 11.6042 | -62.4395 | -49.6125 | 12 | -45.5913 | -64.2336
| 7500000000 | -43.3621 |  | 7500000000 | -62.4112 | 9.75 | -52.9548 | -36.5907 | 10.875 | -39.9956 | -52.4203 | 11.625 | -62.4777 | -49.5552 | 12 | -45.592 | -64.2228
| 7687500000 | -45.5352 |  | 7687500000 | -60.9789 | 9.875 | -51.4884 | -36.5442 | 10.9375 | -39.0139 | -52.2144 | 11.6458 | -62.6538 | -49.8634 | 12 | -45.597 | -64.245
| 7875000000 | -46.5761 |  | 7875000000 | -57.3425 | 10 | -50.0938 | -36.512 | 11 | -38.6356 | -52.4337 | 11.6667 | -62.5726 | -50.2079 | 12 | -45.5979 | -64.2268
| 8062500000 | -45.888 |  | 8062500000 | -56.2708 | 10.125 | -49.0803 | -36.4392 | 11.0625 | -38.0884 | -52.6959 | 11.6875 | -62.3696 | -50.4152 | 12 | -45.5933 | -64.2486
| 8250000000 | -43.8266 |  | 8250000000 | -56.8129 | 10.25 | -48.1644 | -36.3811 | 11.125 | -37.8247 | -53.1814 | 11.7083 | -62.0009 | -50.3811 | 12 | -45.5969 | -64.2007
| 8437500000 | -41.4696 |  | 8437500000 | -58.7062 | 10.375 | -46.9039 | -36.2678 | 11.1875 | -37.3492 | -53.2968 | 11.7292 | -62.2325 | -50.3239 | 12 | -45.595 | -64.2123
| 8625000000 | -39.4273 |  | 8625000000 | -58.639 | 10.5 | -45.7589 | -36.1304 | 11.25 | -37.3365 | -53.2463 | 11.75 | -62.4271 | -50.3164 | 12 | -45.5983 | -64.1806
| 8812500000 | -37.7743 |  | 8812500000 | -56.2876 | 10.625 | -44.6719 | -36.0191 | 11.3125 | -37.0986 | -53.3812 | 11.7708 | -63.1353 | -50.4768 | 12 | -45.5906 | -64.2043
| 9000000000 | -36.3322 |  | 9000000000 | -53.1068 | 10.75 | -43.9262 | -35.9377 | 11.375 | -36.5894 | -53.4887 | 11.7917 | -63.455 | -50.6659 | 12 | -45.5897 | -64.2024
| 9187500000 | -35.0692 |  | 9187500000 | -50.6986 | 10.875 | -43.0808 | -35.8984 | 11.4375 | -36.1243 | -53.7138 | 11.8125 | -63.6988 | -50.725 | 12 | -45.591 | -64.2438
| 9375000000 | -33.8874 |  | 9375000000 | -48.9951 | 11 | -42.4003 | -35.787 | 11.5 | -35.9709 | -53.7848 | 11.8333 | -63.6096 | -50.4219 | 12 | -45.5986 | -64.225
| 9562500000 | -32.8315 |  | 9562500000 | -48.1004 | 11.125 | -41.7743 | -35.6315 | 11.5625 | -35.7525 | -53.9257 | 11.8542 | -63.6272 | -50.3392 | 12 | -45.6027 | -64.2164
| 9750000000 | -31.7109 |  | 9750000000 | -48.3147 | 11.25 | -41.1543 | -35.468 | 11.625 | -35.6193 | -54.4116 | 11.875 | -63.7686 | -50.3429 | 12 | -45.5974 | -64.1752
| 9937500000 | -30.5999 |  | 9937500000 | -49.5511 | 11.375 | -40.5162 | -35.362 | 11.6875 | -35.3518 | -54.8154 | 11.8958 | -63.8589 | -50.6881 | 12 | -45.5949 | -64.1762
| 10125000000 | -29.4685 |  | 10125000000 | -51.3565 | 11.5 | -40.0543 | -35.2361 | 11.75 | -35.1507 | -54.7379 | 11.9167 | -63.8709 | -50.7233 | 12 | -45.5899 | -64.2075
| 10312500000 | -28.3086 |  | 10312500000 | -53.7488 | 11.625 | -39.8008 | -35.091 | 11.8125 | -34.8374 | -54.3404 | 11.9375 | -63.8295 | -50.7666 | 12 | -45.5916 | -64.217
| 10500000000 | -27.2598 |  | 10500000000 | -55.0606 | 11.75 | -39.3645 | -34.8566 | 11.875 | -34.6547 | -54.0738 | 11.9583 | -63.744 | -50.8441 | 12 | -45.5965 | -64.2265
| 10687500000 | -26.0825 |  | 10687500000 | -54.5232 | 11.875 | -38.942 | -34.7399 | 11.9375 | -34.5957 | -54.1476 | 11.9792 | -63.6559 | -51.0286 | 12 | -45.5991 | -64.1889
| 10875000000 | -25.0512 |  | 10875000000 | -52.6343 | 12 | -38.3848 | -34.6347 | 12 | -34.5022 | -54.1242 | 12 | -63.5464 | -51.2794 | 12 | -45.5998 | -64.2016
| 11062500000 | -23.9154 |  | 11062500000 | -51.2593
| 11250000000 | -22.9171 |  | 11250000000 | -51.0008
| 11437500000 | -21.9443 |  | 11437500000 | -50.9484
| 11625000000 | -21.0512 |  | 11625000000 | -50.413
| 11812500000 | -20.2579 |  | 11812500000 | -50.1482
| 12000000000 | -19.7565 |  | 12000000000 | -49.7894
| END |  |  | END
| BEGIN CH3_DATA |  |  | BEGIN CH3_DATA
| Freq(Hz) | 2LO-IF/RF Isolation Log Mag(dB) |  | Freq(Hz) | 2LO-IF/RF Isolation Log Mag(dB)
| 6000000000 | -67.6984 |  | 6000000000 | -40.9755
| 6125000000 | -69.4261 |  | 6125000000 | -40.8126
| 6250000000 | -71.4093 |  | 6250000000 | -40.5137
| 6375000000 | -69.9926 |  | 6375000000 | -40.1976
| 6500000000 | -67.9967 |  | 6500000000 | -39.9063
| 6625000000 | -66.2222 |  | 6625000000 | -39.6723
| 6750000000 | -68.2876 |  | 6750000000 | -39.4817
| 6875000000 | -70.527 |  | 6875000000 | -39.2862
| 7000000000 | -72.1399 |  | 7000000000 | -38.9585
| 7125000000 | -71.9062 |  | 7125000000 | -38.7234
| 7250000000 | -70.7631 |  | 7250000000 | -38.4597
| 7375000000 | -68.4113 |  | 7375000000 | -38.3223
| 7500000000 | -66.3677 |  | 7500000000 | -37.9999
| 7625000000 | -64.2267 |  | 7625000000 | -37.6838
| 7750000000 | -63.1253 |  | 7750000000 | -37.3736
| 7875000000 | -62.4035 |  | 7875000000 | -37.1169
| 8000000000 | -62.0966 |  | 8000000000 | -36.7842
| 8125000000 | -61.8411 |  | 8125000000 | -36.4736
| 8250000000 | -61.7293 |  | 8250000000 | -36.2063
| 8375000000 | -61.9247 |  | 8375000000 | -36.018
| 8500000000 | -63.1296 |  | 8500000000 | -35.8594
| 8625000000 | -64.5443 |  | 8625000000 | -35.8099
| 8750000000 | -65.5079 |  | 8750000000 | -35.7917
| 8875000000 | -65.4947 |  | 8875000000 | -35.8741
| 9000000000 | -64.6091 |  | 9000000000 | -35.9634
| 9125000000 | -62.7284 |  | 9125000000 | -36.1478
| 9250000000 | -60.4705 |  | 9250000000 | -36.3806
| 9375000000 | -58.1872 |  | 9375000000 | -36.488
| 9500000000 | -56.2948 |  | 9500000000 | -36.6059
| 9625000000 | -54.5635 |  | 9625000000 | -36.5603
| 9750000000 | -52.9548 |  | 9750000000 | -36.5907
| 9875000000 | -51.4884 |  | 9875000000 | -36.5442
| 10000000000 | -50.0938 |  | 10000000000 | -36.512
| 10125000000 | -49.0803 |  | 10125000000 | -36.4392
| 10250000000 | -48.1644 |  | 10250000000 | -36.3811
| 10375000000 | -46.9039 |  | 10375000000 | -36.2678
| 10500000000 | -45.7589 |  | 10500000000 | -36.1304
| 10625000000 | -44.6719 |  | 10625000000 | -36.0191
| 10750000000 | -43.9262 |  | 10750000000 | -35.9377
| 10875000000 | -43.0808 |  | 10875000000 | -35.8984
| 11000000000 | -42.4003 |  | 11000000000 | -35.787
| 11125000000 | -41.7743 |  | 11125000000 | -35.6315
| 11250000000 | -41.1543 |  | 11250000000 | -35.468
| 11375000000 | -40.5162 |  | 11375000000 | -35.362
| 11500000000 | -40.0543 |  | 11500000000 | -35.2361
| 11625000000 | -39.8008 |  | 11625000000 | -35.091
| 11750000000 | -39.3645 |  | 11750000000 | -34.8566
| 11875000000 | -38.942 |  | 11875000000 | -34.7399
| 12000000000 | -38.3848 |  | 12000000000 | -34.6347
| END |  |  | END
| BEGIN CH4_DATA |  |  | BEGIN CH4_DATA
| Freq(Hz) | 3LO-IF/RF Isolation Log Mag(dB) |  | Freq(Hz) | 3LO-IF/RF Isolation Log Mag(dB)
| 9000000000 | -53.574 |  | 9000000000 | -58.9239
| 9062500000 | -53.0742 |  | 9062500000 | -59.002
| 9125000000 | -52.5319 |  | 9125000000 | -58.847
| 9187500000 | -51.8213 |  | 9187500000 | -58.3011
| 9250000000 | -51.5178 |  | 9250000000 | -57.9144
| 9312500000 | -50.9992 |  | 9312500000 | -57.8876
| 9375000000 | -50.3906 |  | 9375000000 | -57.5076
| 9437500000 | -50.0543 |  | 9437500000 | -57.2452
| 9500000000 | -49.4876 |  | 9500000000 | -56.7099
| 9562500000 | -49.5662 |  | 9562500000 | -56.0712
| 9625000000 | -49.6497 |  | 9625000000 | -55.1718
| 9687500000 | -50.2378 |  | 9687500000 | -54.4398
| 9750000000 | -50.1419 |  | 9750000000 | -54.3189
| 9812500000 | -49.8827 |  | 9812500000 | -54.0963
| 9875000000 | -49.8107 |  | 9875000000 | -53.9753
| 9937500000 | -49.6866 |  | 9937500000 | -53.5029
| 10000000000 | -49.1589 |  | 10000000000 | -53.3466
| 10062500000 | -48.1244 |  | 10062500000 | -52.8636
| 10125000000 | -47.4883 |  | 10125000000 | -52.7377
| 10187500000 | -46.894 |  | 10187500000 | -52.6627
| 10250000000 | -46.2228 |  | 10250000000 | -52.6229
| 10312500000 | -45.9814 |  | 10312500000 | -52.7939
| 10375000000 | -45.2406 |  | 10375000000 | -52.3721
| 10437500000 | -44.6525 |  | 10437500000 | -52.3185
| 10500000000 | -43.2113 |  | 10500000000 | -52.1529
| 10562500000 | -42.5663 |  | 10562500000 | -52.3963
| 10625000000 | -41.6156 |  | 10625000000 | -52.1931
| 10687500000 | -41.1938 |  | 10687500000 | -51.9621
| 10750000000 | -40.7666 |  | 10750000000 | -51.933
| 10812500000 | -40.5519 |  | 10812500000 | -52.15
| 10875000000 | -39.9956 |  | 10875000000 | -52.4203
| 10937500000 | -39.0139 |  | 10937500000 | -52.2144
| 11000000000 | -38.6356 |  | 11000000000 | -52.4337
| 11062500000 | -38.0884 |  | 11062500000 | -52.6959
| 11125000000 | -37.8247 |  | 11125000000 | -53.1814
| 11187500000 | -37.3492 |  | 11187500000 | -53.2968
| 11250000000 | -37.3365 |  | 11250000000 | -53.2463
| 11312500000 | -37.0986 |  | 11312500000 | -53.3812
| 11375000000 | -36.5894 |  | 11375000000 | -53.4887
| 11437500000 | -36.1243 |  | 11437500000 | -53.7138
| 11500000000 | -35.9709 |  | 11500000000 | -53.7848
| 11562500000 | -35.7525 |  | 11562500000 | -53.9257
| 11625000000 | -35.6193 |  | 11625000000 | -54.4116
| 11687500000 | -35.3518 |  | 11687500000 | -54.8154
| 11750000000 | -35.1507 |  | 11750000000 | -54.7379
| 11812500000 | -34.8374 |  | 11812500000 | -54.3404
| 11875000000 | -34.6547 |  | 11875000000 | -54.0738
| 11937500000 | -34.5957 |  | 11937500000 | -54.1476
| 12000000000 | -34.5022 |  | 12000000000 | -54.1242
| END |  |  | END
| BEGIN CH5_DATA |  |  | BEGIN CH5_DATA
| Freq(Hz) | 4LO-IF/RF Isolation Log Mag(dB) |  | Freq(Hz) | 4LO-IF/RF Isolation Log Mag(dB)
| 11000000000 | -63.7593 |  | 11000000000 | -47.6496
| 11020833333.333 | -63.9963 |  | 11020833333.333 | -47.6412
| 11041666666.667 | -64.0602 |  | 11041666666.667 | -47.6091
| 11062500000 | -63.9209 |  | 11062500000 | -47.6657
| 11083333333.333 | -63.8122 |  | 11083333333.333 | -47.7511
| 11104166666.667 | -63.9933 |  | 11104166666.667 | -47.9723
| 11125000000 | -63.9916 |  | 11125000000 | -48.2831
| 11145833333.333 | -64.0674 |  | 11145833333.333 | -48.5162
| 11166666666.667 | -64.0469 |  | 11166666666.667 | -48.4947
| 11187500000 | -64.3717 |  | 11187500000 | -48.4231
| 11208333333.333 | -64.5576 |  | 11208333333.333 | -48.3383
| 11229166666.667 | -64.2889 |  | 11229166666.667 | -48.4714
| 11250000000 | -63.8108 |  | 11250000000 | -48.3933
| 11270833333.333 | -63.2816 |  | 11270833333.333 | -48.4378
| 11291666666.667 | -63.1183 |  | 11291666666.667 | -48.4909
| 11312500000 | -63.0903 |  | 11312500000 | -48.6852
| 11333333333.333 | -63.1056 |  | 11333333333.333 | -48.8143
| 11354166666.667 | -63.2329 |  | 11354166666.667 | -48.9901
| 11375000000 | -63.2306 |  | 11375000000 | -49.0099
| 11395833333.333 | -63.5744 |  | 11395833333.333 | -49.0605
| 11416666666.667 | -63.5608 |  | 11416666666.667 | -48.9418
| 11437500000 | -63.7147 |  | 11437500000 | -49.236
| 11458333333.333 | -63.5805 |  | 11458333333.333 | -49.4594
| 11479166666.667 | -63.5213 |  | 11479166666.667 | -49.6017
| 11500000000 | -63.2814 |  | 11500000000 | -49.4845
| 11520833333.333 | -62.8451 |  | 11520833333.333 | -49.4055
| 11541666666.667 | -62.7825 |  | 11541666666.667 | -49.4637
| 11562500000 | -62.6377 |  | 11562500000 | -49.5821
| 11583333333.333 | -62.6726 |  | 11583333333.333 | -49.6326
| 11604166666.667 | -62.4395 |  | 11604166666.667 | -49.6125
| 11625000000 | -62.4777 |  | 11625000000 | -49.5552
| 11645833333.333 | -62.6538 |  | 11645833333.333 | -49.8634
| 11666666666.667 | -62.5726 |  | 11666666666.667 | -50.2079
| 11687500000 | -62.3696 |  | 11687500000 | -50.4152
| 11708333333.333 | -62.0009 |  | 11708333333.333 | -50.3811
| 11729166666.667 | -62.2325 |  | 11729166666.667 | -50.3239
| 11750000000 | -62.4271 |  | 11750000000 | -50.3164
| 11770833333.333 | -63.1353 |  | 11770833333.333 | -50.4768
| 11791666666.667 | -63.455 |  | 11791666666.667 | -50.6659
| 11812500000 | -63.6988 |  | 11812500000 | -50.725
| 11833333333.333 | -63.6096 |  | 11833333333.333 | -50.4219
| 11854166666.667 | -63.6272 |  | 11854166666.667 | -50.3392
| 11875000000 | -63.7686 |  | 11875000000 | -50.3429
| 11895833333.333 | -63.8589 |  | 11895833333.333 | -50.6881
| 11916666666.667 | -63.8709 |  | 11916666666.667 | -50.7233
| 11937500000 | -63.8295 |  | 11937500000 | -50.7666
| 11958333333.333 | -63.744 |  | 11958333333.333 | -50.8441
| 11979166666.667 | -63.6559 |  | 11979166666.667 | -51.0286
| 12000000000 | -63.5464 |  | 12000000000 | -51.2794
| END |  |  | END
| BEGIN CH6_DATA |  |  | BEGIN CH6_DATA
| Freq(Hz) | 5LO-IF/RF Isolation - N/A Log Mag(dB) |  | Freq(Hz) | 5LO-IF/RF Isolation - N/A Log Mag(dB)
| 12000000000 | -45.5908 |  | 12000000000 | -64.2568
| 12000000000 | -45.5901 |  | 12000000000 | -64.2431
| 12000000000 | -45.5877 |  | 12000000000 | -64.2241
| 12000000000 | -45.5929 |  | 12000000000 | -64.2398
| 12000000000 | -45.5918 |  | 12000000000 | -64.197
| 12000000000 | -45.5935 |  | 12000000000 | -64.186
| 12000000000 | -45.588 |  | 12000000000 | -64.2243
| 12000000000 | -45.5883 |  | 12000000000 | -64.2428
| 12000000000 | -45.5883 |  | 12000000000 | -64.264
| 12000000000 | -45.5975 |  | 12000000000 | -64.2192
| 12000000000 | -45.6036 |  | 12000000000 | -64.1811
| 12000000000 | -45.6018 |  | 12000000000 | -64.1238
| 12000000000 | -45.5966 |  | 12000000000 | -64.1091
| 12000000000 | -45.5953 |  | 12000000000 | -64.171
| 12000000000 | -45.5991 |  | 12000000000 | -64.2288
| 12000000000 | -45.5975 |  | 12000000000 | -64.2318
| 12000000000 | -45.5979 |  | 12000000000 | -64.2336
| 12000000000 | -45.5972 |  | 12000000000 | -64.1713
| 12000000000 | -45.5985 |  | 12000000000 | -64.2046
| 12000000000 | -45.5945 |  | 12000000000 | -64.18
| 12000000000 | -45.5905 |  | 12000000000 | -64.2179
| 12000000000 | -45.5904 |  | 12000000000 | -64.2278
| 12000000000 | -45.5941 |  | 12000000000 | -64.2469
| 12000000000 | -45.6054 |  | 12000000000 | -64.2341
| 12000000000 | -45.6028 |  | 12000000000 | -64.2242
| 12000000000 | -45.5995 |  | 12000000000 | -64.1925
| 12000000000 | -45.5928 |  | 12000000000 | -64.2159
| 12000000000 | -45.5991 |  | 12000000000 | -64.2004
| 12000000000 | -45.592 |  | 12000000000 | -64.222
| 12000000000 | -45.5913 |  | 12000000000 | -64.2336
| 12000000000 | -45.592 |  | 12000000000 | -64.2228
| 12000000000 | -45.597 |  | 12000000000 | -64.245
| 12000000000 | -45.5979 |  | 12000000000 | -64.2268
| 12000000000 | -45.5933 |  | 12000000000 | -64.2486
| 12000000000 | -45.5969 |  | 12000000000 | -64.2007
| 12000000000 | -45.595 |  | 12000000000 | -64.2123
| 12000000000 | -45.5983 |  | 12000000000 | -64.1806
| 12000000000 | -45.5906 |  | 12000000000 | -64.2043
| 12000000000 | -45.5897 |  | 12000000000 | -64.2024
| 12000000000 | -45.591 |  | 12000000000 | -64.2438
| 12000000000 | -45.5986 |  | 12000000000 | -64.225
| 12000000000 | -45.6027 |  | 12000000000 | -64.2164
| 12000000000 | -45.5974 |  | 12000000000 | -64.1752
| 12000000000 | -45.5949 |  | 12000000000 | -64.1762
| 12000000000 | -45.5899 |  | 12000000000 | -64.2075
| 12000000000 | -45.5916 |  | 12000000000 | -64.217
| 12000000000 | -45.5965 |  | 12000000000 | -64.2265
| 12000000000 | -45.5991 |  | 12000000000 | -64.1889
| 12000000000 | -45.5998 |  | 12000000000 | -64.2016
| END |  |  | END

## 2Rx2L
A Data ----> | !CSV A.01.01 |  |  | RF Frequency | -10 dBm Calculated | 2Rx2L dBc Log Mag(dB) | B Data ----> | !CSV A.01.01 |  |  | RF Frequency | -10 dBm Calculated | 2Rx2L dBc Log Mag(dB)
| !Agilent Technologies | N5242A | SG48420104 |  |  |  |  | !Agilent Technologies | N5242A | SG48420104
| !Agilent N5242A: A.09.90.19 |  |  | Average=> | 70.6644 | -5 dBm Data |  | !Agilent N5242A: A.09.90.19 |  |  | Average=> | 77.9558 | -5 dBm Data
| !Date: Friday | August 26 | 2016 13:42:42 |  |  |  |  | !Date: Friday | August 26 | 2016 13:46:54
| !Source: Standard |  |  | 3 | -76.8723 | -71.8723 |  | !Source: Standard |  |  | 3 | -78.5707 | -73.5707
|  |  |  | 3.0918 | -76.1763 | -71.1763 |  |  |  |  | 3.0918 | -80.777 | -75.777
| BEGIN CH1_DATA |  |  | 3.1837 | -75.2467 | -70.2467 |  | BEGIN CH1_DATA |  |  | 3.1837 | -86.4762 | -81.4762
| Freq(Hz) | 1Rx1L C.L. Log Mag(dB) |  | 3.2755 | -77.3084 | -72.3084 |  | Freq(Hz) | 1Rx1L C.L. Log Mag(dB) |  | 3.2755 | -88.3838 | -83.3838
| 3000000000 | -6.8396 |  | 3.3673 | -76.5124 | -71.5124 |  | 3000000000 | -7.0297 |  | 3.3673 | -92.915 | -87.915
| 3091836734.6939 | -6.4754 |  | 3.4592 | -75.862 | -70.862 |  | 3091836734.6939 | -6.962 |  | 3.4592 | -89.8255 | -84.8255
| 3183673469.3878 | -6.3674 |  | 3.551 | -73.2797 | -68.2797 |  | 3183673469.3878 | -7.2484 |  | 3.551 | -89.1989 | -84.1989
| 3275510204.0816 | -6.5957 |  | 3.6429 | -71.7543 | -66.7543 |  | 3275510204.0816 | -7.5794 |  | 3.6429 | -87.0365 | -82.0365
| 3367346938.7755 | -6.7318 |  | 3.7347 | -69.7837 | -64.7837 |  | 3367346938.7755 | -7.6764 |  | 3.7347 | -85.3571 | -80.3571
| 3459183673.4694 | -6.9009 |  | 3.8265 | -68.44 | -63.44 |  | 3459183673.4694 | -8.0178 |  | 3.8265 | -82.9942 | -77.9942
| 3551020408.1633 | -7.031 |  | 3.9184 | -67.7253 | -62.7253 |  | 3551020408.1633 | -8.0303 |  | 3.9184 | -80.4773 | -75.4773
| 3642857142.8571 | -7.0235 |  | 4.0102 | -68.1435 | -63.1435 |  | 3642857142.8571 | -8.3434 |  | 4.0102 | -82.5561 | -77.5561
| 3734693877.551 | -7.1854 |  | 4.102 | -69.9348 | -64.9348 |  | 3734693877.551 | -8.4138 |  | 4.102 | -83.3674 | -78.3674
| 3826530612.2449 | -7.0161 |  | 4.1939 | -72.4463 | -67.4463 |  | 3826530612.2449 | -8.3522 |  | 4.1939 | -81.5914 | -76.5914
| 3918367346.9388 | -6.933 |  | 4.2857 | -73.7392 | -68.7392 |  | 3918367346.9388 | -8.4732 |  | 4.2857 | -80.1531 | -75.1531
| 4010204081.6327 | -6.9848 |  | 4.3776 | -74.3131 | -69.3131 |  | 4010204081.6327 | -8.518 |  | 4.3776 | -80.8822 | -75.8822
| 4102040816.3265 | -6.9576 |  | 4.4694 | -73.1141 | -68.1141 |  | 4102040816.3265 | -8.3817 |  | 4.4694 | -80.2518 | -75.2518
| 4193877551.0204 | -6.8979 |  | 4.5612 | -73.8058 | -68.8058 |  | 4193877551.0204 | -8.4364 |  | 4.5612 | -78.5586 | -73.5586
| 4285714285.7143 | -6.8474 |  | 4.6531 | -74.4335 | -69.4335 |  | 4285714285.7143 | -8.3706 |  | 4.6531 | -77.6665 | -72.6665
| 4377551020.4082 | -6.818 |  | 4.7449 | -76.0208 | -71.0208 |  | 4377551020.4082 | -8.3719 |  | 4.7449 | -77.4723 | -72.4723
| 4469387755.102 | -6.8261 |  | 4.8367 | -78.6611 | -73.6611 |  | 4469387755.102 | -8.3778 |  | 4.8367 | -77.0211 | -72.0211
| 4561224489.7959 | -6.8227 |  | 4.9286 | -78.0956 | -73.0956 |  | 4561224489.7959 | -8.3088 |  | 4.9286 | -75.8287 | -70.8287
| 4653061224.4898 | -6.7862 |  | 5.0204 | -76.5477 | -71.5477 |  | 4653061224.4898 | -8.1962 |  | 5.0204 | -75.6008 | -70.6008
| 4744897959.1837 | -6.7688 |  | 5.1122 | -72.7109 | -67.7109 |  | 4744897959.1837 | -8.1705 |  | 5.1122 | -76.6315 | -71.6315
| 4836734693.8776 | -6.8092 |  | 5.2041 | -71.9212 | -66.9212 |  | 4836734693.8776 | -8.182 |  | 5.2041 | -77.8408 | -72.8408
| 4928571428.5714 | -6.7752 |  | 5.2959 | -72.9048 | -67.9048 |  | 4928571428.5714 | -8.1118 |  | 5.2959 | -79.4088 | -74.4088
| 5020408163.2653 | -6.7543 |  | 5.3878 | -73.1748 | -68.1748 |  | 5020408163.2653 | -8.0817 |  | 5.3878 | -79.6868 | -74.6868
| 5112244897.9592 | -6.7587 |  | 5.4796 | -73.5435 | -68.5435 |  | 5112244897.9592 | -8.0763 |  | 5.4796 | -79.4293 | -74.4293
| 5204081632.6531 | -6.8062 |  | 5.5714 | -73.1005 | -68.1005 |  | 5204081632.6531 | -8.0882 |  | 5.5714 | -77.2036 | -72.2036
| 5295918367.3469 | -6.8727 |  | 5.6633 | -74.4831 | -69.4831 |  | 5295918367.3469 | -8.1079 |  | 5.6633 | -74.4961 | -69.4961
| 5387755102.0408 | -6.8466 |  | 5.7551 | -75.108 | -70.108 |  | 5387755102.0408 | -8.1438 |  | 5.7551 | -72.9477 | -67.9477
| 5479591836.7347 | -6.8887 |  | 5.8469 | -74.7114 | -69.7114 |  | 5479591836.7347 | -8.152 |  | 5.8469 | -74.0917 | -69.0917
| 5571428571.4286 | -6.9226 |  | 5.9388 | -73.8133 | -68.8133 |  | 5571428571.4286 | -8.2034 |  | 5.9388 | -77.1701 | -72.1701
| 5663265306.1224 | -6.9435 |  | 6.0306 | -74.0036 | -69.0036 |  | 5663265306.1224 | -8.2451 |  | 6.0306 | -83.8049 | -78.8049
| 5755102040.8163 | -6.975 |  | 6.1224 | -75.6581 | -70.6581 |  | 5755102040.8163 | -8.2817 |  | 6.1224 | -85.8014 | -80.8014
| 5846938775.5102 | -7.0016 |  | 6.2143 | -76.4045 | -71.4045 |  | 5846938775.5102 | -8.3324 |  | 6.2143 | -83.4316 | -78.4316
| 5938775510.2041 | -7.0346 |  | 6.3061 | -76.3955 | -71.3955 |  | 5938775510.2041 | -8.3422 |  | 6.3061 | -76.5493 | -71.5493
| 6030612244.898 | -7.0313 |  | 6.398 | -74.8432 | -69.8432 |  | 6030612244.898 | -8.3816 |  | 6.398 | -72.1268 | -67.1268
| 6122448979.5918 | -7.0806 |  | 6.4898 | -72.9455 | -67.9455 |  | 6122448979.5918 | -8.4026 |  | 6.4898 | -71.0119 | -66.0119
| 6214285714.2857 | -7.1139 |  | 6.5816 | -71.545 | -66.545 |  | 6214285714.2857 | -8.4078 |  | 6.5816 | -70.8005 | -65.8005
| 6306122448.9796 | -7.1172 |  | 6.6735 | -70.557 | -65.557 |  | 6306122448.9796 | -8.4218 |  | 6.6735 | -72.4434 | -67.4434
| 6397959183.6735 | -7.0325 |  | 6.7653 | -70.5822 | -65.5822 |  | 6397959183.6735 | -8.3763 |  | 6.7653 | -74.3089 | -69.3089
| 6489795918.3673 | -6.9864 |  | 6.8571 | -70.0532 | -65.0532 |  | 6489795918.3673 | -8.4029 |  | 6.8571 | -77.0058 | -72.0058
| 6581632653.0612 | -6.9827 |  | 6.949 | -69.5107 | -64.5107 |  | 6581632653.0612 | -8.4074 |  | 6.949 | -79.2517 | -74.2517
| 6673469387.7551 | -6.9938 |  | 7.0408 | -69.5137 | -64.5137 |  | 6673469387.7551 | -8.5072 |  | 7.0408 | -86.6005 | -81.6005
| 6765306122.449 | -7.0043 |  | 7.1327 | -68.9378 | -63.9378 |  | 6765306122.449 | -8.588 |  | 7.1327 | -85.1971 | -80.1971
| 6857142857.1429 | -7.0059 |  | 7.2245 | -69.8327 | -64.8327 |  | 6857142857.1429 | -8.6887 |  | 7.2245 | -83.1034 | -78.1034
| 6948979591.8367 | -7.0484 |  | 7.3163 | -68.8806 | -63.8806 |  | 6948979591.8367 | -8.7551 |  | 7.3163 | -74.3287 | -69.3287
| 7040816326.5306 | -7.0937 |  | 7.4082 | -69.041 | -64.041 |  | 7040816326.5306 | -8.8974 |  | 7.4082 | -74.3156 | -69.3156
| 7132653061.2245 | -7.1252 |  | 7.5 | -67.8639 | -62.8639 |  | 7132653061.2245 | -8.9338 |  | 7.5 | -74.1017 | -69.1017
| 7224489795.9184 | -7.1581 |  | 7.5918 | -68.2723 | -63.2723 |  | 7224489795.9184 | -9.0164 |  | 7.5918 | -75.9924 | -70.9924
| 7316326530.6122 | -7.1523 |  | 7.6837 | -68.0219 | -63.0219 |  | 7316326530.6122 | -9.073 |  | 7.6837 | -75.7909 | -70.7909
| 7408163265.3061 | -7.2832 |  | 7.7755 | -68.533 | -63.533 |  | 7408163265.3061 | -9.1003 |  | 7.7755 | -77.2902 | -72.2902
| 7500000000 | -7.3481 |  | 7.8673 | -68.0207 | -63.0207 |  | 7500000000 | -9.2078 |  | 7.8673 | -81.0539 | -76.0539
| 7591836734.6939 | -7.3387 |  | 7.9592 | -68.6641 | -63.6641 |  | 7591836734.6939 | -9.2757 |  | 7.9592 | -83.0972 | -78.0972
| 7683673469.3878 | -7.315 |  | 8.051 | -68.7796 | -63.7796 |  | 7683673469.3878 | -9.2807 |  | 8.051 | -84.7589 | -79.7589
| 7775510204.0816 | -7.3185 |  | 8.1429 | -69.1595 | -64.1595 |  | 7775510204.0816 | -9.3771 |  | 8.1429 | -82.3561 | -77.3561
| 7867346938.7755 | -7.3976 |  | 8.2347 | -68.9762 | -63.9762 |  | 7867346938.7755 | -9.3583 |  | 8.2347 | -80.7449 | -75.7449
| 7959183673.4694 | -7.3629 |  | 8.3265 | -69.0708 | -64.0708 |  | 7959183673.4694 | -9.5117 |  | 8.3265 | -79.848 | -74.848
| 8051020408.1633 | -7.3879 |  | 8.4184 | -68.9837 | -63.9837 |  | 8051020408.1633 | -9.4028 |  | 8.4184 | -81.1782 | -76.1782
| 8142857142.8571 | -7.4228 |  | 8.5102 | -69.2843 | -64.2843 |  | 8142857142.8571 | -9.4396 |  | 8.5102 | -82.6277 | -77.6277
| 8234693877.551 | -7.4029 |  | 8.602 | -70.7165 | -65.7165 |  | 8234693877.551 | -9.4543 |  | 8.602 | -81.5558 | -76.5558
| 8326530612.2449 | -7.4498 |  | 8.6939 | -72.4287 | -67.4287 |  | 8326530612.2449 | -9.3911 |  | 8.6939 | -78.8665 | -73.8665
| 8418367346.9388 | -7.3234 |  | 8.7857 | -74.0103 | -69.0103 |  | 8418367346.9388 | -9.3355 |  | 8.7857 | -80.6914 | -75.6914
| 8510204081.6327 | -7.3443 |  | 8.8776 | -72.8252 | -67.8252 |  | 8510204081.6327 | -9.3308 |  | 8.8776 | -83.686 | -78.686
| 8602040816.3265 | -7.3052 |  | 8.9694 | -71.314 | -66.314 |  | 8602040816.3265 | -9.3129 |  | 8.9694 | -87.5719 | -82.5719
| 8693877551.0204 | -7.3272 |  | 9.0612 | -69.0634 | -64.0634 |  | 8693877551.0204 | -9.2852 |  | 9.0612 | -84.7398 | -79.7398
| 8785714285.7143 | -7.3752 |  | 9.1531 | -68.4216 | -63.4216 |  | 8785714285.7143 | -9.2979 |  | 9.1531 | -83.905 | -78.905
| 8877551020.4082 | -7.4934 |  | 9.2449 | -68.093 | -63.093 |  | 8877551020.4082 | -9.2907 |  | 9.2449 | -80.7816 | -75.7816
| 8969387755.102 | -7.5752 |  | 9.3367 | -68.5032 | -63.5032 |  | 8969387755.102 | -9.2924 |  | 9.3367 | -81.9473 | -76.9473
| 9061224489.7959 | -7.6069 |  | 9.4286 | -68.621 | -63.621 |  | 9061224489.7959 | -9.3117 |  | 9.4286 | -79.771 | -74.771
| 9153061224.4898 | -7.6716 |  | 9.5204 | -68.6206 | -63.6206 |  | 9153061224.4898 | -9.3107 |  | 9.5204 | -78.8741 | -73.8741
| 9244897959.1837 | -7.6938 |  | 9.6122 | -68.3525 | -63.3525 |  | 9244897959.1837 | -9.3413 |  | 9.6122 | -77.0321 | -72.0321
| 9336734693.8776 | -7.6919 |  | 9.7041 | -68.0931 | -63.0931 |  | 9336734693.8776 | -9.3365 |  | 9.7041 | -77.9731 | -72.9731
| 9428571428.5714 | -7.6765 |  | 9.7959 | -68.0632 | -63.0632 |  | 9428571428.5714 | -9.3224 |  | 9.7959 | -76.4827 | -71.4827
| 9520408163.2653 | -7.7086 |  | 9.8878 | -67.8104 | -62.8104 |  | 9520408163.2653 | -9.3229 |  | 9.8878 | -75.9216 | -70.9216
| 9612244897.9592 | -7.6961 |  | 9.9796 | -67.9836 | -62.9836 |  | 9612244897.9592 | -9.3397 |  | 9.9796 | -72.524 | -67.524
| 9704081632.6531 | -7.679 |  | 10.0714 | -67.8171 | -62.8171 |  | 9704081632.6531 | -9.3069 |  | 10.0714 | -73.0505 | -68.0505
| 9795918367.3469 | -7.7335 |  | 10.1633 | -67.9838 | -62.9838 |  | 9795918367.3469 | -9.3251 |  | 10.1633 | -72.3971 | -67.3971
| 9887755102.0408 | -7.7009 |  | 10.2551 | -67.3392 | -62.3392 |  | 9887755102.0408 | -9.2861 |  | 10.2551 | -73.3253 | -68.3253
| 9979591836.7347 | -7.7285 |  | 10.3469 | -67.0204 | -62.0204 |  | 9979591836.7347 | -9.333 |  | 10.3469 | -72.268 | -67.268
| 10071428571.429 | -7.737 |  | 10.4388 | -67.0811 | -62.0811 |  | 10071428571.429 | -9.3436 |  | 10.4388 | -72.5039 | -67.5039
| 10163265306.122 | -7.7821 |  | 10.5306 | -67.8038 | -62.8038 |  | 10163265306.122 | -9.3629 |  | 10.5306 | -73.0337 | -68.0337
| 10255102040.816 | -7.7894 |  | 10.6224 | -68.2477 | -63.2477 |  | 10255102040.816 | -9.4165 |  | 10.6224 | -73.7374 | -68.7374
| 10346938775.51 | -7.8185 |  | 10.7143 | -68.2032 | -63.2032 |  | 10346938775.51 | -9.4553 |  | 10.7143 | -73.7339 | -68.7339
| 10438775510.204 | -7.8911 |  | 10.8061 | -68.9667 | -63.9667 |  | 10438775510.204 | -9.4627 |  | 10.8061 | -72.7914 | -67.7914
| 10530612244.898 | -7.8483 |  | 10.898 | -69.7774 | -64.7774 |  | 10530612244.898 | -9.4856 |  | 10.898 | -72.1659 | -67.1659
| 10622448979.592 | -7.8835 |  | 10.9898 | -69.5965 | -64.5965 |  | 10622448979.592 | -9.5632 |  | 10.9898 | -71.2827 | -66.2827
| 10714285714.286 | -7.8555 |  | 11.0816 | -68.351 | -63.351 |  | 10714285714.286 | -9.5067 |  | 11.0816 | -69.9739 | -64.9739
| 10806122448.98 | -7.9257 |  | 11.1735 | -67.6343 | -62.6343 |  | 10806122448.98 | -9.6056 |  | 11.1735 | -68.8028 | -63.8028
| 10897959183.673 | -7.8889 |  | 11.2653 | -67.9247 | -62.9247 |  | 10897959183.673 | -9.5752 |  | 11.2653 | -67.8389 | -62.8389
| 10989795918.367 | -7.8623 |  | 11.3571 | -67.6965 | -62.6965 |  | 10989795918.367 | -9.6377 |  | 11.3571 | -67.4809 | -62.4809
| 11081632653.061 | -7.8561 |  | 11.449 | -67.4167 | -62.4167 |  | 11081632653.061 | -9.6252 |  | 11.449 | -67.828 | -62.828
| 11173469387.755 | -7.8389 |  | 11.5408 | -66.2041 | -61.2041 |  | 11173469387.755 | -9.6245 |  | 11.5408 | -67.8727 | -62.8727
| 11265306122.449 | -7.8394 |  | 11.6327 | -65.8649 | -60.8649 |  | 11265306122.449 | -9.7305 |  | 11.6327 | -69.0517 | -64.0517
| 11357142857.143 | -7.7999 |  | 11.7245 | -65.0376 | -60.0376 |  | 11357142857.143 | -9.6855 |  | 11.7245 | -69.5398 | -64.5398
| 11448979591.837 | -7.8183 |  | 11.8163 | -64.9733 | -59.9733 |  | 11448979591.837 | -9.7712 |  | 11.8163 | -71.128 | -66.128
| 11540816326.531 | -7.8448 |  | 11.9082 | -63.5806 | -58.5806 |  | 11540816326.531 | -9.7445 |  | 11.9082 | -71.9188 | -66.9188
| 11632653061.224 | -7.834 |  | 12 | -62.3164 | -57.3164 |  | 11632653061.224 | -9.8425 |  | 12 | -72.7881 | -67.7881
| 11724489795.918 | -7.8894 | [5 empty] | 11724489795.918 | -9.8505
| 11816326530.612 | -7.8931 | [5 empty] | 11816326530.612 | -9.9039
| 11908163265.306 | -7.9078 | [5 empty] | 11908163265.306 | -9.9414
| 12000000000 | -8 | [5 empty] | 12000000000 | -9.9766
| END | [6 empty] | END
| BEGIN CH7_DATA | [6 empty] | BEGIN CH7_DATA
| Freq(Hz) | 2Rx2L NO LO Cable Log Mag(dB) | 2Rx2L dBc Log Mag(dB) |  |  |  |  | Freq(Hz) | 2Rx2L NO LO Cable Log Mag(dB) | 2Rx2L dBc Log Mag(dB)
| 3000000000 | -80.8583 | -71.8723 |  |  |  |  | 3000000000 | -79.7454 | -73.5707
| 3091836734.6939 | -74.0548 | -71.1763 |  |  |  |  | 3091836734.6939 | -82.2427 | -75.777
| 3183673469.3878 | -78.2982 | -70.2467 |  |  |  |  | 3183673469.3878 | -86.5829 | -81.4762
| 3275510204.0816 | -77.8256 | -72.3084 |  |  |  |  | 3275510204.0816 | -97.3926 | -83.3838
| 3367346938.7755 | -80.4963 | -71.5124 |  |  |  |  | 3367346938.7755 | -88.68 | -87.915
| 3459183673.4694 | -76.4438 | -70.862 |  |  |  |  | 3459183673.4694 | -100.9459 | -84.8255
| 3551020408.1633 | -76.3096 | -68.2797 |  |  |  |  | 3551020408.1633 | -88.5748 | -84.1989
| 3642857142.8571 | -73.0411 | -66.7543 |  |  |  |  | 3642857142.8571 | -87.4673 | -82.0365
| 3734693877.551 | -72.1519 | -64.7837 |  |  |  |  | 3734693877.551 | -94.8547 | -80.3571
| 3826530612.2449 | -70.3832 | -63.44 |  |  |  |  | 3826530612.2449 | -83.8585 | -77.9942
| 3918367346.9388 | -68.9194 | -62.7253 |  |  |  |  | 3918367346.9388 | -80.5084 | -75.4773
| 4010204081.6327 | -69.8072 | -63.1435 |  |  |  |  | 4010204081.6327 | -87.4085 | -77.5561
| 4102040816.3265 | -71.5792 | -64.9348 |  |  |  |  | 4102040816.3265 | -90.1244 | -78.3674
| 4193877551.0204 | -74.2582 | -67.4463 |  |  |  |  | 4193877551.0204 | -82.9056 | -76.5914
| 4285714285.7143 | -77.2043 | -68.7392 |  |  |  |  | 4285714285.7143 | -81.9328 | -75.1531
| 4377551020.4082 | -75.3183 | -69.3131 |  |  |  |  | 4377551020.4082 | -85.7997 | -75.8822
| 4469387755.102 | -75.9083 | -68.1141 |  |  |  |  | 4469387755.102 | -85.0343 | -75.2518
| 4561224489.7959 | -73.5824 | -68.8058 |  |  |  |  | 4561224489.7959 | -79.98 | -73.5586
| 4653061224.4898 | -77.3618 | -69.4335 |  |  |  |  | 4653061224.4898 | -80.5442 | -72.6665
| 4744897959.1837 | -77.7338 | -71.0208 |  |  |  |  | 4744897959.1837 | -82.1508 | -72.4723
| 4836734693.8776 | -78.3311 | -73.6611 |  |  |  |  | 4836734693.8776 | -79.2704 | -72.0211
| 4928571428.5714 | -85.2717 | -73.0956 |  |  |  |  | 4928571428.5714 | -79.1064 | -70.8287
| 5020408163.2653 | -76.0228 | -71.5477 |  |  |  |  | 5020408163.2653 | -78.4847 | -70.6008
| 5112244897.9592 | -73.6369 | -67.7109 |  |  |  |  | 5112244897.9592 | -78.481 | -71.6315
| 5204081632.6531 | -73.7923 | -66.9212 |  |  |  |  | 5204081632.6531 | -82.1751 | -72.8408
| 5295918367.3469 | -73.7719 | -67.9048 |  |  |  |  | 5295918367.3469 | -82.1387 | -74.4088
| 5387755102.0408 | -76.6756 | -68.1748 |  |  |  |  | 5387755102.0408 | -83.2526 | -74.6868
| 5479591836.7347 | -74.6849 | -68.5435 |  |  |  |  | 5479591836.7347 | -83.0728 | -74.4293
| 5571428571.4286 | -74.928 | -68.1005 |  |  |  |  | 5571428571.4286 | -81.4617 | -72.2036
| 5663265306.1224 | -75.4433 | -69.4831 |  |  |  |  | 5663265306.1224 | -76.6767 | -69.4961
| 5755102040.8163 | -78.9191 | -70.108 |  |  |  |  | 5755102040.8163 | -75.0801 | -67.9477
| 5846938775.5102 | -76.8817 | -69.7114 |  |  |  |  | 5846938775.5102 | -76.9455 | -69.0917
| 5938775510.2041 | -74.3445 | -68.8133 |  |  |  |  | 5938775510.2041 | -80.2059 | -72.1701
| 6030612244.898 | -76.2811 | -69.0036 |  |  |  |  | 6030612244.898 | -84.415 | -78.8049
| 6122448979.5918 | -77.5317 | -70.6581 |  |  |  |  | 6122448979.5918 | -96.9203 | -80.8014
| 6214285714.2857 | -79.3874 | -71.4045 |  |  |  |  | 6214285714.2857 | -86.2611 | -78.4316
| 6306122448.9796 | -78.606 | -71.3955 |  |  |  |  | 6306122448.9796 | -77.3456 | -71.5493
| 6397959183.6735 | -77.4568 | -69.8432 |  |  |  |  | 6397959183.6735 | -76.2472 | -67.1268
| 6489795918.3673 | -74.6029 | -67.9455 |  |  |  |  | 6489795918.3673 | -72.9887 | -66.0119
| 6581632653.0612 | -72.7786 | -66.545 |  |  |  |  | 6581632653.0612 | -73.9866 | -65.8005
| 6673469387.7551 | -73.2163 | -65.557 |  |  |  |  | 6673469387.7551 | -75.7437 | -67.4434
| 6765306122.449 | -71.657 | -65.5822 |  |  |  |  | 6765306122.449 | -78.1026 | -69.3089
| 6857142857.1429 | -72.8771 | -65.0532 |  |  |  |  | 6857142857.1429 | -79.8644 | -72.0058
| 6948979591.8367 | -71.6839 | -64.5107 |  |  |  |  | 6948979591.8367 | -84.0821 | -74.2517
| 7040816326.5306 | -70.1191 | -64.5137 |  |  |  |  | 7040816326.5306 | -85.1499 | -81.6005
| 7132653061.2245 | -73.0053 | -63.9378 |  |  |  |  | 7132653061.2245 | -102.1557 | -80.1971
| 7224489795.9184 | -70.0659 | -64.8327 |  |  |  |  | 7224489795.9184 | -80.1334 | -78.1034
| 7316326530.6122 | -72.8624 | -63.8806 |  |  |  |  | 7316326530.6122 | -79.0443 | -69.3287
| 7408163265.3061 | -70.3072 | -64.041 |  |  |  |  | 7408163265.3061 | -75.9979 | -69.3156
| 7500000000 | -70.737 | -62.8639 |  |  |  |  | 7500000000 | -80.2855 | -69.1017
| 7591836734.6939 | -69.5175 | -63.2723 |  |  |  |  | 7591836734.6939 | -78.6054 | -70.9924
| 7683673469.3878 | -71.5643 | -63.0219 |  |  |  |  | 7683673469.3878 | -81.8503 | -70.7909
| 7775510204.0816 | -69.9562 | -63.533 |  |  |  |  | 7775510204.0816 | -79.8504 | -72.2902
| 7867346938.7755 | -71.1095 | -63.0207 |  |  |  |  | 7867346938.7755 | -83.1859 | -76.0539
| 7959183673.4694 | -70.0755 | -63.6641 |  |  |  |  | 7959183673.4694 | -93.3725 | -78.0972
| 8051020408.1633 | -71.9556 | -63.7796 |  |  |  |  | 8051020408.1633 | -86.0061 | -79.7589
| 8142857142.8571 | -71.4813 | -64.1595 |  |  |  |  | 8142857142.8571 | -88.2521 | -77.3561
| 8234693877.551 | -71.2552 | -63.9762 |  |  |  |  | 8234693877.551 | -86.1067 | -75.7449
| 8326530612.2449 | -71.4677 | -64.0708 |  |  |  |  | 8326530612.2449 | -81.1609 | -74.848
| 8418367346.9388 | -71.6655 | -63.9837 |  |  |  |  | 8418367346.9388 | -85.4573 | -76.1782
| 8510204081.6327 | -70.9352 | -64.2843 |  |  |  |  | 8510204081.6327 | -89.9738 | -77.6277
| 8602040816.3265 | -72.2251 | -65.7165 |  |  |  |  | 8602040816.3265 | -85.4313 | -76.5558
| 8693877551.0204 | -75.9657 | -67.4287 |  |  |  |  | 8693877551.0204 | -82.1912 | -73.8665
| 8785714285.7143 | -76.103 | -69.0103 |  |  |  |  | 8785714285.7143 | -81.873 | -75.6914
| 8877551020.4082 | -77.1578 | -67.8252 |  |  |  |  | 8877551020.4082 | -90.8839 | -78.686
| 8969387755.102 | -72.6587 | -66.314 |  |  |  |  | 8969387755.102 | -91.1822 | -82.5719
| 9061224489.7959 | -71.801 | -64.0634 |  |  |  |  | 9061224489.7959 | -93.5445 | -79.7398
| 9153061224.4898 | -70.5844 | -63.4216 |  |  |  |  | 9153061224.4898 | -82.4074 | -78.905
| 9244897959.1837 | -70.8519 | -63.093 |  |  |  |  | 9244897959.1837 | -88.7269 | -75.7816
| 9336734693.8776 | -70.9002 | -63.5032 |  |  |  |  | 9336734693.8776 | -84.199 | -76.9473
| 9428571428.5714 | -71.8196 | -63.621 |  |  |  |  | 9428571428.5714 | -85.9162 | -74.771
| 9520408163.2653 | -71.2202 | -63.6206 |  |  |  |  | 9520408163.2653 | -82.1794 | -73.8741
| 9612244897.9592 | -70.9031 | -63.3525 |  |  |  |  | 9612244897.9592 | -81.5117 | -72.0321
| 9704081632.6531 | -71.0179 | -63.0931 |  |  |  |  | 9704081632.6531 | -80.3747 | -72.9731
| 9795918367.3469 | -70.4669 | -63.0632 |  |  |  |  | 9795918367.3469 | -85.0046 | -71.4827
| 9887755102.0408 | -70.8183 | -62.8104 |  |  |  |  | 9887755102.0408 | -76.9869 | -70.9216
| 9979591836.7347 | -70.3089 | -62.9836 |  |  |  |  | 9979591836.7347 | -78.7177 | -67.524
| 10071428571.429 | -70.9899 | -62.8171 |  |  |  |  | 10071428571.429 | -74.8303 | -68.0505
| 10163265306.122 | -70.4002 | -62.9838 |  |  |  |  | 10163265306.122 | -78.6429 | -67.3971
| 10255102040.816 | -70.8698 | -62.3392 |  |  |  |  | 10255102040.816 | -76.8411 | -68.3253
| 10346938775.51 | -69.1379 | -62.0204 |  |  |  |  | 10346938775.51 | -77.7265 | -67.268
| 10438775510.204 | -69.5527 | -62.0811 |  |  |  |  | 10438775510.204 | -75.5706 | -67.5039
| 10530612244.898 | -71.1106 | -62.8038 |  |  |  |  | 10530612244.898 | -77.6181 | -68.0337
| 10622448979.592 | -71.3712 | -63.2477 |  |  |  |  | 10622448979.592 | -79.4238 | -68.7374
| 10714285714.286 | -70.8487 | -63.2032 |  |  |  |  | 10714285714.286 | -77.7258 | -68.7339
| 10806122448.98 | -71.0543 | -63.9667 |  |  |  |  | 10806122448.98 | -77.7275 | -67.7914
| 10897959183.673 | -73.6672 | -64.7774 |  |  |  |  | 10897959183.673 | -76.6083 | -67.1659
| 10989795918.367 | -73.2877 | -64.5965 |  |  |  |  | 10989795918.367 | -75.9803 | -66.2827
| 11081632653.061 | -70.4419 | -63.351 |  |  |  |  | 11081632653.061 | -75.0975 | -64.9739
| 11173469387.755 | -69.8807 | -62.6343 |  |  |  |  | 11173469387.755 | -72.7314 | -63.8028
| 11265306122.449 | -71.1146 | -62.9247 |  |  |  |  | 11265306122.449 | -72.5596 | -62.8389
| 11357142857.143 | -71.2569 | -62.6965 |  |  |  |  | 11357142857.143 | -72.2662 | -62.4809
| 11448979591.837 | -69.1756 | -62.4167 |  |  |  |  | 11448979591.837 | -71.8042 | -62.828
| 11540816326.531 | -70.2805 | -61.2041 |  |  |  |  | 11540816326.531 | -73.6147 | -62.8727
| 11632653061.224 | -67.6533 | -60.8649 |  |  |  |  | 11632653061.224 | -72.5574 | -64.0517
| 11724489795.918 | -68.229 | -60.0376 |  |  |  |  | 11724489795.918 | -75.4207 | -64.5398
| 11816326530.612 | -67.847 | -59.9733 |  |  |  |  | 11816326530.612 | -75.2384 | -66.128
| 11908163265.306 | -67.5341 | -58.5806 |  |  |  |  | 11908163265.306 | -77.4208 | -66.9188
| 12000000000 | -64.1614 | -57.3164 |  |  |  |  | 12000000000 | -77.9191 | -67.7881
| END | [6 empty] | END

## 5Rx0L
A Data ----> | !CSV A.01.01 |  |  |  | A Configuration |  | B Data ----> | !CSV A.01.01 |  |  |  | B Configuration
| !Agilent Technologies | N5242A | SG48420104 |  | 0 dBm Input for RF/IF order 1 to 2 |  |  | !Agilent Technologies | N5242A | SG48420104 |  | 0 dBm Input for RF/IF order 1 to 2
| !Agilent N5242A: A.09.90.19 |  |  |  | +5 dBm input for RF/IF order 3 to 5 |  |  | !Agilent N5242A: A.09.90.19 |  |  |  | +5 dBm input for RF/IF order 3 to 5
| !Date: Wednesday | January 18 | 2017 08:25:37 |  | Calculated number in red is for -10 dBm |  |  | !Date: Wednesday | January 18 | 2017 08:27:10 |  | Calculated number in red is for -10 dBm
| !Source: Standard |  |  | BEGIN CH2_DATA |  |  |  | !Source: Standard |  |  | BEGIN CH2_DATA
|  |  |  | Freq(Hz) | 1Rx0L dBc Log Mag(dB) | 1 |  |  |  |  | Freq(Hz) | 1Rx0L dBc Log Mag(dB) | 1
| BEGIN CH1_DATA |  |  | 3 | -26.108 | 28.2227 |  | BEGIN CH1_DATA |  |  | 3 | -29.5783 | 21.6119
| Freq(Hz) | 1Rx1L C.L. Log Mag(dB) |  | 3.5 | -25.6528 |  |  | Freq(Hz) | 1Rx1L C.L. Log Mag(dB) |  | 3.5 | -28.6561
| 3000000000 | -6.8533 |  | 4 | -26.0835 |  |  | 3000000000 | -7.4448 |  | 4 | -28.7669
| 3500000000 | -7.2068 |  | 4.5 | -26.0611 |  |  | 3500000000 | -8.4108 |  | 4.5 | -28.6611
| 4000000000 | -7.112 |  | 5 | -26.6343 |  |  | 4000000000 | -8.5745 |  | 5 | -25.8291
| 4500000000 | -7.1062 |  | 5.5 | -26.7814 |  |  | 4500000000 | -8.5713 |  | 5.5 | -25.5775
| 5000000000 | -6.9846 |  | 6 | -27.8874 |  |  | 5000000000 | -8.2644 |  | 6 | -27.1099
| 5500000000 | -7.075 |  | 6.5 | -28.2882 |  |  | 5500000000 | -8.2357 |  | 6.5 | -28.5843
| 6000000000 | -7.1449 |  | 7 | -29.9647 |  |  | 6000000000 | -8.4468 |  | 7 | -29.5737
| 6500000000 | -7.1278 |  | 7.5 | -33.7759 |  |  | 6500000000 | -8.6208 |  | 7.5 | -28.4742
| 7000000000 | -7.1812 |  | 8 | -41.1922 |  |  | 7000000000 | -9.0518 |  | 8 | -24.7045
| 7500000000 | -7.3806 |  | 8.5 | -41.7592 |  |  | 7500000000 | -9.4345 |  | 8.5 | -20.4762
| 8000000000 | -7.4914 |  | 9 | -35.0287 |  |  | 8000000000 | -9.6125 |  | 9 | -16.6914
| 8500000000 | -7.4802 |  | 9.5 | -30.9964 |  |  | 8500000000 | -9.6169 |  | 9.5 | -13.9025
| 9000000000 | -7.7415 |  | 10 | -29.0186 |  |  | 9000000000 | -9.5887 |  | 10 | -11.9533
| 9500000000 | -7.8203 |  | 10.5 | -25.8073 |  |  | 9500000000 | -9.5873 |  | 10.5 | -10.8096
| 10000000000 | -7.8124 |  | 11 | -21.5031 |  |  | 10000000000 | -9.5259 |  | 11 | -10.2841
| 10500000000 | -7.9243 |  | 11.5 | -18.4871 |  |  | 10500000000 | -9.4341 |  | 11.5 | -10.2593
| 11000000000 | -7.987 |  | 12 | -15.2013 |  |  | 11000000000 | -9.4881 |  | 12 | -10.7333
| 11500000000 | -7.9957 |  | END |  |  |  | 11500000000 | -9.4509 |  | END
| 12000000000 | -8.2561 | [5 empty] | 12000000000 | -9.6983
| END | [6 empty] | END
|  |  |  | BEGIN CH3_DATA | [6 empty] | BEGIN CH3_DATA
|  |  |  | Freq(Hz) | 2Rx0L dBc Log Mag(dB) | 2 |  |  |  |  | Freq(Hz) | 2Rx0L dBc Log Mag(dB) | 2
| BEGIN CH2_DATA |  |  | 6 | -68.2558 | 68.9369 |  | BEGIN CH2_DATA |  |  | 6 | -68.6531 | 69.1748
| Freq(Hz) | 1Rx0L Log Mag(dB) | 1Rx0L dBc Log Mag(dB) | 6.3333 | -67.4706 |  |  | Freq(Hz) | 1Rx0L Log Mag(dB) | 1Rx0L dBc Log Mag(dB) | 6.3333 | -66.2467
| 3000000000 | -32.9614 | -26.108 | 6.6667 | -64.9997 |  |  | 3000000000 | -37.0231 | -29.5783 | 6.6667 | -65.4503
| 3500000000 | -32.8595 | -25.6528 | 7 | -65.0237 |  |  | 3500000000 | -37.0668 | -28.6561 | 7 | -65.7009
| 4000000000 | -33.1955 | -26.0835 | 7.3333 | -63.4943 |  |  | 4000000000 | -37.3414 | -28.7669 | 7.3333 | -64.197
| 4500000000 | -33.1673 | -26.0611 | 7.6667 | -61.9501 |  |  | 4500000000 | -37.2324 | -28.6611 | 7.6667 | -63.0965
| 5000000000 | -33.6189 | -26.6343 | 8 | -61.273 |  |  | 5000000000 | -34.0934 | -25.8291 | 8 | -62.035
| 5500000000 | -33.8564 | -26.7814 | 8.3333 | -59.8488 |  |  | 5500000000 | -33.8132 | -25.5775 | 8.3333 | -60.9831
| 6000000000 | -35.0324 | -27.8874 | 8.6667 | -58.8672 |  |  | 6000000000 | -35.5567 | -27.1099 | 8.6667 | -59.3435
| 6500000000 | -35.416 | -28.2882 | 9 | -60.0581 |  |  | 6500000000 | -37.2051 | -28.5843 | 9 | -59.2689
| 7000000000 | -37.1459 | -29.9647 | 9.3333 | -57.2584 |  |  | 7000000000 | -38.6255 | -29.5737 | 9.3333 | -56.799
| 7500000000 | -41.1565 | -33.7759 | 9.6667 | -55.7296 |  |  | 7500000000 | -37.9087 | -28.4742 | 9.6667 | -55.268
| 8000000000 | -48.6836 | -41.1922 | 10 | -54.9026 |  |  | 8000000000 | -34.317 | -24.7045 | 10 | -54.7223
| 8500000000 | -49.2393 | -41.7592 | 10.3333 | -53.9529 |  |  | 8500000000 | -30.0932 | -20.4762 | 10.3333 | -53.9907
| 9000000000 | -42.7702 | -35.0287 | 10.6667 | -53.7782 |  |  | 9000000000 | -26.2801 | -16.6914 | 10.6667 | -54.0341
| 9500000000 | -38.8167 | -30.9964 | 11 | -53.9834 |  |  | 9500000000 | -23.4898 | -13.9025 | 11 | -54.7227
| 10000000000 | -36.8311 | -29.0186 | 11.3333 | -53.0991 |  |  | 10000000000 | -21.4792 | -11.9533 | 11.3333 | -53.5282
| 10500000000 | -33.7316 | -25.8073 | 11.6667 | -53.22 |  |  | 10500000000 | -20.2438 | -10.8096 | 11.6667 | -53.6814
| 11000000000 | -29.4901 | -21.5031 | 12 | -52.6356 |  |  | 11000000000 | -19.7722 | -10.2841 | 12 | -52.6004
| 11500000000 | -26.4828 | -18.4871 | END |  |  |  | 11500000000 | -19.7103 | -10.2593 | END
| 12000000000 | -23.4574 | -15.2013 |  |  |  |  | 12000000000 | -20.4315 | -10.7333
| END | [6 empty] | END
|  |  |  | BEGIN CH4_DATA | [6 empty] | BEGIN CH4_DATA
|  |  |  | Freq(Hz) | 3Rx0L dBc Log Mag(dB) | 3 |  |  |  |  | Freq(Hz) | 3Rx0L dBc Log Mag(dB) | 3
| BEGIN CH3_DATA |  |  | 9 | -65.8335 | 111.5865 |  | BEGIN CH3_DATA |  |  | 9 | -61.3155 | 111.3487
| Freq(Hz) | 2Rx0L Log Mag(dB) | 2Rx0L dBc Log Mag(dB) | 19805555555.556 | -82.2903 |  |  | Freq(Hz) | 2Rx0L Log Mag(dB) | 2Rx0L dBc Log Mag(dB) | 19805555555.556 | -82.2903
| 6000000000 | -75.1091 | -68.2558 | 20111111111.111 | -86.4691 |  |  | 6000000000 | -76.0979 | -68.6531 | 20111111111.111 | -86.4691
| 6333333333.3333 | -74.6774 | -67.4706 | 20416666666.667 | -91.9542 |  |  | 6333333333.3333 | -74.6575 | -66.2467 | 20416666666.667 | -91.9542
| 6666666666.6667 | -72.1117 | -64.9997 | 20722222222.222 | -85.3926 |  |  | 6666666666.6667 | -74.0248 | -65.4503 | 20722222222.222 | -85.3926
| 7000000000 | -72.1299 | -65.0237 | 21027777777.778 | -90.7049 |  |  | 7000000000 | -74.2722 | -65.7009 | 21027777777.778 | -90.7049
| 7333333333.3333 | -70.4789 | -63.4943 | 21333333333.333 | -89.4431 |  |  | 7333333333.3333 | -72.4614 | -64.197 | 21333333333.333 | -89.4431
| 7666666666.6667 | -69.0252 | -61.9501 | 21638888888.889 | -82.5608 |  |  | 7666666666.6667 | -71.3322 | -63.0965 | 21638888888.889 | -82.5608
| 8000000000 | -68.418 | -61.273 | 21944444444.444 | -91.059 |  |  | 8000000000 | -70.4818 | -62.035 | 21944444444.444 | -91.059
| 8333333333.3333 | -66.9766 | -59.8488 | 22250000000 | -82.7921 |  |  | 8333333333.3333 | -69.6039 | -60.9831 | 22250000000 | -82.7921
| 8666666666.6667 | -66.0484 | -58.8672 | 22555555555.556 | -84.7543 |  |  | 8666666666.6667 | -68.3952 | -59.3435 | 22555555555.556 | -84.7543
| 9000000000 | -67.4387 | -60.0581 | 22861111111.111 | -89.1737 |  |  | 9000000000 | -68.7034 | -59.2689 | 22861111111.111 | -89.1737
| 9333333333.3333 | -64.7498 | -57.2584 | 23166666666.667 | -76.5179 |  |  | 9333333333.3333 | -66.4115 | -56.799 | 23166666666.667 | -76.5179
| 9666666666.6667 | -63.2098 | -55.7296 | 23472222222.222 | -94.5239 |  |  | 9666666666.6667 | -64.8849 | -55.268 | 23472222222.222 | -94.5239
| 10000000000 | -62.6442 | -54.9026 | 23777777777.778 | -73.6125 |  |  | 10000000000 | -64.311 | -54.7223 | 23777777777.778 | -73.6125
| 10333333333.333 | -61.7732 | -53.9529 | 24083333333.333 | -69.5666 |  |  | 10333333333.333 | -63.578 | -53.9907 | 24083333333.333 | -69.5666
| 10666666666.667 | -61.5906 | -53.7782 | 24388888888.889 | -72.9564 |  |  | 10666666666.667 | -63.56 | -54.0341 | 24388888888.889 | -72.9564
| 11000000000 | -61.9078 | -53.9834 | 24694444444.444 | -72.7269 |  |  | 11000000000 | -64.1569 | -54.7227 | 24694444444.444 | -72.7269
| 11333333333.333 | -61.086 | -53.0991 | 25000000000 | -67.8115 |  |  | 11333333333.333 | -63.0163 | -53.5282 | 25000000000 | -67.8115
| 11666666666.667 | -61.2156 | -53.22 | END |  |  |  | 11666666666.667 | -63.1323 | -53.6814 | END
| 12000000000 | -60.8917 | -52.6356 |  |  |  |  | 12000000000 | -62.2987 | -52.6004
| END | [6 empty] | END
|  |  |  | BEGIN CH5_DATA | [6 empty] | BEGIN CH5_DATA
|  |  |  | Freq(Hz) | 4Rx0L dBc Log Mag(dB) | 4 |  |  |  |  | Freq(Hz) | 4Rx0L dBc Log Mag(dB) | 4
| BEGIN CH4_DATA |  |  | 12 | -83.058 | 127.0687 |  | BEGIN CH4_DATA |  |  | 12 | -83.1123 | 126.4226
| Freq(Hz) | 3Rx0L Log Mag(dB) | 3Rx0L dBc Log Mag(dB) | 12 | -82.5717 |  |  | Freq(Hz) | 3Rx0L Log Mag(dB) | 3Rx0L dBc Log Mag(dB) | 12 | -81.9456
| 9000000000 | -72.6868 | -65.8335 | 12 | -82.3546 |  |  | 9000000000 | -68.7603 | -61.3155 | 12 | -81.6596
| 9166666666.6667 | -70.4134 | -63.2066 | 12 | -82.6462 |  |  | 9166666666.6667 | -67.4633 | -59.0526 | 12 | -81.777
| 9333333333.3333 | -68.8087 | -61.6967 | 12 | -82.2704 |  |  | 9333333333.3333 | -67.1851 | -58.6106 | 12 | -82.1366
| 9500000000 | -67.8269 | -60.7207 | 12 | -81.9867 |  |  | 9500000000 | -67.9643 | -59.3929 | 12 | -81.376
| 9666666666.6667 | -66.411 | -59.4264 | 12 | -82.0023 |  |  | 9666666666.6667 | -67.3154 | -59.051 | 12 | -81.9304
| 9833333333.3333 | -66.3727 | -59.2976 | 12 | -82.6073 |  |  | 9833333333.3333 | -68.2511 | -60.0154 | 12 | -81.6952
| 10000000000 | -65.0417 | -57.8968 | 12 | -82.9599 |  |  | 10000000000 | -66.6095 | -58.1627 | 12 | -81.7924
| 10166666666.667 | -64.5481 | -57.4203 | 12 | -82.0462 |  |  | 10166666666.667 | -67.7246 | -59.1038 | 12 | -81.1313
| 10333333333.333 | -63.7098 | -56.5286 | 12 | -81.7429 |  |  | 10333333333.333 | -66.685 | -57.6332 | 12 | -80.7152
| 10500000000 | -63.9518 | -56.5712 | 12 | -81.6118 |  |  | 10500000000 | -68.8965 | -59.462 | 12 | -81.3061
| 10666666666.667 | -62.7788 | -55.2874 | 12 | -81.6865 |  |  | 10666666666.667 | -66.09 | -56.4775 | 12 | -80.9888
| 10833333333.333 | -63.7474 | -56.2673 | 12 | -81.811 |  |  | 10833333333.333 | -68.6646 | -59.0476 | 12 | -80.3856
| 11000000000 | -62.6325 | -54.891 | 12 | -81.9732 |  |  | 11000000000 | -67.6063 | -58.0175 | 12 | -81.1468
| 11166666666.667 | -63.2334 | -55.4131 | 12 | -81.6261 |  |  | 11166666666.667 | -67.292 | -57.7048 | 12 | -81.2183
| 11333333333.333 | -62.559 | -54.7466 | 12 | -81.6356 |  |  | 11333333333.333 | -66.9349 | -57.4089 | 12 | -80.7481
| 11500000000 | -61.9944 | -54.0701 | 12 | -81.3818 |  |  | 11500000000 | -66.3454 | -56.9113 | 12 | -80.9704
| 11666666666.667 | -61.5851 | -53.5981 | 12 | -81.333 |  |  | 11666666666.667 | -66.4572 | -56.9691 | 12 | -80.9942
| 11833333333.333 | -61.3548 | -53.3591 | END |  |  |  | 11833333333.333 | -66.1797 | -56.7288 | END
| 12000000000 | -61.713 | -53.4569 |  |  |  |  | 12000000000 | -66.1185 | -56.4202
| END | [6 empty] | END
|  |  |  | BEGIN CH6_DATA | [6 empty] | BEGIN CH6_DATA
|  |  |  | Freq(Hz) | N/A Log Mag(dB) | 5 |  |  |  |  | Freq(Hz) | N/A Log Mag(dB) | 5
| BEGIN CH5_DATA |  |  | 12 | -84.9232 | 144.3604 |  | BEGIN CH5_DATA |  |  | 12 | -104.298 | 168.3309
| Freq(Hz) | 4Rx0L Log Mag(dB) | 4Rx0L dBc Log Mag(dB) | 12 | -84.0172 |  |  | Freq(Hz) | 4Rx0L Log Mag(dB) | 4Rx0L dBc Log Mag(dB) | 12 | -109.0573
| 12000000000 | -89.9113 | -83.058 | 12 | -85.3586 |  |  | 12000000000 | -90.5571 | -83.1123 | 12 | -107.1668
| 12000000000 | -89.7785 | -82.5717 | 12 | -84.8692 |  |  | 12000000000 | -90.3564 | -81.9456 | 12 | -110.5148
| 12000000000 | -89.4666 | -82.3546 | 12 | -84.8191 |  |  | 12000000000 | -90.2341 | -81.6596 | 12 | -101.0736
| 12000000000 | -89.7524 | -82.6462 | 12 | -84.6619 |  |  | 12000000000 | -90.3483 | -81.777 | 12 | -120.3071
| 12000000000 | -89.255 | -82.2704 | 12 | -84.6091 |  |  | 12000000000 | -90.401 | -82.1366 | 12 | -102.6222
| 12000000000 | -89.0617 | -81.9867 | 12 | -84.6286 |  |  | 12000000000 | -89.6116 | -81.376 | 12 | -112.3055
| 12000000000 | -89.1472 | -82.0023 | 12 | -84.4391 |  |  | 12000000000 | -90.3772 | -81.9304 | 12 | -109.1949
| 12000000000 | -89.7351 | -82.6073 | 12 | -84.4581 |  |  | 12000000000 | -90.316 | -81.6952 | 12 | -108.8593
| 12000000000 | -90.1411 | -82.9599 | 12 | -83.8385 |  |  | 12000000000 | -90.8441 | -81.7924 | 12 | -110.3757
| 12000000000 | -89.4268 | -82.0462 | 12 | -84.7332 |  |  | 12000000000 | -90.5659 | -81.1313 | 12 | -110.9111
| 12000000000 | -89.2343 | -81.7429 | 12 | -83.7405 |  |  | 12000000000 | -90.3277 | -80.7152 | 12 | -105.1132
| 12000000000 | -89.092 | -81.6118 | 12 | -83.8202 |  |  | 12000000000 | -90.923 | -81.3061 | 12 | -104.7463
| 12000000000 | -89.428 | -81.6865 | 12 | -84.1914 |  |  | 12000000000 | -90.5776 | -80.9888 | 12 | -112.3036
| 12000000000 | -89.6314 | -81.811 | 12 | -84.3756 |  |  | 12000000000 | -89.9728 | -80.3856 | 12 | -111.6157
| 12000000000 | -89.7856 | -81.9732 | 12 | -83.6893 |  |  | 12000000000 | -90.6728 | -81.1468 | 12 | -105.9411
| 12000000000 | -89.5504 | -81.6261 | 12 | -83.4948 |  |  | 12000000000 | -90.6524 | -81.2183 | 12 | -106.0407
| 12000000000 | -89.6226 | -81.6356 | 12 | -84.1801 |  |  | 12000000000 | -90.2362 | -80.7481 | 12 | -105.8399
| 12000000000 | -89.3774 | -81.3818 | END |  |  |  | 12000000000 | -90.4213 | -80.9704 | END
| 12000000000 | -89.5891 | -81.333 |  |  |  |  | 12000000000 | -90.6925 | -80.9942
| END | [6 empty] | END
| BEGIN CH6_DATA | [6 empty] | BEGIN CH6_DATA
| Freq(Hz) | 5Rx0L Log Mag(dB) | N/A Log Mag(dB) |  |  |  |  | Freq(Hz) | 5Rx0L Log Mag(dB) | N/A Log Mag(dB)
| 12000000000 | -91.7766 | -84.9232 |  |  |  |  | 12000000000 | -111.7428 | -104.298
| 12000000000 | -91.224 | -84.0172 |  |  |  |  | 12000000000 | -117.4681 | -109.0573
| 12000000000 | -92.4706 | -85.3586 |  |  |  |  | 12000000000 | -115.7413 | -107.1668
| 12000000000 | -91.9754 | -84.8692 |  |  |  |  | 12000000000 | -119.0861 | -110.5148
| 12000000000 | -91.8038 | -84.8191 |  |  |  |  | 12000000000 | -109.338 | -101.0736
| 12000000000 | -91.7369 | -84.6619 |  |  |  |  | 12000000000 | -128.5428 | -120.3071
| 12000000000 | -91.7541 | -84.6091 |  |  |  |  | 12000000000 | -111.069 | -102.6222
| 12000000000 | -91.7564 | -84.6286 |  |  |  |  | 12000000000 | -120.9263 | -112.3055
| 12000000000 | -91.6203 | -84.4391 |  |  |  |  | 12000000000 | -118.2467 | -109.1949
| 12000000000 | -91.8387 | -84.4581 |  |  |  |  | 12000000000 | -118.2938 | -108.8593
| 12000000000 | -91.3299 | -83.8385 |  |  |  |  | 12000000000 | -119.9883 | -110.3757
| 12000000000 | -92.2134 | -84.7332 |  |  |  |  | 12000000000 | -120.5281 | -110.9111
| 12000000000 | -91.482 | -83.7405 |  |  |  |  | 12000000000 | -114.7019 | -105.1132
| 12000000000 | -91.6406 | -83.8202 |  |  |  |  | 12000000000 | -114.3336 | -104.7463
| 12000000000 | -92.0038 | -84.1914 |  |  |  |  | 12000000000 | -121.8296 | -112.3036
| 12000000000 | -92.2999 | -84.3756 |  |  |  |  | 12000000000 | -121.0498 | -111.6157
| 12000000000 | -91.6763 | -83.6893 |  |  |  |  | 12000000000 | -115.4291 | -105.9411
| 12000000000 | -91.4905 | -83.4948 |  |  |  |  | 12000000000 | -115.4916 | -106.0407
| 12000000000 | -92.4362 | -84.1801 |  |  |  |  | 12000000000 | -115.5382 | -105.8399
| END | [6 empty] | END

## 5Rx5L
A Data ----> | !CSV A.01.01 |  |  |  | A Configuration |  | B Data ----> | !CSV A.01.01 |  |  |  | B Configuration
| !Agilent Technologies | N5242A | SG48420104 |  | -5 dBm Input for RF/IF order 1 to 3 |  |  | !Agilent Technologies | N5242A | SG48420104 |  | -5 dBm Input for RF/IF order 1 to 3
| !Agilent N5242A: A.09.90.19 |  |  |  | 0 dBm input for RF/IF order 4 to 5 |  |  | !Agilent N5242A: A.09.90.19 |  |  |  | 0 dBm input for RF/IF order 4 to 5
| !Date: Tuesday | November 29 | 2016 07:45:48 |  | Calculated number in red is for -10 dBm |  |  | !Date: Tuesday | November 29 | 2016 07:47:10 |  | Calculated number in red is for -10 dBm
| !Source: Standard |  |  | BEGIN CH2_DATA |  |  |  | !Source: Standard |  |  | BEGIN CH2_DATA
|  |  |  | Freq(Hz) | 1Rx2L dBc Log Mag(dB) | 1 |  |  |  |  | Freq(Hz) | 1Rx2L dBc Log Mag(dB) | 1
| BEGIN CH1_DATA |  |  | 3.989 | -40.6092 | 33.7164 |  | BEGIN CH1_DATA |  |  | 3.989 | -45.5215 | 50.2349
| Freq(Hz) | 1Rx1L C.L. Log Mag(dB) |  | 4.4341 | -37.5455 |  |  | Freq(Hz) | 1Rx1L C.L. Log Mag(dB) |  | 4.4341 | -45.1525
| 3000000000 | -6.8496 |  | 4.8791 | -35.7697 |  |  | 3000000000 | -7.3446 |  | 4.8791 | -50.4467
| 3500000000 | -7.1849 |  | 5.3242 | -34.1442 |  |  | 3500000000 | -8.3488 |  | 5.3242 | -56.8383
| 4000000000 | -7.0256 |  | 5.7692 | -32.2839 |  |  | 4000000000 | -8.5375 |  | 5.7692 | -49.0261
| 4500000000 | -6.9961 |  | 6.2143 | -32.0189 |  |  | 4500000000 | -8.5541 |  | 6.2143 | -46.6542
| 5000000000 | -6.8881 |  | 6.6593 | -33.2364 |  |  | 5000000000 | -8.2546 |  | 6.6593 | -46.1956
| 5500000000 | -7.0012 |  | 7.1044 | -34.0452 |  |  | 5500000000 | -8.2026 |  | 7.1044 | -53.0958
| 6000000000 | -7.0824 |  | 7.5494 | -31.0085 |  |  | 6000000000 | -8.3784 |  | 7.5494 | -46.3038
| 6500000000 | -7.0663 |  | 7.9945 | -28.7206 |  |  | 6500000000 | -8.5418 |  | 7.9945 | -45.2183
| 7000000000 | -7.1168 |  | 8.4396 | -28.3308 |  |  | 7000000000 | -8.9384 |  | 8.4396 | -49.3136
| 7500000000 | -7.3505 |  | 8.8846 | -29.9452 |  |  | 7500000000 | -9.3049 |  | 8.8846 | -51.5065
| 8000000000 | -7.4517 |  | 9.3297 | -35.6463 |  |  | 8000000000 | -9.523 |  | 9.3297 | -51.2553
| 8500000000 | -7.4505 |  | 9.7747 | -37.4101 |  |  | 8500000000 | -9.6013 |  | 9.7747 | -55.8717
| 9000000000 | -7.8013 |  | 10.2198 | -43.2462 |  |  | 9000000000 | -9.6466 |  | 10.2198 | -57.9746
| 9500000000 | -7.7807 |  | 10.6648 | -36.0717 |  |  | 9500000000 | -9.7137 |  | 10.6648 | -58.4025
| 10000000000 | -7.753 |  | 11.1099 | -32.7032 |  |  | 10000000000 | -9.6613 |  | 11.1099 | -51.7688
| 10500000000 | -7.8601 |  | 11.5549 | -29.32 |  |  | 10500000000 | -9.5318 |  | 11.5549 | -50.7475
| 11000000000 | -7.9052 |  | 12 | -28.5563 |  |  | 11000000000 | -9.5596 |  | 12 | -43.1697
| 11500000000 | -7.9157 |  | END |  |  |  | 11500000000 | -9.5169 |  | END
| 12000000000 | -8.1817 | [5 empty] | 12000000000 | -9.7368
| END | [6 empty] | END
|  |  |  | BEGIN CH3_DATA | [6 empty] | BEGIN CH3_DATA
|  |  |  | Freq(Hz) | 1Rx3L dBc Log Mag(dB) | 1 |  |  |  |  | Freq(Hz) | 1Rx3L dBc Log Mag(dB) | 1
| BEGIN CH2_DATA |  |  | 4.989 | -28.9398 | 17.2751 |  | BEGIN CH2_DATA |  |  | 4.989 | -22.0856 | 13.5528
| Freq(Hz) | 1Rx2L Log Mag(dB) | 1Rx2L dBc Log Mag(dB) | 5.3785 | -31.4984 |  |  | Freq(Hz) | 1Rx2L Log Mag(dB) | 1Rx2L dBc Log Mag(dB) | 5.3785 | -21.6044
| 3989000000 | -47.4588 | -40.6092 | 5.768 | -45.8441 |  |  | 3989000000 | -52.8661 | -45.5215 | 5.768 | -23.5061
| 4434055555.5556 | -44.7304 | -37.5455 | 6.1575 | -34.8392 |  |  | 4434055555.5556 | -53.5013 | -45.1525 | 6.1575 | -17.6789
| 4879111111.1111 | -42.7954 | -35.7697 | 6.547 | -24.4187 |  |  | 4879111111.1111 | -58.9841 | -50.4467 | 6.547 | -19.6876
| 5324166666.6667 | -41.1403 | -34.1442 | 6.9365 | -19.8409 |  |  | 5324166666.6667 | -65.3924 | -56.8383 | 6.9365 | -17.4553
| 5769222222.2222 | -39.172 | -32.2839 | 7.326 | -20.3256 |  |  | 5769222222.2222 | -57.2807 | -49.0261 | 7.326 | -16.144
| 6214277777.7778 | -39.02 | -32.0189 | 7.7155 | -14.452 |  |  | 6214277777.7778 | -54.8568 | -46.6542 | 7.7155 | -13.5797
| 6659333333.3333 | -40.3188 | -33.2364 | 8.105 | -12.7599 |  |  | 6659333333.3333 | -54.574 | -46.1956 | 8.105 | -12.6356
| 7104388888.8889 | -41.1115 | -34.0452 | 8.4945 | -11.7885 |  |  | 7104388888.8889 | -61.6376 | -53.0958 | 8.4945 | -11.2982
| 7549444444.4444 | -38.1253 | -31.0085 | 8.884 | -9.6168 |  |  | 7549444444.4444 | -55.2423 | -46.3038 | 8.884 | -9.6393
| 7994500000 | -36.0712 | -28.7206 | 9.2735 | -9.352 |  |  | 7994500000 | -54.5232 | -45.2183 | 9.2735 | -9.2908
| 8439555555.5556 | -35.7825 | -28.3308 | 9.663 | -8.9087 |  |  | 8439555555.5556 | -58.8366 | -49.3136 | 9.663 | -9.1314
| 8884611111.1111 | -37.3956 | -29.9452 | 10.0525 | -8.573 |  |  | 8884611111.1111 | -61.1078 | -51.5065 | 10.0525 | -8.6277
| 9329666666.6667 | -43.4477 | -35.6463 | 10.442 | -8.8691 |  |  | 9329666666.6667 | -60.9019 | -51.2553 | 10.442 | -8.986
| 9774722222.2222 | -45.1908 | -37.4101 | 10.8315 | -8.9527 |  |  | 9774722222.2222 | -65.5853 | -55.8717 | 10.8315 | -8.9805
| 10219777777.778 | -50.9992 | -43.2462 | 11.221 | -9.3301 |  |  | 10219777777.778 | -67.6359 | -57.9746 | 11.221 | -8.935
| 10664833333.333 | -43.9318 | -36.0717 | 11.6105 | -9.7756 |  |  | 10664833333.333 | -67.9343 | -58.4025 | 11.6105 | -9.0928
| 11109888888.889 | -40.6084 | -32.7032 | 12 | -10.1413 |  |  | 11109888888.889 | -61.3284 | -51.7688 | 12 | -9.144
| 11554944444.444 | -37.2357 | -29.32 | END |  |  |  | 11554944444.444 | -60.2644 | -50.7475 | END
| 12000000000 | -36.738 | -28.5563 |  |  |  |  | 12000000000 | -52.9065 | -43.1697
| END | [6 empty] | END
|  |  |  | BEGIN CH4_DATA | [6 empty] | BEGIN CH4_DATA
|  |  |  | Freq(Hz) | 1Rx4L dBc Log Mag(dB) | 1 |  |  |  |  | Freq(Hz) | 1Rx4L dBc Log Mag(dB) | 1
| BEGIN CH3_DATA |  |  | 7.989 | -38.3485 | 36.1491 |  | BEGIN CH3_DATA |  |  | 7.989 | -56.8037 | 47.9548
| Freq(Hz) | 1Rx3L Log Mag(dB) | 1Rx3L dBc Log Mag(dB) | 8.2118 | -38.9636 |  |  | Freq(Hz) | 1Rx3L Log Mag(dB) | 1Rx3L dBc Log Mag(dB) | 8.2118 | -57.8805
| 4989000000 | -35.7894 | -28.9398 | 8.4347 | -37.9585 |  |  | 4989000000 | -29.4301 | -22.0856 | 8.4347 | -58.9465
| 5378500000 | -38.6833 | -31.4984 | 8.6575 | -38.5336 |  |  | 5378500000 | -29.9532 | -21.6044 | 8.6575 | -57.5916
| 5768000000 | -52.8697 | -45.8441 | 8.8803 | -38.1523 |  |  | 5768000000 | -32.0436 | -23.5061 | 8.8803 | -60.8889
| 6157500000 | -41.8353 | -34.8392 | 9.1032 | -37.7372 |  |  | 6157500000 | -26.233 | -17.6789 | 9.1032 | -59.8221
| 6547000000 | -31.3067 | -24.4187 | 9.326 | -37.8806 |  |  | 6547000000 | -27.9422 | -19.6876 | 9.326 | -54.1666
| 6936500000 | -26.842 | -19.8409 | 9.5488 | -36.6187 |  |  | 6936500000 | -25.6578 | -17.4553 | 9.5488 | -49.8561
| 7326000000 | -27.408 | -20.3256 | 9.7717 | -36.163 |  |  | 7326000000 | -24.5224 | -16.144 | 9.7717 | -47.7737
| 7715500000 | -21.5183 | -14.452 | 9.9945 | -35.0182 |  |  | 7715500000 | -22.1215 | -13.5797 | 9.9945 | -44.9448
| 8105000000 | -19.8767 | -12.7599 | 10.2173 | -35.079 |  |  | 8105000000 | -21.574 | -12.6356 | 10.2173 | -43.1196
| 8494500000 | -19.1391 | -11.7885 | 10.4402 | -33.807 |  |  | 8494500000 | -20.6031 | -11.2982 | 10.4402 | -41.4603
| 8884000000 | -17.0685 | -9.6168 | 10.663 | -35.7368 |  |  | 8884000000 | -19.1623 | -9.6393 | 10.663 | -40.5378
| 9273500000 | -16.8025 | -9.352 | 10.8858 | -35.2483 |  |  | 9273500000 | -18.8921 | -9.2908 | 10.8858 | -39.6007
| 9663000000 | -16.7101 | -8.9087 | 11.1087 | -35.8896 |  |  | 9663000000 | -18.778 | -9.1314 | 11.1087 | -38.9784
| 10052500000 | -16.3537 | -8.573 | 11.3315 | -36.137 |  |  | 10052500000 | -18.3413 | -8.6277 | 11.3315 | -39.495
| 10442000000 | -16.6221 | -8.8691 | 11.5543 | -34.6268 |  |  | 10442000000 | -18.6473 | -8.986 | 11.5543 | -39.7138
| 10831500000 | -16.8128 | -8.9527 | 11.7772 | -33.6312 |  |  | 10831500000 | -18.5123 | -8.9805 | 11.7772 | -40.0839
| 11221000000 | -17.2353 | -9.3301 | 12 | -31.3022 |  |  | 11221000000 | -18.4947 | -8.935 | 12 | -39.4776
| 11610500000 | -17.6913 | -9.7756 | END |  |  |  | 11610500000 | -18.6097 | -9.0928 | END
| 12000000000 | -18.3229 | -10.1413 |  |  |  |  | 12000000000 | -18.8808 | -9.144
| END | [6 empty] | END
|  |  |  | BEGIN CH5_DATA | [6 empty] | BEGIN CH5_DATA
|  |  |  | Freq(Hz) | 1Rx5L dBc Log Mag(dB) | 1 |  |  |  |  | Freq(Hz) | 1Rx5L dBc Log Mag(dB) | 1
| BEGIN CH4_DATA |  |  | 10.989 | -16.0881 | 16.3851 |  | BEGIN CH4_DATA |  |  | 10.989 | -19.2549 | 17.2091
| Freq(Hz) | 1Rx4L Log Mag(dB) | 1Rx4L dBc Log Mag(dB) | 11.0452 | -16.9337 |  |  | Freq(Hz) | 1Rx4L Log Mag(dB) | 1Rx4L dBc Log Mag(dB) | 11.0452 | -18.1984
| 7989000000 | -45.1981 | -38.3485 | 11.1013 | -17.4107 |  |  | 7989000000 | -64.1483 | -56.8037 | 11.1013 | -17.0256
| 8211833333.3333 | -46.1485 | -38.9636 | 11.1575 | -16.4139 |  |  | 8211833333.3333 | -66.2293 | -57.8805 | 11.1575 | -17.8783
| 8434666666.6667 | -44.9841 | -37.9585 | 11.2137 | -15.8941 |  |  | 8434666666.6667 | -67.4839 | -58.9465 | 11.2137 | -18.2353
| 8657500000 | -45.5297 | -38.5336 | 11.2698 | -17.1757 |  |  | 8657500000 | -66.1457 | -57.5916 | 11.2698 | -18.6389
| 8880333333.3333 | -45.0403 | -38.1523 | 11.326 | -17.4513 |  |  | 8880333333.3333 | -69.1435 | -60.8889 | 11.326 | -17.2814
| 9103166666.6667 | -44.7384 | -37.7372 | 11.3822 | -16.3558 |  |  | 9103166666.6667 | -68.0247 | -59.8221 | 11.3822 | -17.5489
| 9326000000 | -44.963 | -37.8806 | 11.4383 | -16.3182 |  |  | 9326000000 | -62.5449 | -54.1666 | 11.4383 | -17.4801
| 9548833333.3333 | -43.685 | -36.6187 | 11.4945 | -17.0941 |  |  | 9548833333.3333 | -58.3979 | -49.8561 | 11.4945 | -16.8897
| 9771666666.6667 | -43.2797 | -36.163 | 11.5507 | -16.2346 |  |  | 9771666666.6667 | -56.7122 | -47.7737 | 11.5507 | -16.6839
| 9994500000 | -42.3688 | -35.0182 | 11.6068 | -15.757 |  |  | 9994500000 | -54.2497 | -44.9448 | 11.6068 | -16.5304
| 10217333333.333 | -42.5308 | -35.079 | 11.663 | -16.6237 |  |  | 10217333333.333 | -52.6426 | -43.1196 | 11.663 | -16.735
| 10440166666.667 | -41.2575 | -33.807 | 11.7192 | -16.6131 |  |  | 10440166666.667 | -51.0616 | -41.4603 | 11.7192 | -15.9116
| 10663000000 | -43.5382 | -35.7368 | 11.7753 | -15.7525 |  |  | 10663000000 | -50.1844 | -40.5378 | 11.7753 | -16.4782
| 10885833333.333 | -43.029 | -35.2483 | 11.8315 | -15.4275 |  |  | 10885833333.333 | -49.3144 | -39.6007 | 11.8315 | -16.4514
| 11108666666.667 | -43.6426 | -35.8896 | 11.8877 | -16.3165 |  |  | 11108666666.667 | -48.6397 | -38.9784 | 11.8877 | -17.0504
| 11331500000 | -43.997 | -36.137 | 11.9438 | -16.2674 |  |  | 11331500000 | -49.0268 | -39.495 | 11.9438 | -16.5175
| 11554333333.333 | -42.532 | -34.6268 | 12 | -15.1885 |  |  | 11554333333.333 | -49.2734 | -39.7138 | 12 | -16.1832
| 11777166666.667 | -41.547 | -33.6312 | END |  |  |  | 11777166666.667 | -49.6008 | -40.0839 | END
| 12000000000 | -39.4839 | -31.3022 |  |  |  |  | 12000000000 | -49.2144 | -39.4776
| END | [6 empty] | END
|  |  |  | BEGIN CH6_DATA | [6 empty] | BEGIN CH6_DATA
|  |  |  | Freq(Hz) | 2Rx1L dBc Log Mag(dB) | 2 |  |  |  |  | Freq(Hz) | 2Rx1L dBc Log Mag(dB) | 2
| BEGIN CH5_DATA |  |  | 3 | -55.069 | 62.486 |  | BEGIN CH5_DATA |  |  | 3 | -57.4301 | 53.2144
| Freq(Hz) | 1Rx5L Log Mag(dB) | 1Rx5L dBc Log Mag(dB) | 3.1641 | -64.3325 |  |  | Freq(Hz) | 1Rx5L Log Mag(dB) | 1Rx5L dBc Log Mag(dB) | 3.1641 | -54.1591
| 10989000000 | -22.9377 | -16.0881 | 3.3283 | -64.9725 |  |  | 10989000000 | -26.5995 | -19.2549 | 3.3283 | -47.7911
| 11045166666.667 | -24.1186 | -16.9337 | 3.4924 | -59.0326 |  |  | 11045166666.667 | -26.5472 | -18.1984 | 3.4924 | -52.2481
| 11101333333.333 | -24.4363 | -17.4107 | 3.6566 | -57.1268 |  |  | 11101333333.333 | -25.563 | -17.0256 | 3.6566 | -47.1845
| 11157500000 | -23.41 | -16.4139 | 3.8207 | -71.607 |  |  | 11157500000 | -26.4324 | -17.8783 | 3.8207 | -47.7669
| 11213666666.667 | -22.7822 | -15.8941 | 3.9848 | -62.0092 |  |  | 11213666666.667 | -26.4899 | -18.2353 | 3.9848 | -51.6331
| 11269833333.333 | -24.1768 | -17.1757 | 4.149 | -55.5086 |  |  | 11269833333.333 | -26.8414 | -18.6389 | 4.149 | -48.0931
| 11326000000 | -24.5337 | -17.4513 | 4.3131 | -51.3212 |  |  | 11326000000 | -25.6597 | -17.2814 | 4.3131 | -47.4665
| 11382166666.667 | -23.4221 | -16.3558 | 4.4772 | -49.0402 |  |  | 11382166666.667 | -26.0906 | -17.5489 | 4.4772 | -44.8959
| 11438333333.333 | -23.435 | -16.3182 | 4.6414 | -52.7841 |  |  | 11438333333.333 | -26.4185 | -17.4801 | 4.6414 | -47.8072
| 11494500000 | -24.4447 | -17.0941 | 4.8055 | -53.6195 |  |  | 11494500000 | -26.1946 | -16.8897 | 4.8055 | -48.4644
| 11550666666.667 | -23.6863 | -16.2346 | 4.9697 | -58.0836 |  |  | 11550666666.667 | -26.2069 | -16.6839 | 4.9697 | -46.1534
| 11606833333.333 | -23.2075 | -15.757 | 5.1338 | -58.5456 |  |  | 11606833333.333 | -26.1316 | -16.5304 | 5.1338 | -45.277
| 11663000000 | -24.425 | -16.6237 | 5.2979 | -60.2762 |  |  | 11663000000 | -26.3816 | -16.735 | 5.2979 | -45.3414
| 11719166666.667 | -24.3938 | -16.6131 | 5.4621 | -59.6993 |  |  | 11719166666.667 | -25.6253 | -15.9116 | 5.4621 | -48.8679
| 11775333333.333 | -23.5055 | -15.7525 | 5.6262 | -55.7265 |  |  | 11775333333.333 | -26.1395 | -16.4782 | 5.6262 | -50.2854
| 11831500000 | -23.2876 | -15.4275 | 5.7904 | -54.7406 |  |  | 11831500000 | -25.9832 | -16.4514 | 5.7904 | -44.8389
| 11887666666.667 | -24.2217 | -16.3165 | 5.9545 | -48.7387 |  |  | 11887666666.667 | -26.61 | -17.0504 | 5.9545 | -40.3705
| 11943833333.333 | -24.1831 | -16.2674 | END |  |  |  | 11943833333.333 | -26.0344 | -16.5175 | END
| 12000000000 | -23.3701 | -15.1885 |  |  |  |  | 12000000000 | -25.92 | -16.1832
| END | [6 empty] | END
|  |  |  | BEGIN CH7_DATA | [6 empty] | BEGIN CH7_DATA
|  |  |  | Freq(Hz) | 2Rx2L dBc Log Mag(dB) | 2 |  |  |  |  | Freq(Hz) | 2Rx2L dBc Log Mag(dB) | 2
| BEGIN CH6_DATA |  |  | 3 | -62.7583 | 68.5388 |  | BEGIN CH6_DATA |  |  | 3 | -67.4556 | 71.2282
| Freq(Hz) | 2Rx1L Log Mag(dB) | 2Rx1L dBc Log Mag(dB) | 3.4975 | -63.9696 |  |  | Freq(Hz) | 2Rx1L Log Mag(dB) | 2Rx1L dBc Log Mag(dB) | 3.4975 | -75.1902
| 3000000000 | -61.9186 | -55.069 | 3.9949 | -62.7779 |  |  | 3000000000 | -64.7747 | -57.4301 | 3.9949 | -69.5829
| 3164138888.8889 | -71.5174 | -64.3325 | 4.4924 | -64.8517 |  |  | 3164138888.8889 | -62.5079 | -54.1591 | 4.4924 | -68.9646
| 3328277777.7778 | -71.9981 | -64.9725 | 4.9899 | -68.0893 |  |  | 3328277777.7778 | -56.3286 | -47.7911 | 4.9899 | -69.4563
| 3492416666.6667 | -66.0287 | -59.0326 | 5.4874 | -65.1195 |  |  | 3492416666.6667 | -60.8022 | -52.2481 | 5.4874 | -71.4908
| 3656555555.5556 | -64.0148 | -57.1268 | 5.9848 | -68.0231 |  |  | 3656555555.5556 | -55.4392 | -47.1845 | 5.9848 | -67.2391
| 3820694444.4444 | -78.6081 | -71.607 | 6.4823 | -61.6369 |  |  | 3820694444.4444 | -55.9695 | -47.7669 | 6.4823 | -64.0214
| 3984833333.3333 | -69.0916 | -62.0092 | 6.9798 | -61.141 |  |  | 3984833333.3333 | -60.0114 | -51.6331 | 6.9798 | -66.9009
| 4148972222.2222 | -62.5749 | -55.5086 | 7.4772 | -60.4607 |  |  | 4148972222.2222 | -56.6348 | -48.0931 | 7.4772 | -62.0004
| 4313111111.1111 | -58.4379 | -51.3212 | 7.9747 | -63.3222 |  |  | 4313111111.1111 | -56.4049 | -47.4665 | 7.9747 | -65.1205
| 4477250000 | -56.3908 | -49.0402 | 8.4722 | -66.5231 |  |  | 4477250000 | -54.2008 | -44.8959 | 8.4722 | -64.8609
| 4641388888.8889 | -60.2358 | -52.7841 | 8.9697 | -61.6345 |  |  | 4641388888.8889 | -57.3302 | -47.8072 | 8.9697 | -66.835
| 4805527777.7778 | -61.0699 | -53.6195 | 9.4671 | -64.3886 |  |  | 4805527777.7778 | -58.0656 | -48.4644 | 9.4671 | -68.7621
| 4969666666.6667 | -65.885 | -58.0836 | 9.9646 | -63.3699 |  |  | 4969666666.6667 | -55.8 | -46.1534 | 9.9646 | -69.2599
| 5133805555.5556 | -66.3263 | -58.5456 | 10.4621 | -63.4755 |  |  | 5133805555.5556 | -54.9907 | -45.277 | 10.4621 | -63.0762
| 5297944444.4444 | -68.0292 | -60.2762 | 10.9596 | -64.6063 |  |  | 5297944444.4444 | -55.0027 | -45.3414 | 10.9596 | -60.9145
| 5462083333.3333 | -67.5594 | -59.6993 | 11.457 | -66.1435 |  |  | 5462083333.3333 | -58.3997 | -48.8679 | 11.457 | -58.2632
| 5626222222.2222 | -63.6317 | -55.7265 | 11.9545 | -54.945 |  |  | 5626222222.2222 | -59.8451 | -50.2854 | 11.9545 | -58.942
| 5790361111.1111 | -62.6563 | -54.7406 | END |  |  |  | 5790361111.1111 | -54.3558 | -44.8389 | END
| 5954500000 | -56.9204 | -48.7387 |  |  |  |  | 5954500000 | -50.1072 | -40.3705
| END | [6 empty] | END
|  |  |  | BEGIN CH8_DATA | [6 empty] | BEGIN CH8_DATA
|  |  |  | Freq(Hz) | 2Rx3L dBc Log Mag(dB) | 2 |  |  |  |  | Freq(Hz) | 2Rx3L dBc Log Mag(dB) | 2
| BEGIN CH7_DATA |  |  | 3 | -62.4897 | 66.973 |  | BEGIN CH7_DATA |  |  | 3 | -57.2015 | 58.4751
| Freq(Hz) | 2Rx2L Log Mag(dB) | 2Rx2L dBc Log Mag(dB) | 3.5 | -52.4793 |  |  | Freq(Hz) | 2Rx2L Log Mag(dB) | 2Rx2L dBc Log Mag(dB) | 3.5 | -54.9312
| 3000000000 | -69.6079 | -62.7583 | 4 | -51.1027 |  |  | 3000000000 | -74.8002 | -67.4556 | 4 | -63.6502
| 3497472222.2222 | -71.1545 | -63.9696 | 4.5 | -57.3252 |  |  | 3497472222.2222 | -83.539 | -75.1902 | 4.5 | -60.5036
| 3994944444.4444 | -69.8035 | -62.7779 | 5 | -66.0944 |  |  | 3994944444.4444 | -78.1204 | -69.5829 | 5 | -68.1791
| 4492416666.6667 | -71.8478 | -64.8517 | 5.5 | -63.2937 |  |  | 4492416666.6667 | -77.5187 | -68.9646 | 5.5 | -57.6793
| 4989888888.8889 | -74.9773 | -68.0893 | 6 | -61.0166 |  |  | 4989888888.8889 | -77.711 | -69.4563 | 6 | -54.8861
| 5487361111.1111 | -72.1206 | -65.1195 | 6.5 | -60.0057 |  |  | 5487361111.1111 | -79.6933 | -71.4908 | 6.5 | -44.8551
| 5984833333.3333 | -75.1055 | -68.0231 | 7 | -64.362 |  |  | 5984833333.3333 | -75.6174 | -67.2391 | 7 | -46.6352
| 6482305555.5556 | -68.7032 | -61.6369 | 7.5 | -58.1452 |  |  | 6482305555.5556 | -72.5631 | -64.0214 | 7.5 | -49.1968
| 6979777777.7778 | -68.2578 | -61.141 | 8 | -57.7124 |  |  | 6979777777.7778 | -75.8393 | -66.9009 | 8 | -46.2335
| 7477250000 | -67.8113 | -60.4607 | 8.5 | -59.318 |  |  | 7477250000 | -71.3053 | -62.0004 | 8.5 | -45.3524
| 7974722222.2222 | -70.774 | -63.3222 | 9 | -66.161 |  |  | 7974722222.2222 | -74.6435 | -65.1205 | 9 | -47.8931
| 8472194444.4444 | -73.9736 | -66.5231 | 9.5 | -73.7964 |  |  | 8472194444.4444 | -74.4622 | -64.8609 | 9.5 | -48.6761
| 8969666666.6667 | -69.4358 | -61.6345 | 10 | -70.0525 |  |  | 8969666666.6667 | -76.4816 | -66.835 | 10 | -53.6342
| 9467138888.8889 | -72.1693 | -64.3886 | 10.5 | -60.5376 |  |  | 9467138888.8889 | -78.4758 | -68.7621 | 10.5 | -48.0178
| 9964611111.1111 | -71.1229 | -63.3699 | 11 | -59.1109 |  |  | 9964611111.1111 | -78.9212 | -69.2599 | 11 | -52.8733
| 10462083333.333 | -71.3356 | -63.4755 | 11.5 | -66.5272 |  |  | 10462083333.333 | -72.608 | -63.0762 | 11.5 | -58.0943
| 10959555555.556 | -72.5115 | -64.6063 | 12 | -67.9565 |  |  | 10959555555.556 | -70.4742 | -60.9145 | 12 | -57.5338
| 11457027777.778 | -74.0593 | -66.1435 | END |  |  |  | 11457027777.778 | -67.7801 | -58.2632 | END
| 11954500000 | -63.1267 | -54.945 |  |  |  |  | 11954500000 | -68.6788 | -58.942
| END | [6 empty] | END
|  |  |  | BEGIN CH9_DATA | [6 empty] | BEGIN CH9_DATA
|  |  |  | Freq(Hz) | 2Rx4L dBc Log Mag(dB) | 2 |  |  |  |  | Freq(Hz) | 2Rx4L dBc Log Mag(dB) | 2
| BEGIN CH8_DATA |  |  | 3.9945 | -72.5198 | 80.463 |  | BEGIN CH8_DATA |  |  | 3.9945 | -77.5239 | 83.5861
| Freq(Hz) | 2Rx3L Log Mag(dB) | 2Rx3L dBc Log Mag(dB) | 4.4393 | -73.9479 |  |  | Freq(Hz) | 2Rx3L Log Mag(dB) | 2Rx3L dBc Log Mag(dB) | 4.4393 | -80.4811
| 3000000000 | -69.3393 | -62.4897 | 4.884 | -71.2294 |  |  | 3000000000 | -64.5461 | -57.2015 | 4.884 | -87.0463
| 3500000000 | -59.6642 | -52.4793 | 5.3288 | -73.2102 |  |  | 3500000000 | -63.2801 | -54.9312 | 5.3288 | -80.6223
| 4000000000 | -58.1284 | -51.1027 | 5.7735 | -79.2574 |  |  | 4000000000 | -72.1877 | -63.6502 | 5.7735 | -80.0497
| 4500000000 | -64.3213 | -57.3252 | 6.2183 | -71.7202 |  |  | 4500000000 | -69.0577 | -60.5036 | 6.2183 | -82.0024
| 5000000000 | -72.9825 | -66.0944 | 6.663 | -87.448 |  |  | 5000000000 | -76.4337 | -68.1791 | 6.663 | -74.3805
| 5500000000 | -70.2948 | -63.2937 | 7.1078 | -69.5597 |  |  | 5500000000 | -65.8819 | -57.6793 | 7.1078 | -85.0291
| 6000000000 | -68.099 | -61.0166 | 7.5525 | -74.851 |  |  | 6000000000 | -63.2645 | -54.8861 | 7.5525 | -75.4434
| 6500000000 | -67.072 | -60.0057 | 7.9973 | -80.4842 |  |  | 6500000000 | -53.3969 | -44.8551 | 7.9973 | -88.3871
| 7000000000 | -71.4787 | -64.362 | 8.442 | -73.7578 |  |  | 7000000000 | -55.5736 | -46.6352 | 8.442 | -86.5325
| 7500000000 | -65.4958 | -58.1452 | 8.8867 | -78.635 |  |  | 7500000000 | -58.5016 | -49.1968 | 8.8867 | -84.5558
| 8000000000 | -65.1641 | -57.7124 | 9.3315 | -86.6965 |  |  | 8000000000 | -55.7565 | -46.2335 | 9.3315 | -75.661
| 8500000000 | -66.7685 | -59.318 | 9.7762 | -80.6374 |  |  | 8500000000 | -54.9536 | -45.3524 | 9.7762 | -78.7226
| 9000000000 | -73.9623 | -66.161 | 10.221 | -75.9477 |  |  | 9000000000 | -57.5397 | -47.8931 | 10.221 | -77.5944
| 9500000000 | -81.5772 | -73.7964 | 10.6657 | -72.0027 |  |  | 9500000000 | -58.3898 | -48.6761 | 10.6657 | -73.7278
| 10000000000 | -77.8055 | -70.0525 | 11.1105 | -72.1379 |  |  | 10000000000 | -63.2954 | -53.6342 | 11.1105 | -68.933
| 10500000000 | -68.3977 | -60.5376 | 11.5552 | -69.0004 |  |  | 10500000000 | -57.5496 | -48.0178 | 11.5552 | -67.4209
| 11000000000 | -67.0161 | -59.1109 | 12 | -70.7538 |  |  | 11000000000 | -62.4329 | -52.8733 | 12 | -69.0214
| 11500000000 | -74.443 | -66.5272 | END |  |  |  | 11500000000 | -67.6112 | -58.0943 | END
| 12000000000 | -76.1382 | -67.9565 |  |  |  |  | 12000000000 | -67.2705 | -57.5338
| END | [6 empty] | END
|  |  |  | BEGIN CH10_DATA | [6 empty] | BEGIN CH10_DATA
|  |  |  | Freq(Hz) | 2Rx5L dBc Log Mag(dB) | 2 |  |  |  |  | Freq(Hz) | 2Rx5L dBc Log Mag(dB) | 2
| BEGIN CH9_DATA |  |  | 5.4945 | -64.1322 | 69.3332 |  | BEGIN CH9_DATA |  |  | 5.4945 | -73.3978 | 68.8004
| Freq(Hz) | 2Rx4L Log Mag(dB) | 2Rx4L dBc Log Mag(dB) | 5.8559 | -76.0257 |  |  | Freq(Hz) | 2Rx4L Log Mag(dB) | 2Rx4L dBc Log Mag(dB) | 5.8559 | -69.1696
| 3994500000 | -79.3695 | -72.5198 | 6.2173 | -66.7968 |  |  | 3994500000 | -84.8685 | -77.5239 | 6.2173 | -63.253
| 4439250000 | -81.1328 | -73.9479 | 6.5788 | -61.2071 |  |  | 4439250000 | -88.8299 | -80.4811 | 6.5788 | -65.9075
| 4884000000 | -78.255 | -71.2294 | 6.9402 | -60.2508 |  |  | 4884000000 | -95.5838 | -87.0463 | 6.9402 | -63.1811
| 5328750000 | -80.2063 | -73.2102 | 7.3016 | -59.0824 |  |  | 5328750000 | -89.1764 | -80.6223 | 7.3016 | -72.2217
| 5773500000 | -86.1455 | -79.2574 | 7.663 | -56.5671 |  |  | 5773500000 | -88.3043 | -80.0497 | 7.663 | -63.4065
| 6218250000 | -78.7214 | -71.7202 | 8.0244 | -59.1258 |  |  | 6218250000 | -90.205 | -82.0024 | 8.0244 | -63.7236
| 6663000000 | -94.5304 | -87.448 | 8.3858 | -60.1592 |  |  | 6663000000 | -82.7589 | -74.3805 | 8.3858 | -61.6596
| 7107750000 | -76.626 | -69.5597 | 8.7472 | -61.8514 |  |  | 7107750000 | -93.5709 | -85.0291 | 8.7472 | -60.1933
| 7552500000 | -81.9678 | -74.851 | 9.1087 | -62.8953 |  |  | 7552500000 | -84.3818 | -75.4434 | 9.1087 | -58.7078
| 7997250000 | -87.8348 | -80.4842 | 9.4701 | -61.4307 |  |  | 7997250000 | -97.692 | -88.3871 | 9.4701 | -58.0265
| 8442000000 | -81.2095 | -73.7578 | 9.8315 | -63.1553 |  |  | 8442000000 | -96.0555 | -86.5325 | 9.8315 | -64.0403
| 8886750000 | -86.0854 | -78.635 | 10.1929 | -65.1667 |  |  | 8886750000 | -94.1571 | -84.5558 | 10.1929 | -74.7274
| 9331500000 | -94.4979 | -86.6965 | 10.5543 | -71.9628 |  |  | 9331500000 | -85.3077 | -75.661 | 10.5543 | -68.9824
| 9776250000 | -88.4182 | -80.6374 | 10.9157 | -78.2402 |  |  | 9776250000 | -88.4363 | -78.7226 | 10.9157 | -61.9
| 10221000000 | -83.7007 | -75.9477 | 11.2772 | -67.4008 |  |  | 10221000000 | -87.2557 | -77.5944 | 11.2772 | -60.5784
| 10665750000 | -79.8628 | -72.0027 | 11.6386 | -66.0052 |  |  | 10665750000 | -83.2596 | -73.7278 | 11.6386 | -58.1735
| 11110500000 | -80.0431 | -72.1379 | 12 | -60.8751 |  |  | 11110500000 | -78.4927 | -68.933 | 12 | -50.9569
| 11555250000 | -76.9162 | -69.0004 | END |  |  |  | 11555250000 | -76.9378 | -67.4209 | END
| 12000000000 | -78.9355 | -70.7538 |  |  |  |  | 12000000000 | -78.7582 | -69.0214
| END | [6 empty] | END
|  |  |  | BEGIN CH11_DATA | [6 empty] | BEGIN CH11_DATA
|  |  |  | Freq(Hz) | 3Rx1L dBc Log Mag(dB) | 3 |  |  |  |  | Freq(Hz) | 3Rx1L dBc Log Mag(dB) | 3
| BEGIN CH10_DATA |  |  | 3 | -46.5037 | 59.7404 |  | BEGIN CH10_DATA |  |  | 3 | -52.9951 | 64.2081
| Freq(Hz) | 2Rx5L Log Mag(dB) | 2Rx5L dBc Log Mag(dB) | 3.1298 | -47.0764 |  |  | Freq(Hz) | 2Rx5L Log Mag(dB) | 2Rx5L dBc Log Mag(dB) | 3.1298 | -53.2036
| 5494500000 | -70.9818 | -64.1322 | 3.2597 | -46.7772 |  |  | 5494500000 | -80.7424 | -73.3978 | 3.2597 | -52.2635
| 5855916666.6667 | -83.2106 | -76.0257 | 3.3895 | -44.1094 |  |  | 5855916666.6667 | -77.5184 | -69.1696 | 3.3895 | -51.8662
| 6217333333.3333 | -73.8224 | -66.7968 | 3.5193 | -47.1236 |  |  | 6217333333.3333 | -71.7904 | -63.253 | 3.5193 | -53.1304
| 6578750000 | -68.2032 | -61.2071 | 3.6492 | -52.4158 |  |  | 6578750000 | -74.4616 | -65.9075 | 3.6492 | -55.647
| 6940166666.6667 | -67.1388 | -60.2508 | 3.779 | -52.7566 |  |  | 6940166666.6667 | -71.4357 | -63.1811 | 3.779 | -58.6147
| 7301583333.3333 | -66.0836 | -59.0824 | 3.9088 | -55.9566 |  |  | 7301583333.3333 | -80.4243 | -72.2217 | 3.9088 | -58.7521
| 7663000000 | -63.6495 | -56.5671 | 4.0387 | -55.3948 |  |  | 7663000000 | -71.7848 | -63.4065 | 4.0387 | -54.8153
| 8024416666.6667 | -66.1921 | -59.1258 | 4.1685 | -56.986 |  |  | 8024416666.6667 | -72.2654 | -63.7236 | 4.1685 | -57.4831
| 8385833333.3333 | -67.276 | -60.1592 | 4.2983 | -49.6241 |  |  | 8385833333.3333 | -70.598 | -61.6596 | 4.2983 | -57.7701
| 8747250000 | -69.2019 | -61.8514 | 4.4282 | -50.263 |  |  | 8747250000 | -69.4982 | -60.1933 | 4.4282 | -56.1869
| 9108666666.6667 | -70.347 | -62.8953 | 4.558 | -51.6851 |  |  | 9108666666.6667 | -68.2308 | -58.7078 | 4.558 | -56.9102
| 9470083333.3333 | -68.8812 | -61.4307 | 4.6878 | -50.4713 |  |  | 9470083333.3333 | -67.6277 | -58.0265 | 4.6878 | -54.0043
| 9831500000 | -70.9566 | -63.1553 | 4.8177 | -46.482 |  |  | 9831500000 | -73.6869 | -64.0403 | 4.8177 | -51.2257
| 10192916666.667 | -72.9475 | -65.1667 | 4.9475 | -46.6386 |  |  | 10192916666.667 | -84.441 | -74.7274 | 4.9475 | -51.3321
| 10554333333.333 | -79.7158 | -71.9628 | 5.0773 | -46.2704 |  |  | 10554333333.333 | -78.6436 | -68.9824 | 5.0773 | -50.5531
| 10915750000 | -86.1003 | -78.2402 | 5.2072 | -49.5441 |  |  | 10915750000 | -71.4317 | -61.9 | 5.2072 | -51.1657
| 11277166666.667 | -75.306 | -67.4008 | 5.337 | -48.9881 |  |  | 11277166666.667 | -70.1381 | -60.5784 | 5.337 | -52.0349
| 11638583333.333 | -73.9209 | -66.0052 | END |  |  |  | 11638583333.333 | -67.6905 | -58.1735 | END
| 12000000000 | -69.0568 | -60.8751 |  |  |  |  | 12000000000 | -60.6936 | -50.9569
| END | [6 empty] | END
|  |  |  | BEGIN CH12_DATA | [6 empty] | BEGIN CH12_DATA
|  |  |  | Freq(Hz) | 3Rx2L dBc Log Mag(dB) | 3 |  |  |  |  | Freq(Hz) | 3Rx2L dBc Log Mag(dB) | 3
| BEGIN CH11_DATA |  |  | 3.337 | -74.7809 | 83.1446 |  | BEGIN CH11_DATA |  |  | 3.337 | -83.1991 | 93.3018
| Freq(Hz) | 3Rx1L Log Mag(dB) | 3Rx1L dBc Log Mag(dB) | 3.6703 | -67.3509 |  |  | Freq(Hz) | 3Rx1L Log Mag(dB) | 3Rx1L dBc Log Mag(dB) | 3.6703 | -79.8238
| 3000000000 | -53.3533 | -46.5037 | 4.0037 | -67.1266 |  |  | 3000000000 | -60.3397 | -52.9951 | 4.0037 | -94.5904
| 3129833333.3333 | -54.2613 | -47.0764 | 4.337 | -67.9001 |  |  | 3129833333.3333 | -61.5524 | -53.2036 | 4.337 | -78.1833
| 3259666666.6667 | -53.8028 | -46.7772 | 4.6703 | -66.8762 |  |  | 3259666666.6667 | -60.801 | -52.2635 | 4.6703 | -78.806
| 3389500000 | -51.1055 | -44.1094 | 5.0037 | -68.9243 |  |  | 3389500000 | -60.4203 | -51.8662 | 5.0037 | -84.7093
| 3519333333.3333 | -54.0116 | -47.1236 | 5.337 | -69.8748 |  |  | 3519333333.3333 | -61.385 | -53.1304 | 5.337 | -81.3173
| 3649166666.6667 | -59.417 | -52.4158 | 5.6703 | -82.8187 |  |  | 3649166666.6667 | -63.8495 | -55.647 | 5.6703 | -76.835
| 3779000000 | -59.8389 | -52.7566 | 6.0037 | -82.562 |  |  | 3779000000 | -66.993 | -58.6147 | 6.0037 | -90.4551
| 3908833333.3333 | -63.0229 | -55.9566 | 6.337 | -70.4468 |  |  | 3908833333.3333 | -67.2939 | -58.7521 | 6.337 | -80.7346
| 4038666666.6667 | -62.5116 | -55.3948 | 6.6703 | -88.2847 |  |  | 4038666666.6667 | -63.7537 | -54.8153 | 6.6703 | -77.3237
| 4168500000 | -64.3365 | -56.986 | 7.0037 | -84.19 |  |  | 4168500000 | -66.788 | -57.4831 | 7.0037 | -85.5785
| 4298333333.3333 | -57.0759 | -49.6241 | 7.337 | -72.3465 |  |  | 4298333333.3333 | -67.2931 | -57.7701 | 7.337 | -84.4651
| 4428166666.6667 | -57.7135 | -50.263 | 7.6703 | -69.353 |  |  | 4428166666.6667 | -65.7881 | -56.1869 | 7.6703 | -89.1886
| 4558000000 | -59.4864 | -51.6851 | 8.0037 | -75.6517 |  |  | 4558000000 | -66.5569 | -56.9102 | 8.0037 | -79.8055
| 4687833333.3333 | -58.2521 | -50.4713 | 8.337 | -69.7506 |  |  | 4687833333.3333 | -63.718 | -54.0043 | 8.337 | -82.2036
| 4817666666.6667 | -54.2351 | -46.482 | 8.6703 | -70.8901 |  |  | 4817666666.6667 | -60.887 | -51.2257 | 8.6703 | -86.9423
| 4947500000 | -54.4986 | -46.6386 | 9.0037 | -72.9915 |  |  | 4947500000 | -60.8639 | -51.3321 | 9.0037 | -89.6524
| 5077333333.3333 | -54.1756 | -46.2704 | 9.337 | -67.6277 |  |  | 5077333333.3333 | -60.1128 | -50.5531 | 9.337 | -78.9199
| 5207166666.6667 | -57.4599 | -49.5441 | END |  |  |  | 5207166666.6667 | -60.6827 | -51.1657 | END
| 5337000000 | -57.1698 | -48.9881 |  |  |  |  | 5337000000 | -61.7717 | -52.0349
| END | [6 empty] | END
|  |  |  | BEGIN CH13_DATA | [6 empty] | BEGIN CH13_DATA
|  |  |  | Freq(Hz) | 3Rx3L dBc Log Mag(dB) | 3 |  |  |  |  | Freq(Hz) | 3Rx3L dBc Log Mag(dB) | 3
| BEGIN CH12_DATA |  |  | 3 | -49.3441 | 69.7547 |  | BEGIN CH12_DATA |  |  | 3 | -48.3625 | 74.8891
| Freq(Hz) | 3Rx2L Log Mag(dB) | 3Rx2L dBc Log Mag(dB) | 3.4983 | -48.2775 |  |  | Freq(Hz) | 3Rx2L Log Mag(dB) | 3Rx2L dBc Log Mag(dB) | 3.4983 | -50.7526
| 3337000000 | -81.6305 | -74.7809 | 3.9966 | -50.7106 |  |  | 3337000000 | -90.5437 | -83.1991 | 3.9966 | -57.7629
| 3670333333.3333 | -74.5358 | -67.3509 | 4.4949 | -58.5673 |  |  | 3670333333.3333 | -88.1726 | -79.8238 | 4.4949 | -62.0186
| 4003666666.6667 | -74.1523 | -67.1266 | 4.9933 | -57.855 |  |  | 4003666666.6667 | -103.1279 | -94.5904 | 4.9933 | -62.6586
| 4337000000 | -74.8962 | -67.9001 | 5.4916 | -60.8464 |  |  | 4337000000 | -86.7374 | -78.1833 | 5.4916 | -56.1914
| 4670333333.3333 | -73.7643 | -66.8762 | 5.9899 | -56.5978 |  |  | 4670333333.3333 | -87.0606 | -78.806 | 5.9899 | -69.1194
| 5003666666.6667 | -75.9254 | -68.9243 | 6.4882 | -62.9631 |  |  | 5003666666.6667 | -92.9119 | -84.7093 | 6.4882 | -70.9523
| 5337000000 | -76.9572 | -69.8748 | 6.9865 | -56.6572 |  |  | 5337000000 | -89.6957 | -81.3173 | 6.9865 | -73.7428
| 5670333333.3333 | -89.885 | -82.8187 | 7.4848 | -61.6371 |  |  | 5670333333.3333 | -85.3767 | -76.835 | 7.4848 | -76.6138
| 6003666666.6667 | -89.6788 | -82.562 | 7.9831 | -68.3525 |  |  | 6003666666.6667 | -99.3935 | -90.4551 | 7.9831 | -66.7264
| 6337000000 | -77.7973 | -70.4468 | 8.4815 | -68.7046 |  |  | 6337000000 | -90.0395 | -80.7346 | 8.4815 | -67.9458
| 6670333333.3333 | -95.7364 | -88.2847 | 8.9798 | -66.4925 |  |  | 6670333333.3333 | -86.8467 | -77.3237 | 8.9798 | -68.7342
| 7003666666.6667 | -91.6405 | -84.19 | 9.4781 | -59.0076 |  |  | 7003666666.6667 | -95.1798 | -85.5785 | 9.4781 | -72.2843
| 7337000000 | -80.1478 | -72.3465 | 9.9764 | -56.5825 |  |  | 7337000000 | -94.1117 | -84.4651 | 9.9764 | -64.8305
| 7670333333.3333 | -77.1337 | -69.353 | 10.4747 | -63.4798 |  |  | 7670333333.3333 | -98.9022 | -89.1886 | 10.4747 | -70.4619
| 8003666666.6667 | -83.4047 | -75.6517 | 10.973 | -64.0274 |  |  | 8003666666.6667 | -89.4668 | -79.8055 | 10.973 | -63.4541
| 8337000000 | -77.6107 | -69.7506 | 11.4714 | -63.6879 |  |  | 8337000000 | -91.7354 | -82.2036 | 11.4714 | -60.8271
| 8670333333.3333 | -78.7953 | -70.8901 | 11.9697 | -61.5476 |  |  | 8670333333.3333 | -96.502 | -86.9423 | 11.9697 | -69.4542
| 9003666666.6667 | -80.9072 | -72.9915 | END |  |  |  | 9003666666.6667 | -99.1693 | -89.6524 | END
| 9337000000 | -75.8093 | -67.6277 |  |  |  |  | 9337000000 | -88.6567 | -78.9199
| END | [6 empty] | END
|  |  |  | BEGIN CH14_DATA | [6 empty] | BEGIN CH14_DATA
|  |  |  | Freq(Hz) | 3Rx4L dBc Log Mag(dB) | 3 |  |  |  |  | Freq(Hz) | 3Rx4L dBc Log Mag(dB) | 3
| BEGIN CH13_DATA |  |  | 3 | -74.0828 | 82.6192 |  | BEGIN CH13_DATA |  |  | 3 | -85.9282 | 92.9724
| Freq(Hz) | 3Rx3L Log Mag(dB) | 3Rx3L dBc Log Mag(dB) | 3.5 | -84.3431 |  |  | Freq(Hz) | 3Rx3L Log Mag(dB) | 3Rx3L dBc Log Mag(dB) | 3.5 | -80.5884
| 3000000000 | -56.1937 | -49.3441 | 4 | -67.4485 |  |  | 3000000000 | -55.7071 | -48.3625 | 4 | -79.6095
| 3498314814.8148 | -55.4624 | -48.2775 | 4.5 | -71.5557 |  |  | 3498314814.8148 | -59.1014 | -50.7526 | 4.5 | -86.1097
| 3996629629.6296 | -57.7362 | -50.7106 | 5 | -65.3762 |  |  | 3996629629.6296 | -66.3004 | -57.7629 | 5 | -75.993
| 4494944444.4444 | -65.5634 | -58.5673 | 5.5 | -67.3725 |  |  | 4494944444.4444 | -70.5727 | -62.0186 | 5.5 | -77.8534
| 4993259259.2593 | -64.743 | -57.855 | 6 | -66.7655 |  |  | 4993259259.2593 | -70.9133 | -62.6586 | 6 | -86.5466
| 5491574074.0741 | -67.8476 | -60.8464 | 6.5 | -68.6952 |  |  | 5491574074.0741 | -64.394 | -56.1914 | 6.5 | -86.9176
| 5989888888.8889 | -63.6802 | -56.5978 | 7 | -66.9699 |  |  | 5989888888.8889 | -77.4978 | -69.1194 | 7 | -86.103
| 6488203703.7037 | -70.0294 | -62.9631 | 7.5 | -72.5734 |  |  | 6488203703.7037 | -79.4941 | -70.9523 | 7.5 | -76.4098
| 6986518518.5185 | -63.774 | -56.6572 | 8 | -74.9144 |  |  | 6986518518.5185 | -82.6812 | -73.7428 | 8 | -81.2472
| 7484833333.3333 | -68.9876 | -61.6371 | 8.5 | -75.1324 |  |  | 7484833333.3333 | -85.9186 | -76.6138 | 8.5 | -80.3177
| 7983148148.1481 | -75.8042 | -68.3525 | 9 | -78.1724 |  |  | 7983148148.1481 | -76.2494 | -66.7264 | 9 | -88.9252
| 8481462962.963 | -76.1551 | -68.7046 | 9.5 | -74.5292 |  |  | 8481462962.963 | -77.547 | -67.9458 | 9.5 | -88.4124
| 8979777777.7778 | -74.2938 | -66.4925 | 10 | -74.5158 |  |  | 8979777777.7778 | -78.3808 | -68.7342 | 10 | -88.4561
| 9478092592.5926 | -66.7884 | -59.0076 | 10.5 | -77.8491 |  |  | 9478092592.5926 | -81.998 | -72.2843 | 10.5 | -88.4153
| 9976407407.4074 | -64.3356 | -56.5825 | 11 | -73.5652 |  |  | 9976407407.4074 | -74.4918 | -64.8305 | 11 | -77.732
| 10474722222.222 | -71.3398 | -63.4798 | 11.5 | -79.6038 |  |  | 10474722222.222 | -79.9936 | -70.4619 | 11.5 | -83.2969
| 10973037037.037 | -71.9326 | -64.0274 | 12 | -66.2995 |  |  | 10973037037.037 | -73.0137 | -63.4541 | 12 | -77.6135
| 11471351851.852 | -71.6036 | -63.6879 | END |  |  |  | 11471351851.852 | -70.3441 | -60.8271 | END
| 11969666666.667 | -69.7293 | -61.5476 |  |  |  |  | 11969666666.667 | -79.191 | -69.4542
| END | [6 empty] | END
|  |  |  | BEGIN CH15_DATA | [6 empty] | BEGIN CH15_DATA
|  |  |  | Freq(Hz) | 3Rx5L dBc Log Mag(dB) | 3 |  |  |  |  | Freq(Hz) | 3Rx5L dBc Log Mag(dB) | 3
| BEGIN CH14_DATA |  |  | 3.663 | -49.7182 | 63.59 |  | BEGIN CH14_DATA |  |  | 3.663 | -59.8061 | 69.9816
| Freq(Hz) | 3Rx4L Log Mag(dB) | 3Rx4L dBc Log Mag(dB) | 4.1262 | -51.0988 |  |  | Freq(Hz) | 3Rx4L Log Mag(dB) | 3Rx4L dBc Log Mag(dB) | 4.1262 | -64.6647
| 3000000000 | -80.9324 | -74.0828 | 4.5893 | -51.884 |  |  | 3000000000 | -93.2728 | -85.9282 | 4.5893 | -61.2361
| 3500000000 | -91.528 | -84.3431 | 5.0525 | -51.2373 |  |  | 3500000000 | -88.9372 | -80.5884 | 5.0525 | -61.2153
| 4000000000 | -74.4741 | -67.4485 | 5.5157 | -52.5987 |  |  | 4000000000 | -88.1469 | -79.6095 | 5.5157 | -56.9305
| 4500000000 | -78.5518 | -71.5557 | 5.9788 | -52.9325 |  |  | 4500000000 | -94.6638 | -86.1097 | 5.9788 | -54.0273
| 5000000000 | -72.2643 | -65.3762 | 6.442 | -51.925 |  |  | 5000000000 | -84.2476 | -75.993 | 6.442 | -54.7615
| 5500000000 | -74.3737 | -67.3725 | 6.9052 | -51.7355 |  |  | 5500000000 | -86.056 | -77.8534 | 6.9052 | -57.2111
| 6000000000 | -73.8479 | -66.7655 | 7.3683 | -54.8262 |  |  | 6000000000 | -94.925 | -86.5466 | 7.3683 | -65.2622
| 6500000000 | -75.7615 | -68.6952 | 7.8315 | -56.4721 |  |  | 6500000000 | -95.4593 | -86.9176 | 7.8315 | -68.8545
| 7000000000 | -74.0867 | -66.9699 | 8.2947 | -54.9317 |  |  | 7000000000 | -95.0414 | -86.103 | 8.2947 | -57.3547
| 7500000000 | -79.9239 | -72.5734 | 8.7578 | -53.4825 |  |  | 7500000000 | -85.7146 | -76.4098 | 8.7578 | -62.8171
| 8000000000 | -82.3661 | -74.9144 | 9.221 | -53.8856 |  |  | 8000000000 | -90.7702 | -81.2472 | 9.221 | -61.6359
| 8500000000 | -82.5829 | -75.1324 | 9.6842 | -55.9137 |  |  | 8500000000 | -89.919 | -80.3177 | 9.6842 | -60.3323
| 9000000000 | -85.9737 | -78.1724 | 10.1473 | -58.1398 |  |  | 9000000000 | -98.5718 | -88.9252 | 10.1473 | -60.64
| 9500000000 | -82.31 | -74.5292 | 10.6105 | -56.2298 |  |  | 9500000000 | -98.126 | -88.4124 | 10.6105 | -57.9219
| 10000000000 | -82.2689 | -74.5158 | 11.0737 | -52.6269 |  |  | 10000000000 | -98.1174 | -88.4561 | 11.0737 | -59.7153
| 10500000000 | -85.7091 | -77.8491 | 11.5368 | -54.1148 |  |  | 10500000000 | -97.947 | -88.4153 | 11.5368 | -58.5426
| 11000000000 | -81.4704 | -73.5652 | 12 | -54.4568 |  |  | 11000000000 | -87.2916 | -77.732 | 12 | -56.7216
| 11500000000 | -87.5195 | -79.6038 | END |  |  |  | 11500000000 | -92.8138 | -83.2969 | END
| 12000000000 | -74.4811 | -66.2995 |  |  |  |  | 12000000000 | -87.3503 | -77.6135
| END | [6 empty] | END
|  |  |  | BEGIN CH16_DATA | [6 empty] | BEGIN CH16_DATA
|  |  |  | Freq(Hz) | 4Rx1L dBc Log Mag(dB) | 4 |  |  |  |  | Freq(Hz) | 4Rx1L dBc Log Mag(dB) | 4
| BEGIN CH15_DATA |  |  | 3 | -84.2163 | 109.266 |  | BEGIN CH15_DATA |  |  | 3 | -73.8864 | 97.5607
| Freq(Hz) | 3Rx5L Log Mag(dB) | 3Rx5L dBc Log Mag(dB) | 3.0557 | -80.1769 |  |  | Freq(Hz) | 3Rx5L Log Mag(dB) | 3Rx5L dBc Log Mag(dB) | 3.0557 | -68.1281
| 3663000000 | -56.5679 | -49.7182 | 3.1114 | -85.1067 |  |  | 3663000000 | -67.1507 | -59.8061 | 3.1114 | -63.4222
| 4126166666.6667 | -58.2837 | -51.0988 | 3.1671 | -92.4643 |  |  | 4126166666.6667 | -73.0135 | -64.6647 | 3.1671 | -67.8655
| 4589333333.3333 | -58.9096 | -51.884 | 3.2228 | -91.4437 |  |  | 4589333333.3333 | -69.7736 | -61.2361 | 3.2228 | -79.8724
| 5052500000 | -58.2333 | -51.2373 | 3.2785 | -84.1074 |  |  | 5052500000 | -69.7694 | -61.2153 | 3.2785 | -65.3432
| 5515666666.6667 | -59.4868 | -52.5987 | 3.3342 | -76.118 |  |  | 5515666666.6667 | -65.1851 | -56.9305 | 3.3342 | -66.7502
| 5978833333.3333 | -59.9336 | -52.9325 | 3.39 | -102.428 |  |  | 5978833333.3333 | -62.2298 | -54.0273 | 3.39 | -71.3327
| 6442000000 | -59.0074 | -51.925 | 3.4457 | -95.0746 |  |  | 6442000000 | -63.1399 | -54.7615 | 3.4457 | -67.0162
| 6905166666.6667 | -58.8018 | -51.7355 | 3.5014 | -82.4115 |  |  | 6905166666.6667 | -65.7529 | -57.2111 | 3.5014 | -66.7713
| 7368333333.3333 | -61.943 | -54.8262 | 3.5571 | -79.4427 |  |  | 7368333333.3333 | -74.2006 | -65.2622 | 3.5571 | -68.4454
| 7831500000 | -63.8227 | -56.4721 | 3.6128 | -71.8685 |  |  | 7831500000 | -78.1594 | -68.8545 | 3.6128 | -77.0081
| 8294666666.6667 | -62.3834 | -54.9317 | 3.6685 | -69.4148 |  |  | 8294666666.6667 | -66.8777 | -57.3547 | 3.6685 | -70.0334
| 8757833333.3333 | -60.933 | -53.4825 | 3.7242 | -69.704 |  |  | 8757833333.3333 | -72.4183 | -62.8171 | 3.7242 | -65.7279
| 9221000000 | -61.6869 | -53.8856 | 3.7799 | -66.2779 |  |  | 9221000000 | -71.2825 | -61.6359 | 3.7799 | -74.0377
| 9684166666.6667 | -63.6945 | -55.9137 | 3.8356 | -69.1125 |  |  | 9684166666.6667 | -70.046 | -60.3323 | 3.8356 | -62.7923
| 10147333333.333 | -65.8928 | -58.1398 | 3.8913 | -69.976 |  |  | 10147333333.333 | -70.3013 | -60.64 | 3.8913 | -58.1175
| 10610500000 | -64.0899 | -56.2298 | 3.947 | -70.2342 |  |  | 10610500000 | -67.4537 | -57.9219 | 3.947 | -59.067
| 11073666666.667 | -60.532 | -52.6269 | 4.0027 | -66.4763 |  |  | 11073666666.667 | -69.2749 | -59.7153 | 4.0027 | -58.036
| 11536833333.333 | -62.0306 | -54.1148 | END |  |  |  | 11536833333.333 | -68.0595 | -58.5426 | END
| 12000000000 | -62.6385 | -54.4568 |  |  |  |  | 12000000000 | -66.4584 | -56.7216
| END | [6 empty] | END
|  |  |  | BEGIN CH17_DATA | [6 empty] | BEGIN CH17_DATA
|  |  |  | Freq(Hz) | 4Rx2L dBc Log Mag(dB) | 4 |  |  |  |  | Freq(Hz) | 4Rx2L dBc Log Mag(dB) | 4
| BEGIN CH16_DATA |  |  | 3 | -87.8176 | 113.7765 |  | BEGIN CH16_DATA |  |  | 3 | -95.7134 | 117.7175
| Freq(Hz) | 4Rx1L Log Mag(dB) | 4Rx1L dBc Log Mag(dB) | 3.1654 | -76.9793 |  |  | Freq(Hz) | 4Rx1L Log Mag(dB) | 4Rx1L dBc Log Mag(dB) | 3.1654 | -84.674
| 3000000000 | -91.066 | -84.2163 | 3.3308 | -96.7067 |  |  | 3000000000 | -81.231 | -73.8864 | 3.3308 | -83.3481
| 3055708333.3333 | -87.3618 | -80.1769 | 3.4962 | -82.5531 |  |  | 3055708333.3333 | -76.4769 | -68.1281 | 3.4962 | -96.2916
| 3111416666.6667 | -92.1324 | -85.1067 | 3.6616 | -93.6772 |  |  | 3111416666.6667 | -71.9597 | -63.4222 | 3.6616 | -85.2742
| 3167125000 | -99.4604 | -92.4643 | 3.827 | -88.4806 |  |  | 3167125000 | -76.4196 | -67.8655 | 3.827 | -85.7325
| 3222833333.3333 | -98.3317 | -91.4437 | 3.9924 | -82.6884 |  |  | 3222833333.3333 | -88.127 | -79.8724 | 3.9924 | -89.2174
| 3278541666.6667 | -91.1086 | -84.1074 | 4.1578 | -86.5215 |  |  | 3278541666.6667 | -73.5457 | -65.3432 | 4.1578 | -96.6489
| 3334250000 | -83.2004 | -76.118 | 4.3232 | -89.519 |  |  | 3334250000 | -75.1286 | -66.7502 | 4.3232 | -87.6817
| 3389958333.3333 | -109.4943 | -102.428 | 4.4886 | -94.1079 |  |  | 3389958333.3333 | -79.8744 | -71.3327 | 4.4886 | -83.411
| 3445666666.6667 | -102.1914 | -95.0746 | 4.654 | -85.489 |  |  | 3445666666.6667 | -75.9546 | -67.0162 | 4.654 | -81.4479
| 3501375000 | -89.762 | -82.4115 | 4.8194 | -89.7263 |  |  | 3501375000 | -76.0761 | -66.7713 | 4.8194 | -85.3693
| 3557083333.3333 | -86.8944 | -79.4427 | 4.9848 | -78.3204 |  |  | 3557083333.3333 | -77.9684 | -68.4454 | 4.9848 | -82.4812
| 3612791666.6667 | -79.319 | -71.8685 | 5.1502 | -80.2665 |  |  | 3612791666.6667 | -86.6094 | -77.0081 | 5.1502 | -90.1086
| 3668500000 | -77.2161 | -69.4148 | 5.3156 | -77.7137 |  |  | 3668500000 | -79.6801 | -70.0334 | 5.3156 | -80.6404
| 3724208333.3333 | -77.4847 | -69.704 | 5.481 | -75.5534 |  |  | 3724208333.3333 | -75.4416 | -65.7279 | 5.481 | -85.7302
| 3779916666.6667 | -74.0309 | -66.2779 | 5.6464 | -79.1889 |  |  | 3779916666.6667 | -83.699 | -74.0377 | 5.6464 | -100.5761
| 3835625000 | -76.9726 | -69.1125 | 5.8118 | -75.6685 |  |  | 3835625000 | -72.3241 | -62.7923 | 5.8118 | -92.2921
| 3891333333.3333 | -77.8811 | -69.976 | 5.9772 | -70.7744 |  |  | 3891333333.3333 | -67.6771 | -58.1175 | 5.9772 | -79.9931
| 3947041666.6667 | -78.15 | -70.2342 | END |  |  |  | 3947041666.6667 | -68.5839 | -59.067 | END
| 4002750000 | -74.658 | -66.4763 |  |  |  |  | 4002750000 | -67.7728 | -58.036
| END | [6 empty] | END
|  |  |  | BEGIN CH18_DATA | [6 empty] | BEGIN CH18_DATA
|  |  |  | Freq(Hz) | 4Rx3L dBc Log Mag(dB) | 4 |  |  |  |  | Freq(Hz) | 4Rx3L dBc Log Mag(dB) | 4
| BEGIN CH17_DATA |  |  | 3 | -69.6128 | 111.7784 |  | BEGIN CH17_DATA |  |  | 3 | -76.9495 | 103.1244
| Freq(Hz) | 4Rx2L Log Mag(dB) | 4Rx2L dBc Log Mag(dB) | 3.3321 | -79.9816 |  |  | Freq(Hz) | 4Rx2L Log Mag(dB) | 4Rx2L dBc Log Mag(dB) | 3.3321 | -74.2562
| 3000000000 | -94.6673 | -87.8176 | 3.6641 | -82.1257 |  |  | 3000000000 | -103.058 | -95.7134 | 3.6641 | -67.639
| 3165402777.7778 | -84.1643 | -76.9793 | 3.9962 | -82.851 |  |  | 3165402777.7778 | -93.0229 | -84.674 | 3.9962 | -68.7764
| 3330805555.5556 | -103.7323 | -96.7067 | 4.3283 | -77.384 |  |  | 3330805555.5556 | -91.8856 | -83.3481 | 4.3283 | -63.0743
| 3496208333.3333 | -89.5492 | -82.5531 | 4.6603 | -75.4012 |  |  | 3496208333.3333 | -104.8457 | -96.2916 | 4.6603 | -78.4472
| 3661611111.1111 | -100.5653 | -93.6772 | 4.9924 | -90.1529 |  |  | 3661611111.1111 | -93.5288 | -85.2742 | 4.9924 | -70.9265
| 3827013888.8889 | -95.4818 | -88.4806 | 5.3245 | -94.4052 |  |  | 3827013888.8889 | -93.9351 | -85.7325 | 5.3245 | -68.3244
| 3992416666.6667 | -89.7708 | -82.6884 | 5.6566 | -81.2087 |  |  | 3992416666.6667 | -97.5957 | -89.2174 | 5.6566 | -69.1151
| 4157819444.4444 | -93.5878 | -86.5215 | 5.9886 | -102.0765 |  |  | 4157819444.4444 | -105.1907 | -96.6489 | 5.9886 | -74.2846
| 4323222222.2222 | -96.6357 | -89.519 | 6.3207 | -89.3924 |  |  | 4323222222.2222 | -96.6202 | -87.6817 | 6.3207 | -80.9664
| 4488625000 | -101.4585 | -94.1079 | 6.6528 | -78.4824 |  |  | 4488625000 | -92.7159 | -83.411 | 6.6528 | -81.9779
| 4654027777.7778 | -92.9407 | -85.489 | 6.9848 | -70.1689 |  |  | 4654027777.7778 | -90.9709 | -81.4479 | 6.9848 | -71.9244
| 4819430555.5556 | -97.1768 | -89.7263 | 7.3169 | -79.8133 |  |  | 4819430555.5556 | -94.9705 | -85.3693 | 7.3169 | -74.4175
| 4984833333.3333 | -86.1218 | -78.3204 | 7.649 | -83.7717 |  |  | 4984833333.3333 | -92.1278 | -82.4812 | 7.649 | -70.5388
| 5150236111.1111 | -88.0473 | -80.2665 | 7.981 | -81.2596 |  |  | 5150236111.1111 | -99.8223 | -90.1086 | 7.981 | -80.3572
| 5315638888.8889 | -85.4668 | -77.7137 | 8.3131 | -74.9068 |  |  | 5315638888.8889 | -90.3017 | -80.6404 | 8.3131 | -70.5769
| 5481041666.6667 | -83.4135 | -75.5534 | 8.6452 | -82.4146 |  |  | 5481041666.6667 | -95.262 | -85.7302 | 8.6452 | -73.0072
| 5646444444.4444 | -87.0941 | -79.1889 | 8.9772 | -78.3809 |  |  | 5646444444.4444 | -110.1358 | -100.5761 | 8.9772 | -73.8045
| 5811847222.2222 | -83.5843 | -75.6685 | END |  |  |  | 5811847222.2222 | -101.809 | -92.2921 | END
| 5977250000 | -78.9561 | -70.7744 |  |  |  |  | 5977250000 | -89.7299 | -79.9931
| END | [6 empty] | END
|  |  |  | BEGIN CH19_DATA | [6 empty] | BEGIN CH19_DATA
|  |  |  | Freq(Hz) | 4Rx4L dBc Log Mag(dB) | 4 |  |  |  |  | Freq(Hz) | 4Rx4L dBc Log Mag(dB) | 4
| BEGIN CH18_DATA |  |  | 3 | -79.9763 | 117.5861 |  | BEGIN CH18_DATA |  |  | 3 | -89.0887 | 117.6227
| Freq(Hz) | 4Rx3L Log Mag(dB) | 4Rx3L dBc Log Mag(dB) | 3.4987 | -81.3632 |  |  | Freq(Hz) | 4Rx3L Log Mag(dB) | 4Rx3L dBc Log Mag(dB) | 3.4987 | -89.3928
| 3000000000 | -76.4625 | -69.6128 | 3.9975 | -89.6952 |  |  | 3000000000 | -84.2941 | -76.9495 | 3.9975 | -83.9324
| 3332069444.4444 | -87.1665 | -79.9816 | 4.4962 | -94.2509 |  |  | 3332069444.4444 | -82.6051 | -74.2562 | 4.4962 | -84.2538
| 3664138888.8889 | -89.1513 | -82.1257 | 4.9949 | -90.1877 |  |  | 3664138888.8889 | -76.1765 | -67.639 | 4.9949 | -88.045
| 3996208333.3333 | -89.8471 | -82.851 | 5.4937 | -91.1719 |  |  | 3996208333.3333 | -77.3305 | -68.7764 | 5.4937 | -87.3642
| 4328277777.7778 | -84.272 | -77.384 | 5.9924 | -85.7652 |  |  | 4328277777.7778 | -71.3289 | -63.0743 | 5.9924 | -81.9387
| 4660347222.2222 | -82.4023 | -75.4012 | 6.4912 | -87.7329 |  |  | 4660347222.2222 | -86.6497 | -78.4472 | 6.4912 | -107.6719
| 4992416666.6667 | -97.2353 | -90.1529 | 6.9899 | -89.8453 |  |  | 4992416666.6667 | -79.3049 | -70.9265 | 6.9899 | -88.5056
| 5324486111.1111 | -101.4715 | -94.4052 | 7.4886 | -97.2801 |  |  | 5324486111.1111 | -76.8662 | -68.3244 | 7.4886 | -89.1256
| 5656555555.5556 | -88.3255 | -81.2087 | 7.9874 | -92.1229 |  |  | 5656555555.5556 | -78.0535 | -69.1151 | 7.9874 | -86.1484
| 5988625000 | -109.4271 | -102.0765 | 8.4861 | -92.3101 |  |  | 5988625000 | -83.5894 | -74.2846 | 8.4861 | -95.0824
| 6320694444.4444 | -96.8441 | -89.3924 | 8.9848 | -83.9423 |  |  | 6320694444.4444 | -90.4894 | -80.9664 | 8.9848 | -88.3041
| 6652763888.8889 | -85.9329 | -78.4824 | 9.4836 | -91.2898 |  |  | 6652763888.8889 | -91.5792 | -81.9779 | 9.4836 | -79.8825
| 6984833333.3333 | -77.9702 | -70.1689 | 9.9823 | -92.6289 |  |  | 6984833333.3333 | -81.5711 | -71.9244 | 9.9823 | -91.8817
| 7316902777.7778 | -87.594 | -79.8133 | 10.481 | -81.5109 |  |  | 7316902777.7778 | -84.1312 | -74.4175 | 10.481 | -90.8883
| 7648972222.2222 | -91.5247 | -83.7717 | 10.9798 | -87.0713 |  |  | 7648972222.2222 | -80.2 | -70.5388 | 10.9798 | -80.8104
| 7981041666.6667 | -89.1197 | -81.2596 | 11.4785 | -81.955 |  |  | 7981041666.6667 | -89.889 | -80.3572 | 11.4785 | -82.5138
| 8313111111.1111 | -82.812 | -74.9068 | 11.9772 | -74.0355 |  |  | 8313111111.1111 | -80.1366 | -70.5769 | 11.9772 | -80.0003
| 8645180555.5556 | -90.3303 | -82.4146 | END |  |  |  | 8645180555.5556 | -82.5241 | -73.0072 | END
| 8977250000 | -86.5626 | -78.3809 |  |  |  |  | 8977250000 | -83.5412 | -73.8045
| END | [6 empty] | END
|  |  |  | BEGIN CH20_DATA | [6 empty] | BEGIN CH20_DATA
|  |  |  | Freq(Hz) | 4Rx5L dBc Log Mag(dB) | 4 |  |  |  |  | Freq(Hz) | 4Rx5L dBc Log Mag(dB) | 4
| BEGIN CH19_DATA |  |  | 3 | -65.7868 | 112.2133 |  | BEGIN CH19_DATA |  |  | 3 | -75.238 | 106.5379
| Freq(Hz) | 4Rx4L Log Mag(dB) | 4Rx4L dBc Log Mag(dB) | 3.5 | -64.9245 |  |  | Freq(Hz) | 4Rx4L Log Mag(dB) | 4Rx4L dBc Log Mag(dB) | 3.5 | -74.958
| 3000000000 | -86.8259 | -79.9763 | 4 | -64.2017 |  |  | 3000000000 | -96.4333 | -89.0887 | 4 | -74.7103
| 3498736111.1111 | -88.5481 | -81.3632 | 4.5 | -75.3636 |  |  | 3498736111.1111 | -97.7417 | -89.3928 | 4.5 | -79.0699
| 3997472222.2222 | -96.7208 | -89.6952 | 5 | -80.4886 |  |  | 3997472222.2222 | -92.4699 | -83.9324 | 5 | -73.2016
| 4496208333.3333 | -101.2471 | -94.2509 | 5.5 | -82.0604 |  |  | 4496208333.3333 | -92.8079 | -84.2538 | 5.5 | -72.6463
| 4994944444.4444 | -97.0758 | -90.1877 | 6 | -86.023 |  |  | 4994944444.4444 | -96.2997 | -88.045 | 6 | -70.5626
| 5493680555.5556 | -98.173 | -91.1719 | 6.5 | -83.126 |  |  | 5493680555.5556 | -95.5667 | -87.3642 | 6.5 | -75.1432
| 5992416666.6667 | -92.8476 | -85.7652 | 7 | -80.9969 |  |  | 5992416666.6667 | -90.317 | -81.9387 | 7 | -86.2186
| 6491152777.7778 | -94.7992 | -87.7329 | 7.5 | -86.2396 |  |  | 6491152777.7778 | -116.2137 | -107.6719 | 7.5 | -78.6669
| 6989888888.8889 | -96.9621 | -89.8453 | 8 | -90.4978 |  |  | 6989888888.8889 | -97.444 | -88.5056 | 8 | -71.2352
| 7488625000 | -104.6307 | -97.2801 | 8.5 | -92.1939 |  |  | 7488625000 | -98.4305 | -89.1256 | 8.5 | -75.9514
| 7987361111.1111 | -99.5746 | -92.1229 | 9 | -86.8147 |  |  | 7987361111.1111 | -95.6714 | -86.1484 | 9 | -77.5869
| 8486097222.2222 | -99.7606 | -92.3101 | 9.5 | -87.8244 |  |  | 8486097222.2222 | -104.6836 | -95.0824 | 9.5 | -71.3329
| 8984833333.3333 | -91.7437 | -83.9423 | 10 | -89.8766 |  |  | 8984833333.3333 | -97.9508 | -88.3041 | 10 | -76.1349
| 9483569444.4444 | -99.0705 | -91.2898 | 10.5 | -85.8726 |  |  | 9483569444.4444 | -89.5962 | -79.8825 | 10.5 | -81.4809
| 9982305555.5556 | -100.3819 | -92.6289 | 11 | -89.8851 |  |  | 9982305555.5556 | -101.5429 | -91.8817 | 11 | -82.5607
| 10481041666.667 | -89.3709 | -81.5109 | 11.5 | -88.856 |  |  | 10481041666.667 | -100.4201 | -90.8883 | 11.5 | -75.7345
| 10979777777.778 | -94.9765 | -87.0713 | 12 | -81.0209 |  |  | 10979777777.778 | -90.37 | -80.8104 | 12 | -81.7868
| 11478513888.889 | -89.8707 | -81.955 | END |  |  |  | 11478513888.889 | -92.0307 | -82.5138 | END
| 11977250000 | -82.2172 | -74.0355 |  |  |  |  | 11977250000 | -89.7371 | -80.0003
| END | [6 empty] | END
|  |  |  | BEGIN CH21_DATA | [6 empty] | BEGIN CH21_DATA
|  |  |  | Freq(Hz) | 5Rx1L dBc Log Mag(dB) | 5 |  |  |  |  | Freq(Hz) | 5Rx1L dBc Log Mag(dB) | 5
| BEGIN CH20_DATA |  |  | 3 | -79.2493 | 108.5445 |  | BEGIN CH20_DATA |  |  | 3 | -85.8179 | 124.5422
| Freq(Hz) | 4Rx5L Log Mag(dB) | 4Rx5L dBc Log Mag(dB) | 3.0168 | -74.6639 |  |  | Freq(Hz) | 4Rx5L Log Mag(dB) | 4Rx5L dBc Log Mag(dB) | 3.0168 | -95.8582
| 3000000000 | -72.6364 | -65.7868 | 3.0336 | -71.0447 |  |  | 3000000000 | -82.5826 | -75.238 | 3.0336 | -89.0119
| 3500000000 | -72.1094 | -64.9245 | 3.0504 | -70.4432 |  |  | 3500000000 | -83.3068 | -74.958 | 3.0504 | -99.5557
| 4000000000 | -71.2273 | -64.2017 | 3.0672 | -71.4511 |  |  | 4000000000 | -83.2477 | -74.7103 | 3.0672 | -96.7394
| 4500000000 | -82.3597 | -75.3636 | 3.0839 | -68.7196 |  |  | 4500000000 | -87.624 | -79.0699 | 3.0839 | -88.2969
| 5000000000 | -87.3766 | -80.4886 | 3.1007 | -67.9251 |  |  | 5000000000 | -81.4562 | -73.2016 | 3.1007 | -88.5144
| 5500000000 | -89.0616 | -82.0604 | 3.1175 | -67.4077 |  |  | 5500000000 | -80.8488 | -72.6463 | 3.1175 | -81.1979
| 6000000000 | -93.1054 | -86.023 | 3.1343 | -65.9478 |  |  | 6000000000 | -78.941 | -70.5626 | 3.1343 | -82.0081
| 6500000000 | -90.1923 | -83.126 | 3.1511 | -64.5128 |  |  | 6500000000 | -83.6849 | -75.1432 | 3.1511 | -85.5516
| 7000000000 | -88.1137 | -80.9969 | 3.1679 | -63.9346 |  |  | 7000000000 | -95.157 | -86.2186 | 3.1679 | -79.9675
| 7500000000 | -93.5901 | -86.2396 | 3.1847 | -63.0374 |  |  | 7500000000 | -87.9718 | -78.6669 | 3.1847 | -83.2053
| 8000000000 | -97.9496 | -90.4978 | 3.2015 | -63.9684 |  |  | 8000000000 | -80.7582 | -71.2352 | 3.2015 | -76.0586
| 8500000000 | -99.6443 | -92.1939 | 3.2183 | -66.3359 |  |  | 8500000000 | -85.5527 | -75.9514 | 3.2183 | -75.9241
| 9000000000 | -94.616 | -86.8147 | 3.235 | -66.7089 |  |  | 9000000000 | -87.2335 | -77.5869 | 3.235 | -78.9188
| 9500000000 | -95.6051 | -87.8244 | 3.2518 | -67.9751 |  |  | 9500000000 | -81.0466 | -71.3329 | 3.2518 | -83.0394
| 10000000000 | -97.6297 | -89.8766 | 3.2686 | -71.1431 |  |  | 10000000000 | -85.7962 | -76.1349 | 3.2686 | -77.6311
| 10500000000 | -93.7327 | -85.8726 | 3.2854 | -69.5336 |  |  | 10500000000 | -91.0127 | -81.4809 | 3.2854 | -78.6656
| 11000000000 | -97.7902 | -89.8851 | 3.3022 | -68.3424 |  |  | 11000000000 | -92.1203 | -82.5607 | 3.3022 | -80.3399
| 11500000000 | -96.7717 | -88.856 | END |  |  |  | 11500000000 | -85.2514 | -75.7345 | END
| 12000000000 | -89.2026 | -81.0209 |  |  |  |  | 12000000000 | -91.5236 | -81.7868
| END | [6 empty] | END
|  |  |  | BEGIN CH22_DATA | [6 empty] | BEGIN CH22_DATA
|  |  |  | Freq(Hz) | 5Rx2L dBc Log Mag(dB) | 5 |  |  |  |  | Freq(Hz) | 5Rx2L dBc Log Mag(dB) | 5
| BEGIN CH21_DATA |  |  | 3 | -80.5518 | 120.6401 |  | BEGIN CH21_DATA |  |  | 3 | -95.4649 | 131.0024
| Freq(Hz) | 5Rx1L Log Mag(dB) | 5Rx1L dBc Log Mag(dB) | 3.1446 | -81.5283 |  |  | Freq(Hz) | 5Rx1L Log Mag(dB) | 5Rx1L dBc Log Mag(dB) | 3.1446 | -91.6487
| 3000000000 | -86.099 | -79.2493 | 3.2891 | -72.7964 |  |  | 3000000000 | -93.1625 | -85.8179 | 3.2891 | -86.9298
| 3016788888.8889 | -81.8488 | -74.6639 | 3.4337 | -86.2007 |  |  | 3016788888.8889 | -104.207 | -95.8582 | 3.4337 | -90.0162
| 3033577777.7778 | -78.0703 | -71.0447 | 3.5783 | -89.7255 |  |  | 3033577777.7778 | -97.5494 | -89.0119 | 3.5783 | -90.0521
| 3050366666.6667 | -77.4393 | -70.4432 | 3.7228 | -80.2564 |  |  | 3050366666.6667 | -108.1098 | -99.5557 | 3.7228 | -103.0455
| 3067155555.5556 | -78.3391 | -71.4511 | 3.8674 | -88.5442 |  |  | 3067155555.5556 | -104.994 | -96.7394 | 3.8674 | -90.5265
| 3083944444.4444 | -75.7207 | -68.7196 | 4.012 | -78.2634 |  |  | 3083944444.4444 | -96.4994 | -88.2969 | 4.012 | -79.9892
| 3100733333.3333 | -75.0075 | -67.9251 | 4.1565 | -96.5453 |  |  | 3100733333.3333 | -96.8928 | -88.5144 | 4.1565 | -99.4015
| 3117522222.2222 | -74.474 | -67.4077 | 4.3011 | -89.4282 |  |  | 3117522222.2222 | -89.7397 | -81.1979 | 4.3011 | -82.6549
| 3134311111.1111 | -73.0646 | -65.9478 | 4.4457 | -89.2218 |  |  | 3134311111.1111 | -90.9466 | -82.0081 | 4.4457 | -90.0884
| 3151100000 | -71.8634 | -64.5128 | 4.5902 | -87.6326 |  |  | 3151100000 | -94.8565 | -85.5516 | 4.5902 | -90.5246
| 3167888888.8889 | -71.3863 | -63.9346 | 4.7348 | -80.1206 |  |  | 3167888888.8889 | -89.4905 | -79.9675 | 4.7348 | -87.4847
| 3184677777.7778 | -70.4879 | -63.0374 | 4.8794 | -75.8905 |  |  | 3184677777.7778 | -92.8066 | -83.2053 | 4.8794 | -95.6271
| 3201466666.6667 | -71.7697 | -63.9684 | 5.0239 | -70.2344 |  |  | 3201466666.6667 | -85.7053 | -76.0586 | 5.0239 | -96.6711
| 3218255555.5556 | -74.1166 | -66.3359 | 5.1685 | -71.8564 |  |  | 3218255555.5556 | -85.6378 | -75.9241 | 5.1685 | -84.2958
| 3235044444.4444 | -74.4619 | -66.7089 | 5.3131 | -70.0463 |  |  | 3235044444.4444 | -88.58 | -78.9188 | 5.3131 | -96.1211
| 3251833333.3333 | -75.8351 | -67.9751 | 5.4576 | -71.6209 |  |  | 3251833333.3333 | -92.5712 | -83.0394 | 5.4576 | -91.8192
| 3268622222.2222 | -79.0483 | -71.1431 | 5.6022 | -71.6987 |  |  | 3268622222.2222 | -87.1907 | -77.6311 | 5.6022 | -86.6851
| 3285411111.1111 | -77.4494 | -69.5336 | END |  |  |  | 3285411111.1111 | -88.1825 | -78.6656 | END
| 3302200000 | -76.5241 | -68.3424 |  |  |  |  | 3302200000 | -90.0767 | -80.3399
| END | [6 empty] | END
|  |  |  | BEGIN CH23_DATA | [6 empty] | BEGIN CH23_DATA
|  |  |  | Freq(Hz) | 5Rx3L dBc Log Mag(dB) | 5 |  |  |  |  | Freq(Hz) | 5Rx3L dBc Log Mag(dB) | 5
| BEGIN CH22_DATA |  |  | 3 | -51.3202 | 112.3058 |  | BEGIN CH22_DATA |  |  | 3 | -68.9705 | 120.6467
| Freq(Hz) | 5Rx2L Log Mag(dB) | 5Rx2L dBc Log Mag(dB) | 3.2779 | -51.2369 |  |  | Freq(Hz) | 5Rx2L Log Mag(dB) | 5Rx2L dBc Log Mag(dB) | 3.2779 | -62.8158
| 3000000000 | -87.4014 | -80.5518 | 3.5558 | -56.9825 |  |  | 3000000000 | -102.8094 | -95.4649 | 3.5558 | -65.0332
| 3144566666.6667 | -88.7132 | -81.5283 | 3.8337 | -71.159 |  |  | 3144566666.6667 | -99.9975 | -91.6487 | 3.8337 | -74.561
| 3289133333.3333 | -79.8221 | -72.7964 | 4.1116 | -68.9316 |  |  | 3289133333.3333 | -95.4673 | -86.9298 | 4.1116 | -74.1501
| 3433700000 | -93.1968 | -86.2007 | 4.3895 | -65.9311 |  |  | 3433700000 | -98.5703 | -90.0162 | 4.3895 | -81.9411
| 3578266666.6667 | -96.6135 | -89.7255 | 4.6674 | -69.7672 |  |  | 3578266666.6667 | -98.3067 | -90.0521 | 4.6674 | -90.1435
| 3722833333.3333 | -87.2576 | -80.2564 | 4.9453 | -75.283 |  |  | 3722833333.3333 | -111.248 | -103.0455 | 4.9453 | -90.7107
| 3867400000 | -95.6266 | -88.5442 | 5.2232 | -82.1518 |  |  | 3867400000 | -98.9048 | -90.5265 | 5.2232 | -89.841
| 4011966666.6667 | -85.3297 | -78.2634 | 5.5011 | -77.8508 |  |  | 4011966666.6667 | -88.531 | -79.9892 | 5.5011 | -78.2919
| 4156533333.3333 | -103.6621 | -96.5453 | 5.779 | -73.3511 |  |  | 4156533333.3333 | -108.3399 | -99.4015 | 5.779 | -74.6351
| 4301100000 | -96.7787 | -89.4282 | 6.0569 | -72.4227 |  |  | 4301100000 | -91.9598 | -82.6549 | 6.0569 | -84.8638
| 4445666666.6667 | -96.6735 | -89.2218 | 6.3348 | -87.3165 |  |  | 4445666666.6667 | -99.6114 | -90.0884 | 6.3348 | -89.9213
| 4590233333.3333 | -95.0831 | -87.6326 | 6.6127 | -85.1504 |  |  | 4590233333.3333 | -100.1258 | -90.5246 | 6.6127 | -80.8286
| 4734800000 | -87.9219 | -80.1206 | 6.8906 | -73.4097 |  |  | 4734800000 | -97.1313 | -87.4847 | 6.8906 | -87.4285
| 4879366666.6667 | -83.6712 | -75.8905 | 7.1685 | -76.4695 |  |  | 4879366666.6667 | -105.3408 | -95.6271 | 7.1685 | -89.0739
| 5023933333.3333 | -77.9874 | -70.2344 | 7.4464 | -75.4958 |  |  | 5023933333.3333 | -106.3324 | -96.6711 | 7.4464 | -83.0109
| 5168500000 | -79.7165 | -71.8564 | 7.7243 | -82.0514 |  |  | 5168500000 | -93.8276 | -84.2958 | 7.7243 | -82.4662
| 5313066666.6667 | -77.9515 | -70.0463 | 8.0022 | -77.5289 |  |  | 5313066666.6667 | -105.6807 | -96.1211 | 8.0022 | -83.6006
| 5457633333.3333 | -79.5367 | -71.6209 | END |  |  |  | 5457633333.3333 | -101.3361 | -91.8192 | END
| 5602200000 | -79.8804 | -71.6987 |  |  |  |  | 5602200000 | -96.4219 | -86.6851
| END | [6 empty] | END
|  |  |  | BEGIN CH24_DATA | [6 empty] | BEGIN CH24_DATA
|  |  |  | Freq(Hz) | 5Rx4L dBc Log Mag(dB) | 5 |  |  |  |  | Freq(Hz) | 5Rx4L dBc Log Mag(dB) | 5
| BEGIN CH23_DATA |  |  | 3.2022 | -72.5398 | 122.0357 |  | BEGIN CH23_DATA |  |  | 3.2022 | -101.7445 | 131.712
| Freq(Hz) | 5Rx3L Log Mag(dB) | 5Rx3L dBc Log Mag(dB) | 3.6022 | -74.2003 |  |  | Freq(Hz) | 5Rx3L Log Mag(dB) | 5Rx3L dBc Log Mag(dB) | 3.6022 | -95.932
| 3000000000 | -58.1698 | -51.3202 | 4.0022 | -75.6435 |  |  | 3000000000 | -76.3151 | -68.9705 | 4.0022 | -94.1886
| 3277900000 | -58.4218 | -51.2369 | 4.4022 | -76.1398 |  |  | 3277900000 | -71.1646 | -62.8158 | 4.4022 | -94.1346
| 3555800000 | -64.0081 | -56.9825 | 4.8022 | -77.8842 |  |  | 3555800000 | -73.5707 | -65.0332 | 4.8022 | -85.8937
| 3833700000 | -78.1551 | -71.159 | 5.2022 | -83.0521 |  |  | 3833700000 | -83.1151 | -74.561 | 5.2022 | -89.0836
| 4111600000 | -75.8196 | -68.9316 | 5.6022 | -85.0502 |  |  | 4111600000 | -82.4047 | -74.1501 | 5.6022 | -87.0605
| 4389500000 | -72.9323 | -65.9311 | 6.0022 | -88.2175 |  |  | 4389500000 | -90.1436 | -81.9411 | 6.0022 | -85.0641
| 4667400000 | -76.8495 | -69.7672 | 6.4022 | -88.3803 |  |  | 4667400000 | -98.5219 | -90.1435 | 6.4022 | -98.4959
| 4945300000 | -82.3493 | -75.283 | 6.8022 | -87.7925 |  |  | 4945300000 | -99.2525 | -90.7107 | 6.8022 | -85.4083
| 5223200000 | -89.2686 | -82.1518 | 7.2022 | -88.5791 |  |  | 5223200000 | -98.7795 | -89.841 | 7.2022 | -93.3224
| 5501100000 | -85.2014 | -77.8508 | 7.6022 | -84.7732 |  |  | 5501100000 | -87.5968 | -78.2919 | 7.6022 | -90.998
| 5779000000 | -80.8028 | -73.3511 | 8.0022 | -90.4864 |  |  | 5779000000 | -84.1581 | -74.6351 | 8.0022 | -87.9837
| 6056900000 | -79.8732 | -72.4227 | 8.4022 | -81.0309 |  |  | 6056900000 | -94.4651 | -84.8638 | 8.4022 | -83.6667
| 6334800000 | -95.1179 | -87.3165 | 8.8022 | -86.6875 |  |  | 6334800000 | -99.568 | -89.9213 | 8.8022 | -98.117
| 6612700000 | -92.9312 | -85.1504 | 9.2022 | -84.3591 |  |  | 6612700000 | -90.5422 | -80.8286 | 9.2022 | -88.4776
| 6890600000 | -81.1628 | -73.4097 | 9.6022 | -77.5958 |  |  | 6890600000 | -97.0897 | -87.4285 | 9.6022 | -91.9728
| 7168500000 | -84.3296 | -76.4695 | 10.0022 | -78.693 |  |  | 7168500000 | -98.6056 | -89.0739 | 10.0022 | -89.3842
| 7446400000 | -83.401 | -75.4958 | 10.4022 | -77.5728 |  |  | 7446400000 | -92.5705 | -83.0109 | 10.4022 | -101.6
| 7724300000 | -89.9672 | -82.0514 | END |  |  |  | 7724300000 | -91.9831 | -82.4662 | END
| 8002200000 | -85.7106 | -77.5289 |  |  |  |  | 8002200000 | -93.3374 | -83.6006
| END | [6 empty] | END
|  |  |  | BEGIN CH25_DATA | [6 empty] | BEGIN CH25_DATA
|  |  |  | Freq(Hz) | 5Rx5L dBc Log Mag(dB) | 5 |  |  |  |  | Freq(Hz) | 5Rx5L dBc Log Mag(dB) | 5
| BEGIN CH24_DATA |  |  | 3.011 | -54.6082 | 113.7027 |  | BEGIN CH24_DATA |  |  | 3.011 | -60.2902 | 122.9521
| Freq(Hz) | 5Rx4L Log Mag(dB) | 5Rx4L dBc Log Mag(dB) | 3.5094 | -57.4378 |  |  | Freq(Hz) | 5Rx4L Log Mag(dB) | 5Rx4L dBc Log Mag(dB) | 3.5094 | -65.8761
| 3202200000 | -79.3895 | -72.5398 | 4.0078 | -61.7902 |  |  | 3202200000 | -109.0891 | -101.7445 | 4.0078 | -75.5627
| 3602200000 | -81.3852 | -74.2003 | 4.5061 | -76.9313 |  |  | 3602200000 | -104.2808 | -95.932 | 4.5061 | -78.7615
| 4002200000 | -82.6691 | -75.6435 | 5.0045 | -73.9056 |  |  | 4002200000 | -102.7261 | -94.1886 | 5.0045 | -78.4474
| 4402200000 | -83.1359 | -76.1398 | 5.5029 | -72.7036 |  |  | 4402200000 | -102.6887 | -94.1346 | 5.5029 | -73.6105
| 4802200000 | -84.7723 | -77.8842 | 6.0013 | -71.4896 |  |  | 4802200000 | -94.1483 | -85.8937 | 6.0013 | -84.6071
| 5202200000 | -90.0533 | -83.0521 | 6.4996 | -79.6975 |  |  | 5202200000 | -97.2862 | -89.0836 | 6.4996 | -82.9396
| 5602200000 | -92.1326 | -85.0502 | 6.998 | -73.2043 |  |  | 5602200000 | -95.4388 | -87.0605 | 6.998 | -86.1625
| 6002200000 | -95.2838 | -88.2175 | 7.4964 | -72.5269 |  |  | 6002200000 | -93.6059 | -85.0641 | 7.4964 | -87.1348
| 6402200000 | -95.4971 | -88.3803 | 7.9948 | -98.4195 |  |  | 6402200000 | -107.4343 | -98.4959 | 7.9948 | -98.3717
| 6802200000 | -95.143 | -87.7925 | 8.4932 | -75.2559 |  |  | 6802200000 | -94.7132 | -85.4083 | 8.4932 | -89.2244
| 7202200000 | -96.0308 | -88.5791 | 8.9915 | -77.0554 |  |  | 7202200000 | -102.8454 | -93.3224 | 8.9915 | -82.5652
| 7602200000 | -92.2237 | -84.7732 | 9.4899 | -72.6039 |  |  | 7602200000 | -100.5992 | -90.998 | 9.4899 | -83.8869
| 8002200000 | -98.2877 | -90.4864 | 9.9883 | -72.307 |  |  | 8002200000 | -97.6303 | -87.9837 | 9.9883 | -100.7363
| 8402200000 | -88.8116 | -81.0309 | 10.4867 | -72.0127 |  |  | 8402200000 | -93.3803 | -83.6667 | 10.4867 | -82.2428
| 8802200000 | -94.4405 | -86.6875 | 10.985 | -77.4729 |  |  | 8802200000 | -107.7783 | -98.117 | 10.985 | -82.3449
| 9202200000 | -92.2191 | -84.3591 | 11.4834 | -82.8645 |  |  | 9202200000 | -98.0094 | -88.4776 | 11.4834 | -78.502
| 9602200000 | -85.501 | -77.5958 | 11.9818 | -78.064 |  |  | 9602200000 | -101.5324 | -91.9728 | 11.9818 | -104.8226
| 10002200000 | -86.6088 | -78.693 | END |  |  |  | 10002200000 | -98.9011 | -89.3842 | END
| 10402200000 | -85.7545 | -77.5728 |  |  |  |  | 10402200000 | -111.3367 | -101.6
| END | [6 empty] | END
| BEGIN CH25_DATA | [6 empty] | BEGIN CH25_DATA
| Freq(Hz) | 5Rx5L Log Mag(dB) | 5Rx5L dBc Log Mag(dB) |  |  |  |  | Freq(Hz) | 5Rx5L Log Mag(dB) | 5Rx5L dBc Log Mag(dB)
| 3011000000 | -61.4578 | -54.6082 |  |  |  |  | 3011000000 | -67.6348 | -60.2902
| 3509377777.7778 | -64.6227 | -57.4378 |  |  |  |  | 3509377777.7778 | -74.2249 | -65.8761
| 4007755555.5556 | -68.8158 | -61.7902 |  |  |  |  | 4007755555.5556 | -84.1002 | -75.5627
| 4506133333.3333 | -83.9274 | -76.9313 |  |  |  |  | 4506133333.3333 | -87.3156 | -78.7615
| 5004511111.1111 | -80.7937 | -73.9056 |  |  |  |  | 5004511111.1111 | -86.702 | -78.4474
| 5502888888.8889 | -79.7048 | -72.7036 |  |  |  |  | 5502888888.8889 | -81.8131 | -73.6105
| 6001266666.6667 | -78.5719 | -71.4896 |  |  |  |  | 6001266666.6667 | -92.9855 | -84.6071
| 6499644444.4444 | -86.7638 | -79.6975 |  |  |  |  | 6499644444.4444 | -91.4814 | -82.9396
| 6998022222.2222 | -80.321 | -73.2043 |  |  |  |  | 6998022222.2222 | -95.101 | -86.1625
| 7496400000 | -79.8775 | -72.5269 |  |  |  |  | 7496400000 | -96.4396 | -87.1348
| 7994777777.7778 | -105.8712 | -98.4195 |  |  |  |  | 7994777777.7778 | -107.8947 | -98.3717
| 8493155555.5556 | -82.7064 | -75.2559 |  |  |  |  | 8493155555.5556 | -98.8257 | -89.2244
| 8991533333.3333 | -84.8567 | -77.0554 |  |  |  |  | 8991533333.3333 | -92.2118 | -82.5652
| 9489911111.1111 | -80.3847 | -72.6039 |  |  |  |  | 9489911111.1111 | -93.6006 | -83.8869
| 9988288888.8889 | -80.06 | -72.307 |  |  |  |  | 9988288888.8889 | -110.3976 | -100.7363
| 10486666666.667 | -79.8728 | -72.0127 |  |  |  |  | 10486666666.667 | -91.7746 | -82.2428
| 10985044444.444 | -85.378 | -77.4729 |  |  |  |  | 10985044444.444 | -91.9045 | -82.3449
| 11483422222.222 | -90.7802 | -82.8645 |  |  |  |  | 11483422222.222 | -88.0189 | -78.502
| 11981800000 | -86.2457 | -78.064 |  |  |  |  | 11981800000 | -114.5594 | -104.8226
| END | [6 empty] | END

## 2Ix1L
A Data ----> | !CSV A.01.01 |  |  | RF Frequency | -10 dBm Calculated | 2Ix1L dBc Log Mag(dB) | B Data ----> | !CSV A.01.01 |  |  | RF Frequency | -10 dBm Calculated | 2Ix1L dBc Log Mag(dB)
| !Agilent Technologies | N5242A | SG48420104 |  |  |  |  | !Agilent Technologies | N5242A | SG48420104
| !Agilent N5242A: A.09.90.19 |  |  | Average=> | 75.4666 | -5 dBm Data |  | !Agilent N5242A: A.09.90.19 |  |  | Average=> | 74.8797 | -5 dBm Data
| !Date: Friday | August 26 | 2016 13:53:15 |  |  |  |  | !Date: Friday | August 26 | 2016 13:51:25
| !Source: Standard |  |  | 3 | -77.3741 | -72.3741 |  | !Source: Standard |  |  | 3 | -71.01 | -66.01
|  |  |  | 3.0918 | -79.2607 | -74.2607 |  |  |  |  | 3.0918 | -73.6111 | -68.6111
| BEGIN CH1_DATA |  |  | 3.1837 | -82.0691 | -77.0691 |  | BEGIN CH1_DATA |  |  | 3.1837 | -74.6218 | -69.6218
| Freq(Hz) | 1Ix1L C.L. Log Mag(dB) |  | 3.2755 | -82.2589 | -77.2589 |  | Freq(Hz) | 1Ix1L C.L. Log Mag(dB) |  | 3.2755 | -74.1987 | -69.1987
| 3000000000 | -5.696 |  | 3.3673 | -83.8014 | -78.8014 |  | 3000000000 | -6.5028 |  | 3.3673 | -73.3836 | -68.3836
| 3091836734.6939 | -5.5507 |  | 3.4592 | -80.5635 | -75.5635 |  | 3091836734.6939 | -6.2874 |  | 3.4592 | -75.8778 | -70.8778
| 3183673469.3878 | -5.6384 |  | 3.551 | -80.2697 | -75.2697 |  | 3183673469.3878 | -6.4354 |  | 3.551 | -86.7395 | -81.7395
| 3275510204.0816 | -5.7218 |  | 3.6429 | -78.0116 | -73.0116 |  | 3275510204.0816 | -6.8213 |  | 3.6429 | -93.9931 | -88.9931
| 3367346938.7755 | -6.0408 |  | 3.7347 | -80.5847 | -75.5847 |  | 3367346938.7755 | -7.2311 |  | 3.7347 | -96.2641 | -91.2641
| 3459183673.4694 | -6.2885 |  | 3.8265 | -82.7732 | -77.7732 |  | 3459183673.4694 | -7.6522 |  | 3.8265 | -91.6967 | -86.6967
| 3551020408.1633 | -6.2821 |  | 3.9184 | -81.8912 | -76.8912 |  | 3551020408.1633 | -7.7243 |  | 3.9184 | -85.3603 | -80.3603
| 3642857142.8571 | -6.3564 |  | 4.0102 | -80.502 | -75.502 |  | 3642857142.8571 | -7.8422 |  | 4.0102 | -82.4904 | -77.4904
| 3734693877.551 | -6.4777 |  | 4.102 | -81.1207 | -76.1207 |  | 3734693877.551 | -7.9847 |  | 4.102 | -77.6679 | -72.6679
| 3826530612.2449 | -6.539 |  | 4.1939 | -82.665 | -77.665 |  | 3826530612.2449 | -7.9347 |  | 4.1939 | -77.8551 | -72.8551
| 3918367346.9388 | -6.5083 |  | 4.2857 | -84.8914 | -79.8914 |  | 3918367346.9388 | -7.9873 |  | 4.2857 | -81.8678 | -76.8678
| 4010204081.6327 | -6.5297 |  | 4.3776 | -91.7112 | -86.7112 |  | 4010204081.6327 | -8.0704 |  | 4.3776 | -87.3144 | -82.3144
| 4102040816.3265 | -6.637 |  | 4.4694 | -91.5118 | -86.5118 |  | 4102040816.3265 | -8.064 |  | 4.4694 | -88.5062 | -83.5062
| 4193877551.0204 | -6.6127 |  | 4.5612 | -90.5668 | -85.5668 |  | 4193877551.0204 | -8.1499 |  | 4.5612 | -86.4754 | -81.4754
| 4285714285.7143 | -6.5665 |  | 4.6531 | -85.0431 | -80.0431 |  | 4285714285.7143 | -8.1022 |  | 4.6531 | -85.1851 | -80.1851
| 4377551020.4082 | -6.562 |  | 4.7449 | -84.9341 | -79.9341 |  | 4377551020.4082 | -8.1089 |  | 4.7449 | -84.5335 | -79.5335
| 4469387755.102 | -6.5163 |  | 4.8367 | -87.4023 | -82.4023 |  | 4469387755.102 | -8.0547 |  | 4.8367 | -83.4312 | -78.4312
| 4561224489.7959 | -6.5828 |  | 4.9286 | -82.7783 | -77.7783 |  | 4561224489.7959 | -8.001 |  | 4.9286 | -85.134 | -80.134
| 4653061224.4898 | -6.585 |  | 5.0204 | -85.8094 | -80.8094 |  | 4653061224.4898 | -7.9933 |  | 5.0204 | -89.1033 | -84.1033
| 4744897959.1837 | -6.6205 |  | 5.1122 | -81.6711 | -76.6711 |  | 4744897959.1837 | -7.9941 |  | 5.1122 | -88.8341 | -83.8341
| 4836734693.8776 | -6.637 |  | 5.2041 | -80.7452 | -75.7452 |  | 4836734693.8776 | -8.0355 |  | 5.2041 | -84.2614 | -79.2614
| 4928571428.5714 | -6.6321 |  | 5.2959 | -74.3158 | -69.3158 |  | 4928571428.5714 | -8.0362 |  | 5.2959 | -81.1795 | -76.1795
| 5020408163.2653 | -6.6483 |  | 5.3878 | -72.6777 | -67.6777 |  | 5020408163.2653 | -8.0372 |  | 5.3878 | -79.7601 | -74.7601
| 5112244897.9592 | -6.6153 |  | 5.4796 | -72.6333 | -67.6333 |  | 5112244897.9592 | -8.0217 |  | 5.4796 | -78.6143 | -73.6143
| 5204081632.6531 | -6.7205 |  | 5.5714 | -72.9026 | -67.9026 |  | 5204081632.6531 | -8.0449 |  | 5.5714 | -75.4806 | -70.4806
| 5295918367.3469 | -6.7546 |  | 5.6633 | -73.4444 | -68.4444 |  | 5295918367.3469 | -8.0702 |  | 5.6633 | -74.3482 | -69.3482
| 5387755102.0408 | -6.767 |  | 5.7551 | -74.6083 | -69.6083 |  | 5387755102.0408 | -8.108 |  | 5.7551 | -73.695 | -68.695
| 5479591836.7347 | -6.748 |  | 5.8469 | -76.4453 | -71.4453 |  | 5479591836.7347 | -8.1165 |  | 5.8469 | -73.701 | -68.701
| 5571428571.4286 | -6.7982 |  | 5.9388 | -75.1359 | -70.1359 |  | 5571428571.4286 | -8.1389 |  | 5.9388 | -73.2009 | -68.2009
| 5663265306.1224 | -6.8361 |  | 6.0306 | -72.937 | -67.937 |  | 5663265306.1224 | -8.1558 |  | 6.0306 | -71.1406 | -66.1406
| 5755102040.8163 | -6.7766 |  | 6.1224 | -71.0204 | -66.0204 |  | 5755102040.8163 | -8.1745 |  | 6.1224 | -68.8501 | -63.8501
| 5846938775.5102 | -6.7967 |  | 6.2143 | -72.9096 | -67.9096 |  | 5846938775.5102 | -8.1266 |  | 6.2143 | -67.5168 | -62.5168
| 5938775510.2041 | -6.811 |  | 6.3061 | -73.9835 | -68.9835 |  | 5938775510.2041 | -8.1631 |  | 6.3061 | -68.5561 | -63.5561
| 6030612244.898 | -6.7995 |  | 6.398 | -75.1395 | -70.1395 |  | 6030612244.898 | -8.1562 |  | 6.398 | -71.7318 | -66.7318
| 6122448979.5918 | -6.8166 |  | 6.4898 | -75.5041 | -70.5041 |  | 6122448979.5918 | -8.2024 |  | 6.4898 | -76.1043 | -71.1043
| 6214285714.2857 | -6.8548 |  | 6.5816 | -78.9314 | -73.9314 |  | 6214285714.2857 | -8.1629 |  | 6.5816 | -77.625 | -72.625
| 6306122448.9796 | -6.8787 |  | 6.6735 | -79.3709 | -74.3709 |  | 6306122448.9796 | -8.195 |  | 6.6735 | -76.1906 | -71.1906
| 6397959183.6735 | -6.8621 |  | 6.7653 | -79.0309 | -74.0309 |  | 6397959183.6735 | -8.2061 |  | 6.7653 | -72.84 | -67.84
| 6489795918.3673 | -6.8694 |  | 6.8571 | -77.4013 | -72.4013 |  | 6489795918.3673 | -8.1802 |  | 6.8571 | -71.4155 | -66.4155
| 6581632653.0612 | -6.8957 |  | 6.949 | -79.2292 | -74.2292 |  | 6581632653.0612 | -8.2161 |  | 6.949 | -72.9583 | -67.9583
| 6673469387.7551 | -6.9017 |  | 7.0408 | -80.8124 | -75.8124 |  | 6673469387.7551 | -8.293 |  | 7.0408 | -76.1459 | -71.1459
| 6765306122.449 | -6.9522 |  | 7.1327 | -83.6691 | -78.6691 |  | 6765306122.449 | -8.4408 |  | 7.1327 | -79.6756 | -74.6756
| 6857142857.1429 | -7.0161 |  | 7.2245 | -86.1252 | -81.1252 |  | 6857142857.1429 | -8.5576 |  | 7.2245 | -81.8287 | -76.8287
| 6948979591.8367 | -7.0339 |  | 7.3163 | -86.4495 | -81.4495 |  | 6948979591.8367 | -8.6399 |  | 7.3163 | -81.0673 | -76.0673
| 7040816326.5306 | -7.0264 |  | 7.4082 | -85.8264 | -80.8264 |  | 7040816326.5306 | -8.765 |  | 7.4082 | -80.3488 | -75.3488
| 7132653061.2245 | -7.0656 |  | 7.5 | -80.7813 | -75.7813 |  | 7132653061.2245 | -8.742 |  | 7.5 | -76.1432 | -71.1432
| 7224489795.9184 | -7.0801 |  | 7.5918 | -76.9505 | -71.9505 |  | 7224489795.9184 | -8.8485 |  | 7.5918 | -72.3024 | -67.3024
| 7316326530.6122 | -7.0129 |  | 7.6837 | -71.3478 | -66.3478 |  | 7316326530.6122 | -8.9097 |  | 7.6837 | -67.4878 | -62.4878
| 7408163265.3061 | -7.0448 |  | 7.7755 | -68.2535 | -63.2535 |  | 7408163265.3061 | -8.9608 |  | 7.7755 | -65.6579 | -60.6579
| 7500000000 | -7.081 |  | 7.8673 | -66.1808 | -61.1808 |  | 7500000000 | -9.0075 |  | 7.8673 | -65.8325 | -60.8325
| 7591836734.6939 | -7.0647 |  | 7.9592 | -64.703 | -59.703 |  | 7591836734.6939 | -9.0916 |  | 7.9592 | -65.9021 | -60.9021
| 7683673469.3878 | -7.0084 |  | 8.051 | -63.9734 | -58.9734 |  | 7683673469.3878 | -9.1129 |  | 8.051 | -65.9165 | -60.9165
| 7775510204.0816 | -7.0415 |  | 8.1429 | -64.1819 | -59.1819 |  | 7775510204.0816 | -9.0858 |  | 8.1429 | -65.1735 | -60.1735
| 7867346938.7755 | -7.0926 |  | 8.2347 | -64.8508 | -59.8508 |  | 7867346938.7755 | -9.0905 |  | 8.2347 | -64.8027 | -59.8027
| 7959183673.4694 | -7.0396 |  | 8.3265 | -65.8861 | -60.8861 |  | 7959183673.4694 | -9.2361 |  | 8.3265 | -65.4498 | -60.4498
| 8051020408.1633 | -7.0909 |  | 8.4184 | -66.2941 | -61.2941 |  | 8051020408.1633 | -9.1584 |  | 8.4184 | -68.1694 | -63.1694
| 8142857142.8571 | -7.1026 |  | 8.5102 | -66.7641 | -61.7641 |  | 8142857142.8571 | -9.2072 |  | 8.5102 | -71.3619 | -66.3619
| 8234693877.551 | -7.0846 |  | 8.602 | -66.8386 | -61.8386 |  | 8234693877.551 | -9.2186 |  | 8.602 | -74.5964 | -69.5964
| 8326530612.2449 | -7.0438 |  | 8.6939 | -66.9062 | -61.9062 |  | 8326530612.2449 | -9.2316 |  | 8.6939 | -75.7759 | -70.7759
| 8418367346.9388 | -7.0318 |  | 8.7857 | -67.075 | -62.075 |  | 8418367346.9388 | -9.1641 |  | 8.7857 | -75.4085 | -70.4085
| 8510204081.6327 | -7.0425 |  | 8.8776 | -70.1138 | -65.1138 |  | 8510204081.6327 | -9.1656 |  | 8.8776 | -72.5327 | -67.5327
| 8602040816.3265 | -7.0032 |  | 8.9694 | -72.4697 | -67.4697 |  | 8602040816.3265 | -9.1602 |  | 8.9694 | -68.5504 | -63.5504
| 8693877551.0204 | -7.1117 |  | 9.0612 | -73.1547 | -68.1547 |  | 8693877551.0204 | -9.1585 |  | 9.0612 | -65.3098 | -60.3098
| 8785714285.7143 | -7.1715 |  | 9.1531 | -71.3071 | -66.3071 |  | 8785714285.7143 | -9.1621 |  | 9.1531 | -64.5608 | -59.5608
| 8877551020.4082 | -7.228 |  | 9.2449 | -71.902 | -66.902 |  | 8877551020.4082 | -9.1416 |  | 9.2449 | -66.3952 | -61.3952
| 8969387755.102 | -7.3047 |  | 9.3367 | -74.9032 | -69.9032 |  | 8969387755.102 | -9.1381 |  | 9.3367 | -70.2106 | -65.2106
| 9061224489.7959 | -7.3677 |  | 9.4286 | -77.7371 | -72.7371 |  | 9061224489.7959 | -9.0985 |  | 9.4286 | -74.8556 | -69.8556
| 9153061224.4898 | -7.351 |  | 9.5204 | -77.9597 | -72.9597 |  | 9153061224.4898 | -9.0708 |  | 9.5204 | -76.642 | -71.642
| 9244897959.1837 | -7.366 |  | 9.6122 | -76.6974 | -71.6974 |  | 9244897959.1837 | -9.0725 |  | 9.6122 | -75.75 | -70.75
| 9336734693.8776 | -7.4293 |  | 9.7041 | -74.8855 | -69.8855 |  | 9336734693.8776 | -9.0657 |  | 9.7041 | -72.5019 | -67.5019
| 9428571428.5714 | -7.4972 |  | 9.7959 | -75.0397 | -70.0397 |  | 9428571428.5714 | -9.0596 |  | 9.7959 | -69.8239 | -64.8239
| 9520408163.2653 | -7.5187 |  | 9.8878 | -76.8765 | -71.8765 |  | 9520408163.2653 | -9.0562 |  | 9.8878 | -68.1207 | -63.1207
| 9612244897.9592 | -7.5623 |  | 9.9796 | -77.8304 | -72.8304 |  | 9612244897.9592 | -9.0382 |  | 9.9796 | -66.9386 | -61.9386
| 9704081632.6531 | -7.5677 |  | 10.0714 | -77.7951 | -72.7951 |  | 9704081632.6531 | -9.0351 |  | 10.0714 | -66.9266 | -61.9266
| 9795918367.3469 | -7.5671 |  | 10.1633 | -76.3269 | -71.3269 |  | 9795918367.3469 | -9.0689 |  | 10.1633 | -67.1568 | -62.1568
| 9887755102.0408 | -7.5966 |  | 10.2551 | -74.9719 | -69.9719 |  | 9887755102.0408 | -9.0641 |  | 10.2551 | -68.9544 | -63.9544
| 9979591836.7347 | -7.6419 |  | 10.3469 | -73.1366 | -68.1366 |  | 9979591836.7347 | -9.0745 |  | 10.3469 | -73.303 | -68.303
| 10071428571.429 | -7.6281 |  | 10.4388 | -71.6598 | -66.6598 |  | 10071428571.429 | -9.0953 |  | 10.4388 | -77.1216 | -72.1216
| 10163265306.122 | -7.6186 |  | 10.5306 | -73.6225 | -68.6225 |  | 10163265306.122 | -9.1332 |  | 10.5306 | -79.912 | -74.912
| 10255102040.816 | -7.6444 |  | 10.6224 | -74.2452 | -69.2452 |  | 10255102040.816 | -9.1524 |  | 10.6224 | -80.4017 | -75.4017
| 10346938775.51 | -7.6563 |  | 10.7143 | -73.2301 | -68.2301 |  | 10346938775.51 | -9.1518 |  | 10.7143 | -79.8534 | -74.8534
| 10438775510.204 | -7.6618 |  | 10.8061 | -69.8331 | -64.8331 |  | 10438775510.204 | -9.2309 |  | 10.8061 | -78.3247 | -73.3247
| 10530612244.898 | -7.6089 |  | 10.898 | -67.3911 | -62.3911 |  | 10530612244.898 | -9.2014 |  | 10.898 | -75.4139 | -70.4139
| 10622448979.592 | -7.6768 |  | 10.9898 | -66.2003 | -61.2003 |  | 10622448979.592 | -9.2125 |  | 10.9898 | -72.7749 | -67.7749
| 10714285714.286 | -7.6669 |  | 11.0816 | -64.8823 | -59.8823 |  | 10714285714.286 | -9.2133 |  | 11.0816 | -69.8983 | -64.8983
| 10806122448.98 | -7.6549 |  | 11.1735 | -64.0332 | -59.0332 |  | 10806122448.98 | -9.2113 |  | 11.1735 | -67.7027 | -62.7027
| 10897959183.673 | -7.6991 |  | 11.2653 | -63.6452 | -58.6452 |  | 10897959183.673 | -9.2365 |  | 11.2653 | -66.3173 | -61.3173
| 10989795918.367 | -7.7409 |  | 11.3571 | -63.8942 | -58.8942 |  | 10989795918.367 | -9.1944 |  | 11.3571 | -66.5349 | -61.5349
| 11081632653.061 | -7.7431 |  | 11.449 | -64.7657 | -59.7657 |  | 11081632653.061 | -9.2322 |  | 11.449 | -67.104 | -62.104
| 11173469387.755 | -7.7351 |  | 11.5408 | -66.141 | -61.141 |  | 11173469387.755 | -9.2477 |  | 11.5408 | -68.0503 | -63.0503
| 11265306122.449 | -7.7824 |  | 11.6327 | -67.5595 | -62.5595 |  | 11265306122.449 | -9.2874 |  | 11.6327 | -68.0747 | -63.0747
| 11357142857.143 | -7.7591 |  | 11.7245 | -70.7169 | -65.7169 |  | 11357142857.143 | -9.2825 |  | 11.7245 | -68.7405 | -63.7405
| 11448979591.837 | -7.7758 |  | 11.8163 | -73.4859 | -68.4859 |  | 11448979591.837 | -9.3686 |  | 11.8163 | -70.8442 | -65.8442
| 11540816326.531 | -7.818 |  | 11.9082 | -75.5931 | -70.5931 |  | 11540816326.531 | -9.3701 |  | 11.9082 | -71.91 | -66.91
| 11632653061.224 | -7.8081 |  | 12 | -75.4849 | -70.4849 |  | 11632653061.224 | -9.3673 |  | 12 | -72.2034 | -67.2034
| 11724489795.918 | -7.8126 | [5 empty] | 11724489795.918 | -9.3311
| 11816326530.612 | -7.8098 | [5 empty] | 11816326530.612 | -9.3563
| 11908163265.306 | -7.8125 | [5 empty] | 11908163265.306 | -9.3568
| 12000000000 | -7.8023 | [5 empty] | 12000000000 | -9.3689
| END | [6 empty] | END
| BEGIN CH6_DATA | [6 empty] | BEGIN CH6_DATA
| Freq(Hz) | 2Ix1L NO LO Cable Log Mag(dB) | 2Ix1L dBc Log Mag(dB) |  |  |  |  | Freq(Hz) | 2Ix1L NO LO Cable Log Mag(dB) | 2Ix1L dBc Log Mag(dB)
| 3000000000 | -77.9596 | -72.3741 |  |  |  |  | 3000000000 | -71.6101 | -66.01
| 3091836734.6939 | -78.1457 | -74.2607 |  |  |  |  | 3091836734.6939 | -74.1028 | -68.6111
| 3183673469.3878 | -83.5618 | -77.0691 |  |  |  |  | 3183673469.3878 | -79.3462 | -69.6218
| 3275510204.0816 | -86.4106 | -77.2589 |  |  |  |  | 3275510204.0816 | -74.9605 | -69.1987
| 3367346938.7755 | -79.2052 | -78.8014 |  |  |  |  | 3367346938.7755 | -73.7772 | -68.3836
| 3459183673.4694 | -88.8395 | -75.5635 |  |  |  |  | 3459183673.4694 | -78.1177 | -70.8778
| 3551020408.1633 | -77.2573 | -75.2697 |  |  |  |  | 3551020408.1633 | -83.3462 | -81.7395
| 3642857142.8571 | -78.6394 | -73.0116 |  |  |  |  | 3642857142.8571 | -106.9734 | -88.9931
| 3734693877.551 | -82.2542 | -75.5847 |  |  |  |  | 3734693877.551 | -100.2108 | -91.2641
| 3826530612.2449 | -85.2337 | -77.7732 |  |  |  |  | 3826530612.2449 | -90.3696 | -86.6967
| 3918367346.9388 | -85.3566 | -76.8912 |  |  |  |  | 3918367346.9388 | -93.4164 | -80.3603
| 4010204081.6327 | -79.6601 | -75.502 |  |  |  |  | 4010204081.6327 | -81.2871 | -77.4904
| 4102040816.3265 | -81.1643 | -76.1207 |  |  |  |  | 4102040816.3265 | -81.8893 | -72.6679
| 4193877551.0204 | -87.3171 | -77.665 |  |  |  |  | 4193877551.0204 | -79.1115 | -72.8551
| 4285714285.7143 | -84.33 | -79.8914 |  |  |  |  | 4285714285.7143 | -81.8806 | -76.8678
| 4377551020.4082 | -87.7683 | -86.7112 |  |  |  |  | 4377551020.4082 | -93.9722 | -82.3144
| 4469387755.102 | -107.6801 | -86.5118 |  |  |  |  | 4469387755.102 | -95.3561 | -83.5062
| 4561224489.7959 | -83.7479 | -85.5668 |  |  |  |  | 4561224489.7959 | -85.3549 | -81.4754
| 4653061224.4898 | -84.9563 | -80.0431 |  |  |  |  | 4653061224.4898 | -87.7641 | -80.1851
| 4744897959.1837 | -91.2132 | -79.9341 |  |  |  |  | 4744897959.1837 | -91.4248 | -79.5335
| 4836734693.8776 | -83.4753 | -82.4023 |  |  |  |  | 4836734693.8776 | -83.4346 | -78.4312
| 4928571428.5714 | -92.408 | -77.7783 |  |  |  |  | 4928571428.5714 | -84.5 | -80.134
| 5020408163.2653 | -77.3691 | -80.8094 |  |  |  |  | 5020408163.2653 | -96.5763 | -84.1033
| 5112244897.9592 | -92.5467 | -76.6711 |  |  |  |  | 5112244897.9592 | -95.3287 | -83.8341
| 5204081632.6531 | -80.0816 | -75.7452 |  |  |  |  | 5204081632.6531 | -83.7009 | -79.2614
| 5295918367.3469 | -74.6975 | -69.3158 |  |  |  |  | 5295918367.3469 | -82.8913 | -76.1795
| 5387755102.0408 | -73.4103 | -67.6777 |  |  |  |  | 5387755102.0408 | -86.1693 | -74.7601
| 5479591836.7347 | -75.1949 | -67.6333 |  |  |  |  | 5479591836.7347 | -79.5142 | -73.6143
| 5571428571.4286 | -74.6078 | -67.9026 |  |  |  |  | 5571428571.4286 | -79.5225 | -70.4806
| 5663265306.1224 | -74.2875 | -68.4444 |  |  |  |  | 5663265306.1224 | -76.8163 | -69.3482
| 5755102040.8163 | -76.849 | -69.6083 |  |  |  |  | 5755102040.8163 | -76.1748 | -68.695
| 5846938775.5102 | -78.098 | -71.4453 |  |  |  |  | 5846938775.5102 | -77.5509 | -68.701
| 5938775510.2041 | -79.7735 | -70.1359 |  |  |  |  | 5938775510.2041 | -76.8416 | -68.2009
| 6030612244.898 | -72.9435 | -67.937 |  |  |  |  | 6030612244.898 | -74.6561 | -66.1406
| 6122448979.5918 | -71.5211 | -66.0204 |  |  |  |  | 6122448979.5918 | -71.4459 | -63.8501
| 6214285714.2857 | -74.0675 | -67.9096 |  |  |  |  | 6214285714.2857 | -69.9697 | -62.5168
| 6306122448.9796 | -78.6904 | -68.9835 |  |  |  |  | 6306122448.9796 | -70.695 | -63.5561
| 6397959183.6735 | -74.7882 | -70.1395 |  |  |  |  | 6397959183.6735 | -74.5676 | -66.7318
| 6489795918.3673 | -77.5502 | -70.5041 |  |  |  |  | 6489795918.3673 | -79.514 | -71.1043
| 6581632653.0612 | -79.8013 | -73.9314 |  |  |  |  | 6581632653.0612 | -83.8336 | -72.625
| 6673469387.7551 | -85.1095 | -74.3709 |  |  |  |  | 6673469387.7551 | -79.2168 | -71.1906
| 6765306122.449 | -78.9516 | -74.0309 |  |  |  |  | 6765306122.449 | -75.4713 | -67.84
| 6857142857.1429 | -78.9016 | -72.4013 |  |  |  |  | 6857142857.1429 | -74.1232 | -66.4155
| 6948979591.8367 | -80.3528 | -74.2292 |  |  |  |  | 6948979591.8367 | -75.2904 | -67.9583
| 7040816326.5306 | -84.5098 | -75.8124 |  |  |  |  | 7040816326.5306 | -80.4236 | -71.1459
| 7132653061.2245 | -83.7005 | -78.6691 |  |  |  |  | 7132653061.2245 | -83.8706 | -74.6756
| 7224489795.9184 | -88.9693 | -81.1252 |  |  |  |  | 7224489795.9184 | -86.0879 | -76.8287
| 7316326530.6122 | -91.8643 | -81.4495 |  |  |  |  | 7316326530.6122 | -87.0278 | -76.0673
| 7408163265.3061 | -84.6528 | -80.8264 |  |  |  |  | 7408163265.3061 | -81.8054 | -75.3488
| 7500000000 | -87.1007 | -75.7813 |  |  |  |  | 7500000000 | -84.0914 | -71.1432
| 7591836734.6939 | -76.7807 | -71.9505 |  |  |  |  | 7591836734.6939 | -74.5929 | -67.3024
| 7683673469.3878 | -73.124 | -66.3478 |  |  |  |  | 7683673469.3878 | -70.4351 | -62.4878
| 7775510204.0816 | -70.2532 | -63.2535 |  |  |  |  | 7775510204.0816 | -69.7258 | -60.6579
| 7867346938.7755 | -67.5259 | -61.1808 |  |  |  |  | 7867346938.7755 | -69.102 | -60.8325
| 7959183673.4694 | -66.9369 | -59.703 |  |  |  |  | 7959183673.4694 | -71.082 | -60.9021
| 8051020408.1633 | -65.8694 | -58.9734 |  |  |  |  | 8051020408.1633 | -70.0073 | -60.9165
| 8142857142.8571 | -65.3469 | -59.1819 |  |  |  |  | 8142857142.8571 | -69.2618 | -60.1735
| 8234693877.551 | -67.6073 | -59.8508 |  |  |  |  | 8234693877.551 | -68.8354 | -59.8027
| 8326530612.2449 | -67.829 | -60.8861 |  |  |  |  | 8326530612.2449 | -68.9682 | -60.4498
| 8418367346.9388 | -68.3821 | -61.2941 |  |  |  |  | 8418367346.9388 | -71.1601 | -63.1694
| 8510204081.6327 | -68.7893 | -61.7641 |  |  |  |  | 8510204081.6327 | -76.9414 | -66.3619
| 8602040816.3265 | -69.1983 | -61.8386 |  |  |  |  | 8602040816.3265 | -78.4742 | -69.5964
| 8693877551.0204 | -68.6857 | -61.9062 |  |  |  |  | 8693877551.0204 | -80.8582 | -70.7759
| 8785714285.7143 | -69.1209 | -62.075 |  |  |  |  | 8785714285.7143 | -80.4761 | -70.4085
| 8877551020.4082 | -69.9296 | -65.1138 |  |  |  |  | 8877551020.4082 | -77.3533 | -67.5327
| 8969387755.102 | -77.995 | -67.4697 |  |  |  |  | 8969387755.102 | -72.2104 | -63.5504
| 9061224489.7959 | -76.3848 | -68.1547 |  |  |  |  | 9061224489.7959 | -68.4658 | -60.3098
| 9153061224.4898 | -72.1077 | -66.3071 |  |  |  |  | 9153061224.4898 | -67.5607 | -59.5608
| 9244897959.1837 | -72.5134 | -66.902 |  |  |  |  | 9244897959.1837 | -69.8977 | -61.3952
| 9336734693.8776 | -78.2311 | -69.9032 |  |  |  |  | 9336734693.8776 | -73.9362 | -65.2106
| 9428571428.5714 | -81.2576 | -72.7371 |  |  |  |  | 9428571428.5714 | -78.9957 | -69.8556
| 9520408163.2653 | -81.1678 | -72.9597 |  |  |  |  | 9520408163.2653 | -83.8166 | -71.642
| 9612244897.9592 | -79.032 | -71.6974 |  |  |  |  | 9612244897.9592 | -79.2678 | -70.75
| 9704081632.6531 | -77.5413 | -69.8855 |  |  |  |  | 9704081632.6531 | -76.295 | -67.5019
| 9795918367.3469 | -75.7801 | -70.0397 |  |  |  |  | 9795918367.3469 | -74.085 | -64.8239
| 9887755102.0408 | -79.5291 | -71.8765 |  |  |  |  | 9887755102.0408 | -71.2597 | -63.1207
| 9979591836.7347 | -83.1258 | -72.8304 |  |  |  |  | 9979591836.7347 | -71.2249 | -61.9386
| 10071428571.429 | -78.7028 | -72.7951 |  |  |  |  | 10071428571.429 | -70.565 | -61.9266
| 10163265306.122 | -79.4453 | -71.3269 |  |  |  |  | 10163265306.122 | -71.293 | -62.1568
| 10255102040.816 | -78.7239 | -69.9719 |  |  |  |  | 10255102040.816 | -71.9931 | -63.9544
| 10346938775.51 | -74.6659 | -68.1366 |  |  |  |  | 10346938775.51 | -76.0143 | -68.303
| 10438775510.204 | -73.9824 | -66.6598 |  |  |  |  | 10438775510.204 | -84.4367 | -72.1216
| 10530612244.898 | -74.2581 | -68.6225 |  |  |  |  | 10530612244.898 | -83.4978 | -74.912
| 10622448979.592 | -80.5745 | -69.2452 |  |  |  |  | 10622448979.592 | -84.4462 | -75.4017
| 10714285714.286 | -75.8555 | -68.2301 |  |  |  |  | 10714285714.286 | -85.8884 | -74.8534
| 10806122448.98 | -71.259 | -64.8331 |  |  |  |  | 10806122448.98 | -81.8627 | -73.3247
| 10897959183.673 | -70.4059 | -62.3911 |  |  |  |  | 10897959183.673 | -79.8841 | -70.4139
| 10989795918.367 | -68.6032 | -61.2003 |  |  |  |  | 10989795918.367 | -77.1371 | -67.7749
| 11081632653.061 | -67.775 | -59.8823 |  |  |  |  | 11081632653.061 | -73.9667 | -64.8983
| 11173469387.755 | -66.4879 | -59.0332 |  |  |  |  | 11173469387.755 | -71.2654 | -62.7027
| 11265306122.449 | -66.0973 | -58.6452 |  |  |  |  | 11265306122.449 | -70.6432 | -61.3173
| 11357142857.143 | -66.6269 | -58.8942 |  |  |  |  | 11357142857.143 | -69.861 | -61.5349
| 11448979591.837 | -67.2758 | -59.7657 |  |  |  |  | 11448979591.837 | -72.039 | -62.104
| 11540816326.531 | -68.7472 | -61.141 |  |  |  |  | 11540816326.531 | -72.4332 | -63.0503
| 11632653061.224 | -70.802 | -62.5595 |  |  |  |  | 11632653061.224 | -72.7847 | -63.0747
| 11724489795.918 | -71.5681 | -65.7169 |  |  |  |  | 11724489795.918 | -72.0748 | -63.7405
| 11816326530.612 | -78.2112 | -68.4859 |  |  |  |  | 11816326530.612 | -74.4169 | -65.8442
| 11908163265.306 | -79.1135 | -70.5931 |  |  |  |  | 11908163265.306 | -79.0853 | -66.91
| 12000000000 | -77.8791 | -70.4849 |  |  |  |  | 12000000000 | -75.3097 | -67.2034
| END | [6 empty] | END

## 5Ix0L
A Data ----> | !CSV A.01.01 |  |  |  | A Configuration |  | B Data ----> | !CSV A.01.01 |  |  |  | B Configuration
| !Agilent Technologies | N5242A | SG48420104 |  | -5 dBm Input for RF/IF order 1 to 3 |  |  | !Agilent Technologies | N5242A | SG48420104 |  | -5 dBm Input for RF/IF order 1 to 3
| !Agilent N5242A: A.09.90.19 |  |  |  | 0 dBm input for RF/IF order 4 to 5 |  |  | !Agilent N5242A: A.09.90.19 |  |  |  | 0 dBm input for RF/IF order 4 to 5
| !Date: Wednesday | January 18 | 2017 08:31:19 |  | Calculated number in red is for -10 dBm |  |  | !Date: Wednesday | January 18 | 2017 08:32:25 |  | Calculated number in red is for -10 dBm
| !Source: Standard |  |  | BEGIN CH2_DATA |  |  |  | !Source: Standard |  |  | BEGIN CH2_DATA
|  |  |  | Freq(Hz) | 1Ix0L dBc Log Mag(dB) | 1 |  |  |  |  | Freq(Hz) | 1Ix0L dBc Log Mag(dB) | 1
| BEGIN CH1_DATA |  |  | 3 | -26.0292 | 25.3082 |  | BEGIN CH1_DATA |  |  | 3 | -27.763 | 27.3941
| Freq(Hz) | 1Ix1L C.L. Log Mag(dB) |  | 3.0833 | -25.5049 |  |  | Freq(Hz) | 1Ix1L C.L. Log Mag(dB) |  | 3.0833 | -27.3955
| 10000000 | -7.6295 |  | 3.1667 | -25.5568 |  |  | 10000000 | -9.3284 |  | 3.1667 | -27.443
| 259444444.4444 | -7.6888 |  | 3.25 | -25.7833 |  |  | 259444444.4444 | -9.318 |  | 3.25 | -27.3691
| 508888888.8889 | -7.7224 |  | 3.3333 | -25.2254 |  |  | 508888888.8889 | -9.3084 |  | 3.3333 | -27.1508
| 758333333.3333 | -7.7377 |  | 3.4167 | -25.3689 |  |  | 758333333.3333 | -9.3569 |  | 3.4167 | -27.3607
| 1007777777.7778 | -7.7702 |  | 3.5 | -25.7322 |  |  | 1007777777.7778 | -9.4202 |  | 3.5 | -27.2637
| 1257222222.2222 | -7.6952 |  | 3.5833 | -25.4757 |  |  | 1257222222.2222 | -9.4918 |  | 3.5833 | -27.0009
| 1506666666.6667 | -7.619 |  | 3.6667 | -25.5648 |  |  | 1506666666.6667 | -9.5092 |  | 3.6667 | -26.7793
| 1756111111.1111 | -7.6258 |  | 3.75 | -25.2967 |  |  | 1756111111.1111 | -9.6549 |  | 3.75 | -26.911
| 2005555555.5556 | -7.5843 |  | 3.8333 | -25.1048 |  |  | 2005555555.5556 | -9.7669 |  | 3.8333 | -26.9749
| 2255000000 | -7.8181 |  | 3.9167 | -25.2756 |  |  | 2255000000 | -9.8401 |  | 3.9167 | -26.9319
| 2504444444.4444 | -8.0286 |  | 4 | -25.3362 |  |  | 2504444444.4444 | -10.0173 |  | 4 | -27.4611
| 2753888888.8889 | -8.2414 |  | 4.0833 | -24.5301 |  |  | 2753888888.8889 | -10.1419 |  | 4.0833 | -27.1642
| 3003333333.3333 | -8.4398 |  | 4.1667 | -24.8538 |  |  | 3003333333.3333 | -10.158 |  | 4.1667 | -27.6976
| 3252777777.7778 | -8.756 |  | 4.25 | -25.6248 |  |  | 3252777777.7778 | -10.6084 |  | 4.25 | -29.1469
| 3502222222.2222 | -8.5948 |  | 4.3333 | -26.1114 |  |  | 3502222222.2222 | -10.1854 |  | 4.3333 | -28.7937
| 3751666666.6667 | -7.6416 |  | 4.4167 | -24.7432 |  |  | 3751666666.6667 | -9.0767 |  | 4.4167 | -27.8177
| 4001111111.1111 | -7.5222 |  | 4.5 | -23.7385 |  |  | 4001111111.1111 | -9.5548 |  | 4.5 | -26.0627
| 4250555555.5556 | -8.5173 |  | END |  |  |  | 4250555555.5556 | -10.4271 |  | END
| 4500000000 | -9.3872 | [5 empty] | 4500000000 | -11.5758
| END | [6 empty] | END
|  |  |  | BEGIN CH3_DATA | [6 empty] | BEGIN CH3_DATA
|  |  |  | Freq(Hz) | 2Ix0L dBc Log Mag(dB) | 2 |  |  |  |  | Freq(Hz) | 2Ix0L dBc Log Mag(dB) | 2
| BEGIN CH2_DATA |  |  | 1.5 | -53.0742 | 65.1763 |  | BEGIN CH2_DATA |  |  | 1.5 | -43.3881 | 54.9646
| Freq(Hz) | 1Ix0L Log Mag(dB) | 1Ix0L dBc Log Mag(dB) | 1.6667 | -53.7071 |  |  | Freq(Hz) | 1Ix0L Log Mag(dB) | 1Ix0L dBc Log Mag(dB) | 1.6667 | -48.2529
| 3000000000 | -33.6587 | -26.0292 | 1.8333 | -57.0354 |  |  | 3000000000 | -37.0915 | -27.763 | 1.8333 | -48.6663
| 3083333333.3333 | -33.1937 | -25.5049 | 2 | -55.9904 |  |  | 3083333333.3333 | -36.7135 | -27.3955 | 2 | -51.874
| 3166666666.6667 | -33.2792 | -25.5568 | 2.1667 | -60.9859 |  |  | 3166666666.6667 | -36.7514 | -27.443 | 2.1667 | -46.4056
| 3250000000 | -33.521 | -25.7833 | 2.3333 | -57.9456 |  |  | 3250000000 | -36.726 | -27.3691 | 2.3333 | -52.0476
| 3333333333.3333 | -32.9956 | -25.2254 | 2.5 | -63.9344 |  |  | 3333333333.3333 | -36.5709 | -27.1508 | 2.5 | -45.9066
| 3416666666.6667 | -33.0641 | -25.3689 | 2.6667 | -58.8802 |  |  | 3416666666.6667 | -36.8524 | -27.3607 | 2.6667 | -47.2756
| 3500000000 | -33.3512 | -25.7322 | 2.8333 | -56.1088 |  |  | 3500000000 | -36.7729 | -27.2637 | 2.8333 | -45.5048
| 3583333333.3333 | -33.1015 | -25.4757 | 3 | -54.2085 |  |  | 3583333333.3333 | -36.6558 | -27.0009 | 3 | -41.5564
| 3666666666.6667 | -33.1491 | -25.5648 | 3.1667 | -51.3634 |  |  | 3666666666.6667 | -36.5462 | -26.7793 | 3.1667 | -41.4067
| 3750000000 | -33.1148 | -25.2967 | 3.3333 | -52.6912 |  |  | 3750000000 | -36.7512 | -26.911 | 3.3333 | -42.3385
| 3833333333.3333 | -33.1334 | -25.1048 | 3.5 | -51.3418 |  |  | 3833333333.3333 | -36.9922 | -26.9749 | 3.5 | -42.317
| 3916666666.6667 | -33.517 | -25.2756 | 3.6667 | -52.169 |  |  | 3916666666.6667 | -37.0739 | -26.9319 | 3.6667 | -42.0248
| 4000000000 | -33.7759 | -25.3362 | 3.8333 | -51.7626 |  |  | 4000000000 | -37.6191 | -27.4611 | 3.8333 | -42.0849
| 4083333333.3333 | -33.2862 | -24.5301 | 4 | -53.6103 |  |  | 4083333333.3333 | -37.7726 | -27.1642 | 4 | -43.395
| 4166666666.6667 | -33.4486 | -24.8538 | 4.1667 | -53.3382 |  |  | 4166666666.6667 | -37.883 | -27.6976 | 4.1667 | -42.6515
| 4250000000 | -33.2664 | -25.6248 | 4.3333 | -53.5831 |  |  | 4250000000 | -38.2235 | -29.1469 | 4.3333 | -43.5421
| 4333333333.3333 | -33.6336 | -26.1114 | 4.5 | -56.6193 |  |  | 4333333333.3333 | -38.3485 | -28.7937 | 4.5 | -43.689
| 4416666666.6667 | -33.2604 | -24.7432 | END |  |  |  | 4416666666.6667 | -38.2448 | -27.8177 | END
| 4500000000 | -33.1257 | -23.7385 |  |  |  |  | 4500000000 | -37.6385 | -26.0627
| END | [6 empty] | END
|  |  |  | BEGIN CH4_DATA | [6 empty] | BEGIN CH4_DATA
|  |  |  | Freq(Hz) | 3Ix0L dBc Log Mag(dB) | 3 |  |  |  |  | Freq(Hz) | 3Ix0L dBc Log Mag(dB) | 3
| BEGIN CH3_DATA |  |  | 1 | -53.1461 | 110.9187 |  | BEGIN CH3_DATA |  |  | 1 | -59.7166 | 111.2645
| Freq(Hz) | 2Ix0L Log Mag(dB) | 2Ix0L dBc Log Mag(dB) | 19805555555.556 | -82.2903 |  |  | Freq(Hz) | 2Ix0L Log Mag(dB) | 2Ix0L dBc Log Mag(dB) | 19805555555.556 | -82.2903
| 1500000000 | -60.7038 | -53.0742 | 20111111111.111 | -86.4691 |  |  | 1500000000 | -52.7165 | -43.3881 | 20111111111.111 | -86.4691
| 1666666666.6667 | -61.3959 | -53.7071 | 20416666666.667 | -91.9542 |  |  | 1666666666.6667 | -57.5709 | -48.2529 | 20416666666.667 | -91.9542
| 1833333333.3333 | -64.7578 | -57.0354 | 20722222222.222 | -85.3926 |  |  | 1833333333.3333 | -57.9747 | -48.6663 | 20722222222.222 | -85.3926
| 2000000000 | -63.7281 | -55.9904 | 21027777777.778 | -90.7049 |  |  | 2000000000 | -61.2309 | -51.874 | 21027777777.778 | -90.7049
| 2166666666.6667 | -68.7561 | -60.9859 | 21333333333.333 | -89.4431 |  |  | 2166666666.6667 | -55.8258 | -46.4056 | 21333333333.333 | -89.4431
| 2333333333.3333 | -65.6408 | -57.9456 | 21638888888.889 | -82.5608 |  |  | 2333333333.3333 | -61.5393 | -52.0476 | 21638888888.889 | -82.5608
| 2500000000 | -71.5533 | -63.9344 | 21944444444.444 | -91.059 |  |  | 2500000000 | -55.4158 | -45.9066 | 21944444444.444 | -91.059
| 2666666666.6667 | -66.506 | -58.8802 | 22250000000 | -82.7921 |  |  | 2666666666.6667 | -56.9304 | -47.2756 | 22250000000 | -82.7921
| 2833333333.3333 | -63.693 | -56.1088 | 22555555555.556 | -84.7543 |  |  | 2833333333.3333 | -55.2717 | -45.5048 | 22555555555.556 | -84.7543
| 3000000000 | -62.0266 | -54.2085 | 22861111111.111 | -89.1737 |  |  | 3000000000 | -51.3965 | -41.5564 | 22861111111.111 | -89.1737
| 3166666666.6667 | -59.392 | -51.3634 | 23166666666.667 | -76.5179 |  |  | 3166666666.6667 | -51.424 | -41.4067 | 23166666666.667 | -76.5179
| 3333333333.3333 | -60.9326 | -52.6912 | 23472222222.222 | -94.5239 |  |  | 3333333333.3333 | -52.4804 | -42.3385 | 23472222222.222 | -94.5239
| 3500000000 | -59.7816 | -51.3418 | 23777777777.778 | -73.6125 |  |  | 3500000000 | -52.475 | -42.317 | 23777777777.778 | -73.6125
| 3666666666.6667 | -60.9251 | -52.169 | 24083333333.333 | -69.5666 |  |  | 3666666666.6667 | -52.6333 | -42.0248 | 24083333333.333 | -69.5666
| 3833333333.3333 | -60.3574 | -51.7626 | 24388888888.889 | -72.9564 |  |  | 3833333333.3333 | -52.2702 | -42.0849 | 24388888888.889 | -72.9564
| 4000000000 | -61.252 | -53.6103 | 24694444444.444 | -72.7269 |  |  | 4000000000 | -52.4717 | -43.395 | 24694444444.444 | -72.7269
| 4166666666.6667 | -60.8604 | -53.3382 | 25000000000 | -67.8115 |  |  | 4166666666.6667 | -52.2063 | -42.6515 | 25000000000 | -67.8115
| 4333333333.3333 | -62.1003 | -53.5831 | END |  |  |  | 4333333333.3333 | -53.9692 | -43.5421 | END
| 4500000000 | -66.0065 | -56.6193 |  |  |  |  | 4500000000 | -55.2648 | -43.689
| END | [6 empty] | END
|  |  |  | BEGIN CH5_DATA | [6 empty] | BEGIN CH5_DATA
|  |  |  | Freq(Hz) | 4Ix0L dBc Log Mag(dB) | 4 |  |  |  |  | Freq(Hz) | 4Ix0L dBc Log Mag(dB) | 4
| BEGIN CH4_DATA |  |  | 0.75 | -68.2883 | 122.7459 |  | BEGIN CH4_DATA |  |  | 0.75 | -55.978 | 103.7751
| Freq(Hz) | 3Ix0L Log Mag(dB) | 3Ix0L dBc Log Mag(dB) | 0.875 | -71.3493 |  |  | Freq(Hz) | 3Ix0L Log Mag(dB) | 3Ix0L dBc Log Mag(dB) | 0.875 | -53.7955
| 1000000000 | -60.7757 | -53.1461 | 1 | -72.8162 |  |  | 1000000000 | -69.0451 | -59.7166 | 1 | -55.133
| 1166666666.6667 | -59.6513 | -51.9625 | 1.125 | -72.7362 |  |  | 1166666666.6667 | -72.4411 | -63.1231 | 1.125 | -54.8621
| 1333333333.3333 | -60.7126 | -52.9902 | 1.25 | -75.6682 |  |  | 1333333333.3333 | -73.038 | -63.7296 | 1.25 | -54.3191
| 1500000000 | -60.4401 | -52.7024 | 1.375 | -84.8936 |  |  | 1500000000 | -73.8104 | -64.4535 | 1.375 | -56.1154
| 1666666666.6667 | -60.343 | -52.5728 | 1.5 | -85.0077 |  |  | 1666666666.6667 | -78.5677 | -69.1475 | 1.5 | -53.7031
| 1833333333.3333 | -59.3377 | -51.6424 | 1.625 | -80.5713 |  |  | 1833333333.3333 | -77.8502 | -68.3584 | 1.625 | -56.1049
| 2000000000 | -59.2814 | -51.6625 | 1.75 | -76.8371 |  |  | 2000000000 | -79.6484 | -70.1392 | 1.75 | -59.0151
| 2166666666.6667 | -58.6408 | -51.015 | 1.875 | -77.2731 |  |  | 2166666666.6667 | -79.5707 | -69.9158 | 1.875 | -60.7521
| 2333333333.3333 | -58.1494 | -50.5651 | 2 | -77.2294 |  |  | 2333333333.3333 | -77.2516 | -67.4847 | 2 | -59.8322
| 2500000000 | -58.4053 | -50.5872 | 2.125 | -79.9888 |  |  | 2500000000 | -76.5475 | -66.7073 | 2.125 | -62.6637
| 2666666666.6667 | -58.9097 | -50.8811 | 2.25 | -78.5557 |  |  | 2666666666.6667 | -78.0755 | -68.0582 | 2.25 | -62.3208
| 2833333333.3333 | -59.3727 | -51.1313 | 2.375 | -75.4987 |  |  | 2833333333.3333 | -77.863 | -67.7211 | 2.375 | -62.6823
| 3000000000 | -60.4029 | -51.9631 | 2.5 | -76.9015 |  |  | 3000000000 | -83.7678 | -73.6098 | 2.5 | -60.4434
| 3166666666.6667 | -63.4763 | -54.7203 | 2.625 | -76.979 |  |  | 3166666666.6667 | -81.7712 | -71.1628 | 2.625 | -60.9514
| 3333333333.3333 | -65.4816 | -56.8868 | 2.75 | -78.3269 |  |  | 3333333333.3333 | -77.3524 | -67.167 | 2.75 | -62.0681
| 3500000000 | -63.4903 | -55.8486 | 2.875 | -81.0998 |  |  | 3500000000 | -73.4489 | -64.3723 | 2.875 | -62.6882
| 3666666666.6667 | -63.3298 | -55.8076 | 3 | -87.1504 |  |  | 3666666666.6667 | -71.4502 | -61.8954 | 3 | -63.2977
| 3833333333.3333 | -64.643 | -56.1258 | END |  |  |  | 3833333333.3333 | -71.1081 | -60.681 | END
| 4000000000 | -66.1183 | -56.7311 |  |  |  |  | 4000000000 | -71.8798 | -60.304
| END | [6 empty] | END
|  |  |  | BEGIN CH6_DATA | [6 empty] | BEGIN CH6_DATA
|  |  |  | Freq(Hz) | 5Ix0L dBc Log Mag(dB) | 5 |  |  |  |  | Freq(Hz) | 5Ix0L dBc Log Mag(dB) | 5
| BEGIN CH5_DATA |  |  | 0.6 | -66.0679 | 126.899 |  | BEGIN CH5_DATA |  |  | 0.6 | -78.5575 | 142.0295
| Freq(Hz) | 4Ix0L Log Mag(dB) | 4Ix0L dBc Log Mag(dB) | 0.7 | -65.8592 |  |  | Freq(Hz) | 4Ix0L Log Mag(dB) | 4Ix0L dBc Log Mag(dB) | 0.7 | -81.9154
| 750000000 | -75.9179 | -68.2883 | 0.8 | -65.0921 |  |  | 750000000 | -65.3064 | -55.978 | 0.8 | -79.4207
| 875000000 | -79.038 | -71.3493 | 0.9 | -65.4846 |  |  | 875000000 | -63.1135 | -53.7955 | 0.9 | -78.2774
| 1000000000 | -80.5386 | -72.8162 | 1 | -63.5586 |  |  | 1000000000 | -64.4414 | -55.133 | 1 | -78.8742
| 1125000000 | -80.4739 | -72.7362 | 1.1 | -65.0231 |  |  | 1125000000 | -64.219 | -54.8621 | 1.1 | -79.2197
| 1250000000 | -83.4383 | -75.6682 | 1.2 | -65.4024 |  |  | 1250000000 | -63.7393 | -54.3191 | 1.2 | -83.3606
| 1375000000 | -92.5889 | -84.8936 | 1.3 | -67.8806 |  |  | 1375000000 | -65.6071 | -56.1154 | 1.3 | -84.4041
| 1500000000 | -92.6267 | -85.0077 | 1.4 | -67.5369 |  |  | 1500000000 | -63.2123 | -53.7031 | 1.4 | -82.5096
| 1625000000 | -88.1971 | -80.5713 | 1.5 | -68.4165 |  |  | 1625000000 | -65.7598 | -56.1049 | 1.5 | -79.6196
| 1750000000 | -84.4214 | -76.8371 | 1.6 | -68.6405 |  |  | 1750000000 | -68.782 | -59.0151 | 1.6 | -79.3486
| 1875000000 | -85.0912 | -77.2731 | 1.7 | -68.4609 |  |  | 1875000000 | -70.5923 | -60.7521 | 1.7 | -81.512
| 2000000000 | -85.258 | -77.2294 | 1.8 | -69.4854 |  |  | 2000000000 | -69.8495 | -59.8322 | 1.8 | -82.4564
| 2125000000 | -88.2302 | -79.9888 | 1.9 | -70.6418 |  |  | 2125000000 | -72.8056 | -62.6637 | 1.9 | -83.635
| 2250000000 | -86.9954 | -78.5557 | 2 | -68.1494 |  |  | 2250000000 | -72.4788 | -62.3208 | 2 | -91.0641
| 2375000000 | -84.2547 | -75.4987 | 2.1 | -67.878 |  |  | 2375000000 | -73.2907 | -62.6823 | 2.1 | -81.173
| 2500000000 | -85.4963 | -76.9015 | 2.2 | -66.0989 |  |  | 2500000000 | -70.6288 | -60.4434 | 2.2 | -84.4388
| 2625000000 | -84.6206 | -76.979 | 2.3 | -64.9931 |  |  | 2625000000 | -70.0281 | -60.9514 | 2.3 | -82.7143
| 2750000000 | -85.8491 | -78.3269 | 2.4 | -66.4116 |  |  | 2750000000 | -71.6229 | -62.0681 | 2.4 | -86.0596
| 2875000000 | -89.617 | -81.0998 | END |  |  |  | 2875000000 | -73.1153 | -62.6882 | END
| 3000000000 | -96.5376 | -87.1504 |  |  |  |  | 3000000000 | -74.8735 | -63.2977
| END | [6 empty] | END
| BEGIN CH6_DATA | [6 empty] | BEGIN CH6_DATA
| Freq(Hz) | 5Ix0L Log Mag(dB) | 5Ix0L dBc Log Mag(dB) |  |  |  |  | Freq(Hz) | 5Ix0L Log Mag(dB) | 5Ix0L dBc Log Mag(dB)
| 600000000 | -73.6975 | -66.0679 |  |  |  |  | 600000000 | -87.8859 | -78.5575
| 700000000 | -73.548 | -65.8592 |  |  |  |  | 700000000 | -91.2334 | -81.9154
| 800000000 | -72.8145 | -65.0921 |  |  |  |  | 800000000 | -88.7291 | -79.4207
| 900000000 | -73.2223 | -65.4846 |  |  |  |  | 900000000 | -87.6343 | -78.2774
| 1000000000 | -71.3288 | -63.5586 |  |  |  |  | 1000000000 | -88.2943 | -78.8742
| 1100000000 | -72.7184 | -65.0231 |  |  |  |  | 1100000000 | -88.7114 | -79.2197
| 1200000000 | -73.0213 | -65.4024 |  |  |  |  | 1200000000 | -92.8698 | -83.3606
| 1300000000 | -75.5063 | -67.8806 |  |  |  |  | 1300000000 | -94.059 | -84.4041
| 1400000000 | -75.1212 | -67.5369 |  |  |  |  | 1400000000 | -92.2765 | -82.5096
| 1500000000 | -76.2346 | -68.4165 |  |  |  |  | 1500000000 | -89.4598 | -79.6196
| 1600000000 | -76.6691 | -68.6405 |  |  |  |  | 1600000000 | -89.3659 | -79.3486
| 1700000000 | -76.7023 | -68.4609 |  |  |  |  | 1700000000 | -91.654 | -81.512
| 1800000000 | -77.9252 | -69.4854 |  |  |  |  | 1800000000 | -92.6144 | -82.4564
| 1900000000 | -79.3978 | -70.6418 |  |  |  |  | 1900000000 | -94.2434 | -83.635
| 2000000000 | -76.7442 | -68.1494 |  |  |  |  | 2000000000 | -101.2494 | -91.0641
| 2100000000 | -75.5196 | -67.878 |  |  |  |  | 2100000000 | -90.2497 | -81.173
| 2200000000 | -73.621 | -66.0989 |  |  |  |  | 2200000000 | -93.9936 | -84.4388
| 2300000000 | -73.5104 | -64.9931 |  |  |  |  | 2300000000 | -93.1413 | -82.7143
| 2400000000 | -75.7989 | -66.4116 |  |  |  |  | 2400000000 | -97.6354 | -86.0596
| END | [6 empty] | END

## 5Ix5L
A Data ----> | !CSV A.01.01 |  |  |  | A Configuration |  | B Data ----> | !CSV A.01.01 |  |  |  | B Configuration
| !Agilent Technologies | N5242A | SG48420104 |  | -5 dBm Input for RF/IF order 1 to 3 |  |  | !Agilent Technologies | N5242A | SG48420104 |  | -5 dBm Input for RF/IF order 1 to 3
| !Agilent N5242A: A.09.90.19 |  |  |  | 0 dBm input for RF/IF order 4 to 5 |  |  | !Agilent N5242A: A.09.90.19 |  |  |  | 0 dBm input for RF/IF order 4 to 5
| !Date: Friday | August 26 | 2016 13:54:35 |  | Calculated number in red is for -10 dBm |  |  | !Date: Friday | August 26 | 2016 13:52:19 |  | Calculated number in red is for -10 dBm
| !Source: Standard |  |  | BEGIN CH2_DATA |  |  |  | !Source: Standard |  |  | BEGIN CH2_DATA
|  |  |  | Freq(Hz) | 1Ix2L dBc Log Mag(dB) | 1 |  |  |  |  | Freq(Hz) | 1Ix2L dBc Log Mag(dB) | 1
| BEGIN CH1_DATA |  |  | 5.909 | -31.1498 | 38.2782 |  | BEGIN CH1_DATA |  |  | 5.909 | -51.8168 | 44.544
| Freq(Hz) | 1Ix1L C.L. Log Mag(dB) |  | 6.2474 | -33.5681 |  |  | Freq(Hz) | 1Ix1L C.L. Log Mag(dB) |  | 6.2474 | -51.2412
| 3000000000 | -5.699 |  | 6.5858 | -36.8509 |  |  | 3000000000 | -6.493 |  | 6.5858 | -48.9463
| 3500000000 | -6.1883 |  | 6.9242 | -44.0353 |  |  | 3500000000 | -7.609 |  | 6.9242 | -44.3405
| 4000000000 | -6.5454 |  | 7.2626 | -50.2373 |  |  | 4000000000 | -8.01 |  | 7.2626 | -45.5188
| 4500000000 | -6.5192 |  | 7.6009 | -51.371 |  |  | 4500000000 | -8.068 |  | 7.6009 | -44.3962
| 5000000000 | -6.6096 |  | 7.9393 | -44.8701 |  |  | 5000000000 | -8.0172 |  | 7.9393 | -45.5431
| 5500000000 | -6.7589 |  | 8.2777 | -38.3775 |  |  | 5500000000 | -8.1054 |  | 8.2777 | -47.4097
| 6000000000 | -6.7953 |  | 8.6161 | -35.4869 |  |  | 6000000000 | -8.1567 |  | 8.6161 | -53.7968
| 6500000000 | -6.8593 |  | 8.9545 | -34.098 |  |  | 6500000000 | -8.1839 |  | 8.9545 | -46.7717
| 7000000000 | -7.0337 |  | 9.2929 | -33.3688 |  |  | 7000000000 | -8.6862 |  | 9.2929 | -39.7007
| 7500000000 | -7.072 |  | 9.6313 | -34.9435 |  |  | 7500000000 | -9.004 |  | 9.6313 | -40.225
| 8000000000 | -7.1011 |  | 9.9697 | -34.0822 |  |  | 8000000000 | -9.1995 |  | 9.9697 | -43.2518
| 8500000000 | -7.007 |  | 10.3081 | -35.0449 |  |  | 8500000000 | -9.1246 |  | 10.3081 | -43.5767
| 9000000000 | -7.3407 |  | 10.6464 | -35.8146 |  |  | 9000000000 | -9.1177 |  | 10.6464 | -42.3194
| 9500000000 | -7.5329 |  | 10.9848 | -35.2547 |  |  | 9500000000 | -9.0221 |  | 10.9848 | -42.4496
| 10000000000 | -7.6148 |  | 11.3232 | -37.6422 |  |  | 10000000000 | -9.0718 |  | 11.3232 | -39.5985
| 10500000000 | -7.632 |  | 11.6616 | -38.7741 |  |  | 10500000000 | -9.1956 |  | 11.6616 | -38.3731
| 11000000000 | -7.7255 |  | 12 | -42.3163 |  |  | 11000000000 | -9.2068 |  | 12 | -37.0604
| 11500000000 | -7.801 |  | END |  |  |  | 11500000000 | -9.3404 |  | END
| 12000000000 | -7.7981 | [5 empty] | 12000000000 | -9.3483
| END | [6 empty] | END
|  |  |  | BEGIN CH3_DATA | [6 empty] | BEGIN CH3_DATA
|  |  |  | Freq(Hz) | 1Ix3L dBc Log Mag(dB) | 1 |  |  |  |  | Freq(Hz) | 1Ix3L dBc Log Mag(dB) | 1
| BEGIN CH2_DATA |  |  | 4.989 | -23.0162 | 12.7027 |  | BEGIN CH2_DATA |  |  | 4.989 | -18.1911 | 11.6897
| Freq(Hz) | 1Ix2L Log Mag(dB) | 1Ix2L dBc Log Mag(dB) | 5.3785 | -22.3002 |  |  | Freq(Hz) | 1Ix2L Log Mag(dB) | 1Ix2L dBc Log Mag(dB) | 5.3785 | -20.3532
| 5909000000 | -36.8488 | -31.1498 | 5.768 | -21.1859 |  |  | 5909000000 | -58.3098 | -51.8168 | 5.768 | -15.7809
| 6247388888.8889 | -39.7564 | -33.5681 | 6.1575 | -22.1202 |  |  | 6247388888.8889 | -58.8501 | -51.2412 | 6.1575 | -17.85
| 6585777777.7778 | -43.3963 | -36.8509 | 6.547 | -16.1376 |  |  | 6585777777.7778 | -56.9563 | -48.9463 | 6.547 | -15.7241
| 6924166666.6667 | -50.5545 | -44.0353 | 6.9365 | -18.4331 |  |  | 6924166666.6667 | -52.4085 | -44.3405 | 6.9365 | -14.9856
| 7262555555.5556 | -56.8469 | -50.2373 | 7.326 | -14.6348 |  |  | 7262555555.5556 | -53.536 | -45.5188 | 7.326 | -14.5648
| 7600944444.4444 | -58.1299 | -51.371 | 7.7155 | -11.7408 |  |  | 7600944444.4444 | -52.5016 | -44.3962 | 7.7155 | -12.0317
| 7939333333.3333 | -51.6654 | -44.8701 | 8.105 | -11.1085 |  |  | 7939333333.3333 | -53.6999 | -45.5431 | 8.105 | -10.7952
| 8277722222.2222 | -45.2367 | -38.3775 | 8.4945 | -9.2386 |  |  | 8277722222.2222 | -55.5936 | -47.4097 | 8.4945 | -9.0022
| 8616111111.1111 | -42.5205 | -35.4869 | 8.884 | -8.4502 |  |  | 8616111111.1111 | -62.483 | -53.7968 | 8.884 | -8.2276
| 8954500000 | -41.17 | -34.098 | 9.2735 | -8.136 |  |  | 8954500000 | -55.7757 | -46.7717 | 9.2735 | -7.9796
| 9292888888.8889 | -40.4698 | -33.3688 | 9.663 | -7.9733 |  |  | 9292888888.8889 | -48.9002 | -39.7007 | 9.663 | -8.0997
| 9631277777.7778 | -41.9505 | -34.9435 | 10.0525 | -7.7721 |  |  | 9631277777.7778 | -49.3496 | -40.225 | 10.0525 | -8.0746
| 9969666666.6667 | -41.4229 | -34.0822 | 10.442 | -7.6518 |  |  | 9969666666.6667 | -52.3696 | -43.2518 | 10.442 | -8.1404
| 10308055555.556 | -42.5778 | -35.0449 | 10.8315 | -7.6989 |  |  | 10308055555.556 | -52.5988 | -43.5767 | 10.8315 | -8.01
| 10646444444.444 | -43.4294 | -35.8146 | 11.221 | -7.7523 |  |  | 10646444444.444 | -51.3911 | -42.3194 | 11.221 | -8.1015
| 10984833333.333 | -42.8867 | -35.2547 | 11.6105 | -7.8046 |  |  | 10984833333.333 | -51.6452 | -42.4496 | 11.6105 | -8.0384
| 11323222222.222 | -45.3677 | -37.6422 | 12 | -8.1955 |  |  | 11323222222.222 | -48.8053 | -39.5985 | 12 | -8.1534
| 11661611111.111 | -46.5751 | -38.7741 | END |  |  |  | 11661611111.111 | -47.7135 | -38.3731 | END
| 12000000000 | -50.1145 | -42.3163 |  |  |  |  | 12000000000 | -46.4087 | -37.0604
| END | [6 empty] | END
|  |  |  | BEGIN CH4_DATA | [6 empty] | BEGIN CH4_DATA
|  |  |  | Freq(Hz) | 1Ix4L dBc Log Mag(dB) | 1 |  |  |  |  | Freq(Hz) | 1Ix4L dBc Log Mag(dB) | 1
| BEGIN CH3_DATA |  |  | 7.989 | -38.8168 | 38.0493 |  | BEGIN CH3_DATA |  |  | 7.989 | -56.0399 | 46.7981
| Freq(Hz) | 1Ix3L Log Mag(dB) | 1Ix3L dBc Log Mag(dB) | 8.2118 | -40.3669 |  |  | Freq(Hz) | 1Ix3L Log Mag(dB) | 1Ix3L dBc Log Mag(dB) | 8.2118 | -54.8677
| 4989000000 | -28.7152 | -23.0162 | 8.4347 | -36.3736 |  |  | 4989000000 | -24.6841 | -18.1911 | 8.4347 | -53.0745
| 5378500000 | -28.4886 | -22.3002 | 8.6575 | -37.7887 |  |  | 5378500000 | -27.9621 | -20.3532 | 8.6575 | -53.1806
| 5768000000 | -27.7314 | -21.1859 | 8.8803 | -38.3134 |  |  | 5768000000 | -23.791 | -15.7809 | 8.8803 | -54.12
| 6157500000 | -28.6394 | -22.1202 | 9.1032 | -38.1599 |  |  | 6157500000 | -25.9181 | -17.85 | 9.1032 | -53.8832
| 6547000000 | -22.7472 | -16.1376 | 9.326 | -37.5228 |  |  | 6547000000 | -23.7413 | -15.7241 | 9.326 | -53.4308
| 6936500000 | -25.192 | -18.4331 | 9.5488 | -37.9409 |  |  | 6936500000 | -23.091 | -14.9856 | 9.5488 | -49.3114
| 7326000000 | -21.4301 | -14.6348 | 9.7717 | -37.1195 |  |  | 7326000000 | -22.7215 | -14.5648 | 9.7717 | -47.6392
| 7715500000 | -18.6001 | -11.7408 | 9.9945 | -37.4526 |  |  | 7715500000 | -20.2156 | -12.0317 | 9.9945 | -43.4098
| 8105000000 | -18.1422 | -11.1085 | 10.2173 | -37.6631 |  |  | 8105000000 | -19.4814 | -10.7952 | 10.2173 | -42.9837
| 8494500000 | -16.3106 | -9.2386 | 10.4402 | -37.6558 |  |  | 8494500000 | -18.0062 | -9.0022 | 10.4402 | -43.2517
| 8884000000 | -15.5513 | -8.4502 | 10.663 | -37.1465 |  |  | 8884000000 | -17.4271 | -8.2276 | 10.663 | -40.327
| 9273500000 | -15.143 | -8.136 | 10.8858 | -38.0162 |  |  | 9273500000 | -17.1043 | -7.9796 | 10.8858 | -40.8379
| 9663000000 | -15.314 | -7.9733 | 11.1087 | -39.1318 |  |  | 9663000000 | -17.2175 | -8.0997 | 11.1087 | -41.8274
| 10052500000 | -15.305 | -7.7721 | 11.3315 | -39.5305 |  |  | 10052500000 | -17.0966 | -8.0746 | 11.3315 | -40.6186
| 10442000000 | -15.2666 | -7.6518 | 11.5543 | -40.1056 |  |  | 10442000000 | -17.2122 | -8.1404 | 11.5543 | -39.5213
| 10831500000 | -15.3309 | -7.6989 | 11.7772 | -37.5723 |  |  | 10831500000 | -17.2056 | -8.01 | 11.7772 | -40.7388
| 11221000000 | -15.4778 | -7.7523 | 12 | -36.2591 |  |  | 11221000000 | -17.3083 | -8.1015 | 12 | -40.1004
| 11610500000 | -15.6056 | -7.8046 | END |  |  |  | 11610500000 | -17.3789 | -8.0384 | END
| 12000000000 | -15.9936 | -8.1955 |  |  |  |  | 12000000000 | -17.5017 | -8.1534
| END | [6 empty] | END
|  |  |  | BEGIN CH5_DATA | [6 empty] | BEGIN CH5_DATA
|  |  |  | Freq(Hz) | 1Ix5L dBc Log Mag(dB) | 1 |  |  |  |  | Freq(Hz) | 1Ix5L dBc Log Mag(dB) | 1
| BEGIN CH4_DATA |  |  | 10.989 | -23.4549 | 21.3343 |  | BEGIN CH4_DATA |  |  | 10.989 | -20.691 | 20.9577
| Freq(Hz) | 1Ix4L Log Mag(dB) | 1Ix4L dBc Log Mag(dB) | 11.0452 | -23.7428 |  |  | Freq(Hz) | 1Ix4L Log Mag(dB) | 1Ix4L dBc Log Mag(dB) | 11.0452 | -23.0969
| 7989000000 | -44.5158 | -38.8168 | 11.1013 | -20.6199 |  |  | 7989000000 | -62.5329 | -56.0399 | 11.1013 | -20.3862
| 8211833333.3333 | -46.5552 | -40.3669 | 11.1575 | -20.2342 |  |  | 8211833333.3333 | -62.4767 | -54.8677 | 11.1575 | -21.5236
| 8434666666.6667 | -42.919 | -36.3736 | 11.2137 | -22.5134 |  |  | 8434666666.6667 | -61.0845 | -53.0745 | 11.2137 | -19.5427
| 8657500000 | -44.3079 | -37.7887 | 11.2698 | -22.3708 |  |  | 8657500000 | -61.2486 | -53.1806 | 11.2698 | -22.3315
| 8880333333.3333 | -44.923 | -38.3134 | 11.326 | -20.7932 |  |  | 8880333333.3333 | -62.1372 | -54.12 | 11.326 | -21.3066
| 9103166666.6667 | -44.9188 | -38.1599 | 11.3822 | -20.1266 |  |  | 9103166666.6667 | -61.9886 | -53.8832 | 11.3822 | -21.4646
| 9326000000 | -44.3181 | -37.5228 | 11.4383 | -23.0908 |  |  | 9326000000 | -61.5875 | -53.4308 | 11.4383 | -20.3461
| 9548833333.3333 | -44.8002 | -37.9409 | 11.4945 | -20.5442 |  |  | 9548833333.3333 | -57.4953 | -49.3114 | 11.4945 | -21.3426
| 9771666666.6667 | -44.1531 | -37.1195 | 11.5507 | -20.1917 |  |  | 9771666666.6667 | -56.3254 | -47.6392 | 11.5507 | -20.3415
| 9994500000 | -44.5246 | -37.4526 | 11.6068 | -22.1229 |  |  | 9994500000 | -52.4138 | -43.4098 | 11.6068 | -19.7018
| 10217333333.333 | -44.7641 | -37.6631 | 11.663 | -22.5299 |  |  | 10217333333.333 | -52.1832 | -42.9837 | 11.663 | -21.5688
| 10440166666.667 | -44.6628 | -37.6558 | 11.7192 | -19.1666 |  |  | 10440166666.667 | -52.3763 | -43.2517 | 11.7192 | -20.6607
| 10663000000 | -44.4872 | -37.1465 | 11.7753 | -19.8728 |  |  | 10663000000 | -49.4447 | -40.327 | 11.7753 | -21.5098
| 10885833333.333 | -45.5491 | -38.0162 | 11.8315 | -21.6006 |  |  | 10885833333.333 | -49.8599 | -40.8379 | 11.8315 | -19.0517
| 11108666666.667 | -46.7466 | -39.1318 | 11.8877 | -21.6214 |  |  | 11108666666.667 | -50.8992 | -41.8274 | 11.8877 | -21.2878
| 11331500000 | -47.1625 | -39.5305 | 11.9438 | -19.2994 |  |  | 11331500000 | -49.8142 | -40.6186 | 11.9438 | -20.7548
| 11554333333.333 | -47.831 | -40.1056 | 12 | -21.456 |  |  | 11554333333.333 | -48.7282 | -39.5213 | 12 | -21.2869
| 11777166666.667 | -45.3734 | -37.5723 | END |  |  |  | 11777166666.667 | -50.0793 | -40.7388 | END
| 12000000000 | -44.0572 | -36.2591 |  |  |  |  | 12000000000 | -49.4487 | -40.1004
| END | [6 empty] | END
|  |  |  | BEGIN CH6_DATA | [6 empty] | BEGIN CH6_DATA
|  |  |  | Freq(Hz) | 2Ix1L dBc Log Mag(dB) | 2 |  |  |  |  | Freq(Hz) | 2Ix1L dBc Log Mag(dB) | 2
| BEGIN CH5_DATA |  |  | 3 | -69.2419 | 75.6357 |  | BEGIN CH5_DATA |  |  | 3 | -64.1897 | 73.8459
| Freq(Hz) | 1Ix5L Log Mag(dB) | 1Ix5L dBc Log Mag(dB) | 3.4899 | -72.2077 |  |  | Freq(Hz) | 1Ix5L Log Mag(dB) | 1Ix5L dBc Log Mag(dB) | 3.4899 | -66.487
| 10989000000 | -29.1539 | -23.4549 | 3.9798 | -68.0525 |  |  | 10989000000 | -27.1841 | -20.691 | 3.9798 | -70.9693
| 11045166666.667 | -29.9311 | -23.7428 | 4.4697 | -76.1525 |  |  | 11045166666.667 | -30.7059 | -23.0969 | 4.4697 | -70.594
| 11101333333.333 | -27.1653 | -20.6199 | 4.9596 | -93.3423 |  |  | 11101333333.333 | -28.3963 | -20.3862 | 4.9596 | -65.7584
| 11157500000 | -26.7534 | -20.2342 | 5.4494 | -84.8647 |  |  | 11157500000 | -29.5916 | -21.5236 | 5.4494 | -91.7764
| 11213666666.667 | -29.123 | -22.5134 | 5.9393 | -70.7166 |  |  | 11213666666.667 | -27.5599 | -19.5427 | 5.9393 | -67.1805
| 11269833333.333 | -29.1297 | -22.3708 | 6.4292 | -78.3371 |  |  | 11269833333.333 | -30.4369 | -22.3315 | 6.4292 | -72.5285
| 11326000000 | -27.5884 | -20.7932 | 6.9191 | -74.4064 |  |  | 11326000000 | -29.4634 | -21.3066 | 6.9191 | -70.2592
| 11382166666.667 | -26.9859 | -20.1266 | 7.409 | -66.9939 |  |  | 11382166666.667 | -29.6485 | -21.4646 | 7.409 | -62.4884
| 11438333333.333 | -30.1245 | -23.0908 | 7.8989 | -63.0678 |  |  | 11438333333.333 | -29.0323 | -20.3461 | 7.8989 | -63.2119
| 11494500000 | -27.6162 | -20.5442 | 8.3888 | -67.5775 |  |  | 11494500000 | -30.3466 | -21.3426 | 8.3888 | -70.344
| 11550666666.667 | -27.2928 | -20.1917 | 8.8787 | -62.6184 |  |  | 11550666666.667 | -29.541 | -20.3415 | 8.8787 | -63.6587
| 11606833333.333 | -29.1299 | -22.1229 | 9.3686 | -72.9456 |  |  | 11606833333.333 | -28.8264 | -19.7018 | 9.3686 | -78.6019
| 11663000000 | -29.8706 | -22.5299 | 9.8584 | -68.2547 |  |  | 11663000000 | -30.6865 | -21.5688 | 9.8584 | -68.1988
| 11719166666.667 | -26.6995 | -19.1666 | 10.3483 | -68.4317 |  |  | 11719166666.667 | -29.6828 | -20.6607 | 10.3483 | -70.2332
| 11775333333.333 | -27.4876 | -19.8728 | 10.8382 | -61.3125 |  |  | 11775333333.333 | -30.5816 | -21.5098 | 10.8382 | -64.4556
| 11831500000 | -29.2326 | -21.6006 | 11.3281 | -66.3733 |  |  | 11831500000 | -28.2474 | -19.0517 | 11.3281 | -67.5019
| 11887666666.667 | -29.3468 | -21.6214 | 11.818 | -57.182 |  |  | 11887666666.667 | -30.4946 | -21.2878 | 11.818 | -59.6346
| 11943833333.333 | -27.1004 | -19.2994 | END |  |  |  | 11943833333.333 | -30.0952 | -20.7548 | END
| 12000000000 | -29.2541 | -21.456 |  |  |  |  | 12000000000 | -30.6352 | -21.2869
| END | [6 empty] | END
|  |  |  | BEGIN CH7_DATA | [6 empty] | BEGIN CH7_DATA
|  |  |  | Freq(Hz) | 2Ix2L dBc Log Mag(dB) | 2 |  |  |  |  | Freq(Hz) | 2Ix2L dBc Log Mag(dB) | 2
| BEGIN CH6_DATA |  |  | 5.818 | -48.7751 | 61.592 |  | BEGIN CH6_DATA |  |  | 5.818 | -43.7135 | 55.5609
| Freq(Hz) | 2Ix1L Log Mag(dB) | 2Ix1L dBc Log Mag(dB) | 6.1614 | -52.2932 |  |  | Freq(Hz) | 2Ix1L Log Mag(dB) | 2Ix1L dBc Log Mag(dB) | 6.1614 | -47.7725
| 3000000000 | -74.9409 | -69.2419 | 6.5049 | -55.3725 |  |  | 3000000000 | -70.6827 | -64.1897 | 6.5049 | -51.6971
| 3489888888.8889 | -78.396 | -72.2077 | 6.8483 | -53.5128 |  |  | 3489888888.8889 | -74.096 | -66.487 | 6.8483 | -55.9549
| 3979777777.7778 | -74.598 | -68.0525 | 7.1918 | -60.6702 |  |  | 3979777777.7778 | -78.9794 | -70.9693 | 7.1918 | -52.1902
| 4469666666.6667 | -82.6718 | -76.1525 | 7.5352 | -63.8386 |  |  | 4469666666.6667 | -78.6621 | -70.594 | 7.5352 | -56.3781
| 4959555555.5556 | -99.9519 | -93.3423 | 7.8787 | -64.7649 |  |  | 4959555555.5556 | -73.7757 | -65.7584 | 7.8787 | -61.3153
| 5449444444.4444 | -91.6236 | -84.8647 | 8.2221 | -59.991 |  |  | 5449444444.4444 | -99.8818 | -91.7764 | 8.2221 | -57.8493
| 5939333333.3333 | -77.5118 | -70.7166 | 8.5656 | -60.6592 |  |  | 5939333333.3333 | -75.3373 | -67.1805 | 8.5656 | -54.6786
| 6429222222.2222 | -85.1963 | -78.3371 | 8.909 | -57.8728 |  |  | 6429222222.2222 | -80.7124 | -72.5285 | 8.909 | -53.8129
| 6919111111.1111 | -81.4401 | -74.4064 | 9.2524 | -53.8577 |  |  | 6919111111.1111 | -78.9454 | -70.2592 | 9.2524 | -51.3068
| 7409000000 | -74.0659 | -66.9939 | 9.5959 | -52.9894 |  |  | 7409000000 | -71.4924 | -62.4884 | 9.5959 | -48.094
| 7898888888.8889 | -70.1689 | -63.0678 | 9.9393 | -57.9528 |  |  | 7898888888.8889 | -72.4114 | -63.2119 | 9.9393 | -45.7919
| 8388777777.7778 | -74.5845 | -67.5775 | 10.2828 | -56.2111 |  |  | 8388777777.7778 | -79.4686 | -70.344 | 10.2828 | -47.7138
| 8878666666.6667 | -69.9591 | -62.6184 | 10.6262 | -55.544 |  |  | 8878666666.6667 | -72.7764 | -63.6587 | 10.6262 | -46.2287
| 9368555555.5556 | -80.4786 | -72.9456 | 10.9697 | -56.8236 |  |  | 9368555555.5556 | -87.6239 | -78.6019 | 10.9697 | -46.7964
| 9858444444.4444 | -75.8695 | -68.2547 | 11.3131 | -53.7501 |  |  | 9858444444.4444 | -77.2705 | -68.1988 | 11.3131 | -46.4204
| 10348333333.333 | -76.0637 | -68.4317 | 11.6566 | -54.723 |  |  | 10348333333.333 | -79.4288 | -70.2332 | 11.6566 | -46.4469
| 10838222222.222 | -69.038 | -61.3125 | 12 | -55.6454 |  |  | 10838222222.222 | -73.6625 | -64.4556 | 12 | -46.4952
| 11328111111.111 | -74.1743 | -66.3733 | END |  |  |  | 11328111111.111 | -76.8423 | -67.5019 | END
| 11818000000 | -64.9801 | -57.182 |  |  |  |  | 11818000000 | -68.9829 | -59.6346
| END | [6 empty] | END
|  |  |  | BEGIN CH8_DATA | [6 empty] | BEGIN CH8_DATA
|  |  |  | Freq(Hz) | 2Ix3L dBc Log Mag(dB) | 2 |  |  |  |  | Freq(Hz) | 2Ix3L dBc Log Mag(dB) | 2
| BEGIN CH7_DATA |  |  | 3 | -78.5741 | 70.2343 |  | BEGIN CH7_DATA |  |  | 3 | -81.9129 | 76.768
| Freq(Hz) | 2Ix2L Log Mag(dB) | 2Ix2L dBc Log Mag(dB) | 3.5 | -74.9405 |  |  | Freq(Hz) | 2Ix2L Log Mag(dB) | 2Ix2L dBc Log Mag(dB) | 3.5 | -72.1927
| 5818000000 | -54.4741 | -48.7751 | 4 | -71.4091 |  |  | 5818000000 | -50.2066 | -43.7135 | 4 | -74.6614
| 6161444444.4444 | -58.4816 | -52.2932 | 4.5 | -69.6311 |  |  | 6161444444.4444 | -55.3815 | -47.7725 | 4.5 | -81.8292
| 6504888888.8889 | -61.9179 | -55.3725 | 5 | -67.0582 |  |  | 6504888888.8889 | -59.7071 | -51.6971 | 5 | -79.2571
| 6848333333.3333 | -60.032 | -53.5128 | 5.5 | -67.2077 |  |  | 6848333333.3333 | -64.023 | -55.9549 | 5.5 | -80.5524
| 7191777777.7778 | -67.2798 | -60.6702 | 6 | -66.1139 |  |  | 7191777777.7778 | -60.2074 | -52.1902 | 6 | -69.4772
| 7535222222.2222 | -70.5975 | -63.8386 | 6.5 | -62.3496 |  |  | 7535222222.2222 | -64.4835 | -56.3781 | 6.5 | -67.7884
| 7878666666.6667 | -71.5602 | -64.7649 | 7 | -61.9351 |  |  | 7878666666.6667 | -69.4721 | -61.3153 | 7 | -70.3297
| 8222111111.1111 | -66.8503 | -59.991 | 7.5 | -62.8695 |  |  | 8222111111.1111 | -66.0332 | -57.8493 | 7.5 | -71.5802
| 8565555555.5556 | -67.6929 | -60.6592 | 8 | -67.8191 |  |  | 8565555555.5556 | -63.3648 | -54.6786 | 8 | -76.5105
| 8909000000 | -64.9448 | -57.8728 | 8.5 | -64.508 |  |  | 8909000000 | -62.8169 | -53.8129 | 8.5 | -67.0508
| 9252444444.4444 | -60.9588 | -53.8577 | 9 | -63.8806 |  |  | 9252444444.4444 | -60.5063 | -51.3068 | 9 | -68.2239
| 9595888888.8889 | -59.9964 | -52.9894 | 9.5 | -61.3691 |  |  | 9595888888.8889 | -57.2186 | -48.094 | 9.5 | -66.4059
| 9939333333.3333 | -65.2935 | -57.9528 | 10 | -58.4286 |  |  | 9939333333.3333 | -54.9096 | -45.7919 | 10 | -71.1166
| 10282777777.778 | -63.744 | -56.2111 | 10.5 | -58.5107 |  |  | 10282777777.778 | -56.7359 | -47.7138 | 10.5 | -70.0193
| 10626222222.222 | -63.1588 | -55.544 | 11 | -59.1896 |  |  | 10626222222.222 | -55.3004 | -46.2287 | 11 | -64.7909
| 10969666666.667 | -64.4556 | -56.8236 | 11.5 | -60.5882 |  |  | 10969666666.667 | -55.992 | -46.7964 | 11.5 | -64.2043
| 11313111111.111 | -61.4756 | -53.7501 | 12 | -63.0694 |  |  | 11313111111.111 | -55.6273 | -46.4204 | 12 | -65.6877
| 11656555555.556 | -62.524 | -54.723 | END |  |  |  | 11656555555.556 | -55.7873 | -46.4469 | END
| 12000000000 | -63.4435 | -55.6454 |  |  |  |  | 12000000000 | -55.8435 | -46.4952
| END | [6 empty] | END
|  |  |  | BEGIN CH9_DATA | [6 empty] | BEGIN CH9_DATA
|  |  |  | Freq(Hz) | 2Ix4L dBc Log Mag(dB) | 2 |  |  |  |  | Freq(Hz) | 2Ix4L dBc Log Mag(dB) | 2
| BEGIN CH8_DATA |  |  | 3.978 | -55.1496 | 69.334 |  | BEGIN CH8_DATA |  |  | 3.978 | -61.3939 | 60.1664
| Freq(Hz) | 2Ix3L Log Mag(dB) | 2Ix3L dBc Log Mag(dB) | 4.4237 | -58.11 |  |  | Freq(Hz) | 2Ix3L Log Mag(dB) | 2Ix3L dBc Log Mag(dB) | 4.4237 | -61.2475
| 3000000000 | -84.2731 | -78.5741 | 4.8693 | -58.7254 |  |  | 3000000000 | -88.406 | -81.9129 | 4.8693 | -59.2801
| 3500000000 | -81.1289 | -74.9405 | 5.315 | -56.7185 |  |  | 3500000000 | -79.8016 | -72.1927 | 5.315 | -59.2086
| 4000000000 | -77.9545 | -71.4091 | 5.7607 | -59.5513 |  |  | 4000000000 | -82.6714 | -74.6614 | 5.7607 | -56.2327
| 4500000000 | -76.1503 | -69.6311 | 6.2063 | -61.6051 |  |  | 4500000000 | -89.8972 | -81.8292 | 6.2063 | -58.4015
| 5000000000 | -73.6678 | -67.0582 | 6.652 | -62.2076 |  |  | 5000000000 | -87.2743 | -79.2571 | 6.652 | -57.5639
| 5500000000 | -73.9666 | -67.2077 | 7.0977 | -63.424 |  |  | 5500000000 | -88.6578 | -80.5524 | 7.0977 | -58.9092
| 6000000000 | -72.9092 | -66.1139 | 7.5433 | -61.5209 |  |  | 6000000000 | -77.6339 | -69.4772 | 7.5433 | -57.3764
| 6500000000 | -69.2089 | -62.3496 | 7.989 | -61.5666 |  |  | 6500000000 | -75.9723 | -67.7884 | 7.989 | -56.9917
| 7000000000 | -68.9688 | -61.9351 | 8.4347 | -66.6263 |  |  | 7000000000 | -79.0159 | -70.3297 | 8.4347 | -57.0499
| 7500000000 | -69.9415 | -62.8695 | 8.8803 | -71.245 |  |  | 7500000000 | -80.5842 | -71.5802 | 8.8803 | -52.9977
| 8000000000 | -74.9202 | -67.8191 | 9.326 | -67.1314 |  |  | 8000000000 | -85.71 | -76.5105 | 9.326 | -56.8739
| 8500000000 | -71.515 | -64.508 | 9.7717 | -72.2624 |  |  | 8500000000 | -76.1755 | -67.0508 | 9.7717 | -51.8701
| 9000000000 | -71.2213 | -63.8806 | 10.2173 | -68.7768 |  |  | 9000000000 | -77.3417 | -68.2239 | 10.2173 | -50.6717
| 9500000000 | -68.902 | -61.3691 | 10.663 | -68.1802 |  |  | 9500000000 | -75.428 | -66.4059 | 10.663 | -47.4879
| 10000000000 | -66.0434 | -58.4286 | 11.1087 | -70.243 |  |  | 10000000000 | -80.1884 | -71.1166 | 11.1087 | -47.3178
| 10500000000 | -66.1427 | -58.5107 | 11.5543 | -67.7656 |  |  | 10500000000 | -79.2149 | -70.0193 | 11.5543 | -48.4661
| 11000000000 | -66.9151 | -59.1896 | 12 | -71.5371 |  |  | 11000000000 | -73.9977 | -64.7909 | 12 | -48.8207
| 11500000000 | -68.3892 | -60.5882 | END |  |  |  | 11500000000 | -73.5448 | -64.2043 | END
| 12000000000 | -70.8675 | -63.0694 |  |  |  |  | 12000000000 | -75.036 | -65.6877
| END | [6 empty] | END
|  |  |  | BEGIN CH10_DATA | [6 empty] | BEGIN CH10_DATA
|  |  |  | Freq(Hz) | 2Ix5L dBc Log Mag(dB) | 2 |  |  |  |  | Freq(Hz) | 2Ix5L dBc Log Mag(dB) | 2
| BEGIN CH9_DATA |  |  | 6.978 | -70.6258 | 74.1401 |  | BEGIN CH9_DATA |  |  | 6.978 | -80.7827 | 80.2563
| Freq(Hz) | 2Ix4L Log Mag(dB) | 2Ix4L dBc Log Mag(dB) | 7.257 | -71.0753 |  |  | Freq(Hz) | 2Ix4L Log Mag(dB) | 2Ix4L dBc Log Mag(dB) | 7.257 | -86.0192
| 3978000000 | -60.8486 | -55.1496 | 7.536 | -69.5962 |  |  | 3978000000 | -67.8869 | -61.3939 | 7.536 | -84.808
| 4423666666.6667 | -64.2983 | -58.11 | 7.815 | -68.4419 |  |  | 4423666666.6667 | -68.8565 | -61.2475 | 7.815 | -79.7859
| 4869333333.3333 | -65.2708 | -58.7254 | 8.094 | -69.6408 |  |  | 4869333333.3333 | -67.2901 | -59.2801 | 8.094 | -77.7491
| 5315000000 | -63.2378 | -56.7185 | 8.373 | -67.678 |  |  | 5315000000 | -67.2766 | -59.2086 | 8.373 | -77.8519
| 5760666666.6667 | -66.1609 | -59.5513 | 8.652 | -68.948 |  |  | 5760666666.6667 | -64.2499 | -56.2327 | 8.652 | -76.3382
| 6206333333.3333 | -68.364 | -61.6051 | 8.931 | -69.4969 |  |  | 6206333333.3333 | -66.5069 | -58.4015 | 8.931 | -77.9972
| 6652000000 | -69.0029 | -62.2076 | 9.21 | -69.5959 |  |  | 6652000000 | -65.7206 | -57.5639 | 9.21 | -78.0665
| 7097666666.6667 | -70.2832 | -63.424 | 9.489 | -70.1798 |  |  | 7097666666.6667 | -67.093 | -58.9092 | 9.489 | -72.266
| 7543333333.3333 | -68.5546 | -61.5209 | 9.768 | -73.719 |  |  | 7543333333.3333 | -66.0627 | -57.3764 | 9.768 | -69.1989
| 7989000000 | -68.6386 | -61.5666 | 10.047 | -70.3061 |  |  | 7989000000 | -65.9957 | -56.9917 | 10.047 | -71.7796
| 8434666666.6667 | -73.7274 | -66.6263 | 10.326 | -69.0485 |  |  | 8434666666.6667 | -66.2494 | -57.0499 | 10.326 | -71.3912
| 8880333333.3333 | -78.252 | -71.245 | 10.605 | -71.7265 |  |  | 8880333333.3333 | -62.1223 | -52.9977 | 10.605 | -72.4103
| 9326000000 | -74.4721 | -67.1314 | 10.884 | -69.4528 |  |  | 9326000000 | -65.9916 | -56.8739 | 10.884 | -71.5118
| 9771666666.6667 | -79.7953 | -72.2624 | 11.163 | -66.1715 |  |  | 9771666666.6667 | -60.8922 | -51.8701 | 11.163 | -68.5041
| 10217333333.333 | -76.3916 | -68.7768 | 11.442 | -64.955 |  |  | 10217333333.333 | -59.7434 | -50.6717 | 11.442 | -73.0071
| 10663000000 | -75.8121 | -68.1802 | 11.721 | -67.5879 |  |  | 10663000000 | -56.6836 | -47.4879 | 11.721 | -70.4663
| 11108666666.667 | -77.9684 | -70.243 | 12 | -65.4169 |  |  | 11108666666.667 | -56.5246 | -47.3178 | 12 | -69.9352
| 11554333333.333 | -75.5666 | -67.7656 | END |  |  |  | 11554333333.333 | -57.8065 | -48.4661 | END
| 12000000000 | -79.3352 | -71.5371 |  |  |  |  | 12000000000 | -58.169 | -48.8207
| END | [6 empty] | END
|  |  |  | BEGIN CH11_DATA | [6 empty] | BEGIN CH11_DATA
|  |  |  | Freq(Hz) | 3Ix1L dBc Log Mag(dB) | 3 |  |  |  |  | Freq(Hz) | 3Ix1L dBc Log Mag(dB) | 3
| BEGIN CH10_DATA |  |  | 3 | -44.1937 | 69.4594 |  | BEGIN CH10_DATA |  |  | 3 | -47.7009 | 68.6669
| Freq(Hz) | 2Ix5L Log Mag(dB) | 2Ix5L dBc Log Mag(dB) | 3.4848 | -50.5316 |  |  | Freq(Hz) | 2Ix5L Log Mag(dB) | 2Ix5L dBc Log Mag(dB) | 3.4848 | -51.5396
| 6978000000 | -76.3248 | -70.6258 | 3.9697 | -67.4381 |  |  | 6978000000 | -87.2758 | -80.7827 | 3.9697 | -55.36
| 7257000000 | -77.2636 | -71.0753 | 4.4545 | -71.5072 |  |  | 7257000000 | -93.6282 | -86.0192 | 4.4545 | -73.115
| 7536000000 | -76.1416 | -69.5962 | 4.9393 | -57.8561 |  |  | 7536000000 | -92.818 | -84.808 | 4.9393 | -57.3866
| 7815000000 | -74.9612 | -68.4419 | 5.4242 | -62.7995 |  |  | 7815000000 | -87.854 | -79.7859 | 5.4242 | -60.3592
| 8094000000 | -76.2504 | -69.6408 | 5.909 | -73.3413 |  |  | 8094000000 | -85.7663 | -77.7491 | 5.909 | -55.459
| 8373000000 | -74.4369 | -67.678 | 6.3938 | -61.3143 |  |  | 8373000000 | -85.9573 | -77.8519 | 6.3938 | -56.7774
| 8652000000 | -75.7433 | -68.948 | 6.8787 | -52.7717 |  |  | 8652000000 | -84.4949 | -76.3382 | 6.8787 | -61.6398
| 8931000000 | -76.3562 | -69.4969 | 7.3635 | -54.3367 |  |  | 8931000000 | -86.181 | -77.9972 | 7.3635 | -72.3275
| 9210000000 | -76.6295 | -69.5959 | 7.8483 | -58.7962 |  |  | 9210000000 | -86.7527 | -78.0665 | 7.8483 | -59.6102
| 9489000000 | -77.2518 | -70.1798 | 8.3332 | -59.1736 |  |  | 9489000000 | -81.2699 | -72.266 | 8.3332 | -63.8421
| 9768000000 | -80.8201 | -73.719 | 8.818 | -71.86 |  |  | 9768000000 | -78.3984 | -69.1989 | 8.818 | -58.3369
| 10047000000 | -77.3131 | -70.3061 | 9.3028 | -56.1606 |  |  | 10047000000 | -80.9043 | -71.7796 | 9.3028 | -68.3368
| 10326000000 | -76.3892 | -69.0485 | 9.7877 | -53.3178 |  |  | 10326000000 | -80.5089 | -71.3912 | 9.7877 | -54.1238
| 10605000000 | -79.2594 | -71.7265 | 10.2725 | -57.9143 |  |  | 10605000000 | -81.4324 | -72.4103 | 10.2725 | -55.9648
| 10884000000 | -77.0676 | -69.4528 | 10.7573 | -59.5948 |  |  | 10884000000 | -80.5835 | -71.5118 | 10.7573 | -60.9682
| 11163000000 | -73.8035 | -66.1715 | 11.2422 | -59.9196 |  |  | 11163000000 | -77.6998 | -68.5041 | 11.2422 | -50.4604
| 11442000000 | -72.6805 | -64.955 | 11.727 | -56.9013 |  |  | 11442000000 | -82.214 | -73.0071 | 11.727 | -51.3631
| 11721000000 | -75.3889 | -67.5879 | END |  |  |  | 11721000000 | -79.8068 | -70.4663 | END
| 12000000000 | -73.215 | -65.4169 |  |  |  |  | 12000000000 | -79.2836 | -69.9352
| END | [6 empty] | END
|  |  |  | BEGIN CH12_DATA | [6 empty] | BEGIN CH12_DATA
|  |  |  | Freq(Hz) | 3Ix2L dBc Log Mag(dB) | 3 |  |  |  |  | Freq(Hz) | 3Ix2L dBc Log Mag(dB) | 3
| BEGIN CH11_DATA |  |  | 5.727 | -62.8551 | 83.7988 |  | BEGIN CH11_DATA |  |  | 5.727 | -73.343 | 89.5561
| Freq(Hz) | 3Ix1L Log Mag(dB) | 3Ix1L dBc Log Mag(dB) | 6.0755 | -67.2311 |  |  | Freq(Hz) | 3Ix1L Log Mag(dB) | 3Ix1L dBc Log Mag(dB) | 6.0755 | -79.2325
| 3000000000 | -49.8927 | -44.1937 | 6.424 | -83.0817 |  |  | 3000000000 | -54.194 | -47.7009 | 6.424 | -81.2839
| 3484833333.3333 | -56.72 | -50.5316 | 6.7725 | -81.4478 |  |  | 3484833333.3333 | -59.1486 | -51.5396 | 6.7725 | -75.6543
| 3969666666.6667 | -73.9835 | -67.4381 | 7.121 | -95.0915 |  |  | 3969666666.6667 | -63.37 | -55.36 | 7.121 | -74.693
| 4454500000 | -78.0264 | -71.5072 | 7.4695 | -78.7705 |  |  | 4454500000 | -81.183 | -73.115 | 7.4695 | -71.7868
| 4939333333.3333 | -64.4657 | -57.8561 | 7.818 | -81.2886 |  |  | 4939333333.3333 | -65.4038 | -57.3866 | 7.818 | -71.35
| 5424166666.6667 | -69.5584 | -62.7995 | 8.1665 | -75.1987 |  |  | 5424166666.6667 | -68.4646 | -60.3592 | 8.1665 | -83.3966
| 5909000000 | -80.1366 | -73.3413 | 8.515 | -74.3484 |  |  | 5909000000 | -63.6157 | -55.459 | 8.515 | -87.3099
| 6393833333.3333 | -68.1736 | -61.3143 | 8.8635 | -72.8808 |  |  | 6393833333.3333 | -64.9613 | -56.7774 | 8.8635 | -78.0897
| 6878666666.6667 | -59.8054 | -52.7717 | 9.212 | -69.3714 |  |  | 6878666666.6667 | -70.326 | -61.6398 | 9.212 | -81.7356
| 7363500000 | -61.4087 | -54.3367 | 9.5605 | -66.8687 |  |  | 7363500000 | -81.3315 | -72.3275 | 9.5605 | -75.8054
| 7848333333.3333 | -65.8972 | -58.7962 | 9.909 | -71.7173 |  |  | 7848333333.3333 | -68.8097 | -59.6102 | 9.909 | -76.5484
| 8333166666.6667 | -66.1806 | -59.1736 | 10.2575 | -73.7746 |  |  | 8333166666.6667 | -72.9667 | -63.8421 | 10.2575 | -101.7629
| 8818000000 | -79.2007 | -71.86 | 10.606 | -69.6279 |  |  | 8818000000 | -67.4546 | -58.3369 | 10.606 | -91.2366
| 9302833333.3333 | -63.6935 | -56.1606 | 10.9545 | -69.7831 |  |  | 9302833333.3333 | -77.3588 | -68.3368 | 10.9545 | -77.5339
| 9787666666.6667 | -60.9326 | -53.3178 | 11.303 | -67.0427 |  |  | 9787666666.6667 | -63.1955 | -54.1238 | 11.303 | -77.7267
| 10272500000 | -65.5462 | -57.9143 | 11.6515 | -67.0591 |  |  | 10272500000 | -65.1604 | -55.9648 | 11.6515 | -75.8019
| 10757333333.333 | -67.3202 | -59.5948 | 12 | -74.7385 |  |  | 10757333333.333 | -70.1751 | -60.9682 | 12 | -77.2739
| 11242166666.667 | -67.7207 | -59.9196 | END |  |  |  | 11242166666.667 | -59.8008 | -50.4604 | END
| 11727000000 | -64.6995 | -56.9013 |  |  |  |  | 11727000000 | -60.7114 | -51.3631
| END | [6 empty] | END
|  |  |  | BEGIN CH13_DATA | [6 empty] | BEGIN CH13_DATA
|  |  |  | Freq(Hz) | 3Ix3L dBc Log Mag(dB) | 3 |  |  |  |  | Freq(Hz) | 3Ix3L dBc Log Mag(dB) | 3
| BEGIN CH12_DATA |  |  | 3 | -58.6962 | 68.1915 |  | BEGIN CH12_DATA |  |  | 3 | -84.8915 | 66.2187
| Freq(Hz) | 3Ix2L Log Mag(dB) | 3Ix2L dBc Log Mag(dB) | 3.5 | -53.7351 |  |  | Freq(Hz) | 3Ix2L Log Mag(dB) | 3Ix2L dBc Log Mag(dB) | 3.5 | -56.1509
| 5727000000 | -68.5541 | -62.8551 | 4 | -53.5065 |  |  | 5727000000 | -79.836 | -73.343 | 4 | -54.2468
| 6075500000 | -73.4195 | -67.2311 | 4.5 | -63.9354 |  |  | 6075500000 | -86.8415 | -79.2325 | 4.5 | -57.0265
| 6424000000 | -89.6271 | -83.0817 | 5 | -61.719 |  |  | 6424000000 | -89.2939 | -81.2839 | 5 | -52.932
| 6772500000 | -87.967 | -81.4478 | 5.5 | -55.2798 |  |  | 6772500000 | -83.7224 | -75.6543 | 5.5 | -56.0942
| 7121000000 | -101.7011 | -95.0915 | 6 | -54.0677 |  |  | 7121000000 | -82.7102 | -74.693 | 6 | -59.3049
| 7469500000 | -85.5294 | -78.7705 | 6.5 | -51.923 |  |  | 7469500000 | -79.8922 | -71.7868 | 6.5 | -59.1226
| 7818000000 | -88.0839 | -81.2886 | 7 | -53.9118 |  |  | 7818000000 | -79.5068 | -71.35 | 7 | -56.9753
| 8166500000 | -82.058 | -75.1987 | 7.5 | -55.8192 |  |  | 8166500000 | -91.5804 | -83.3966 | 7.5 | -53.9727
| 8515000000 | -81.3821 | -74.3484 | 8 | -58.2339 |  |  | 8515000000 | -95.9961 | -87.3099 | 8 | -51.4088
| 8863500000 | -79.9528 | -72.8808 | 8.5 | -61.1199 |  |  | 8863500000 | -87.0937 | -78.0897 | 8.5 | -51.9032
| 9212000000 | -76.4725 | -69.3714 | 9 | -59.5958 |  |  | 9212000000 | -90.9351 | -81.7356 | 9 | -52.7903
| 9560500000 | -73.8757 | -66.8687 | 9.5 | -58.1841 |  |  | 9560500000 | -84.9301 | -75.8054 | 9.5 | -52.097
| 9909000000 | -79.058 | -71.7173 | 10 | -55.3267 |  |  | 9909000000 | -85.6662 | -76.5484 | 10 | -53.2159
| 10257500000 | -81.3075 | -73.7746 | 10.5 | -56.3154 |  |  | 10257500000 | -110.785 | -101.7629 | 10.5 | -53.1572
| 10606000000 | -77.2427 | -69.6279 | 11 | -61.4051 |  |  | 10606000000 | -100.3084 | -91.2366 | 11 | -54.0051
| 10954500000 | -77.4151 | -69.7831 | 11.5 | -63.8173 |  |  | 10954500000 | -86.7295 | -77.5339 | 11.5 | -54.5642
| 11303000000 | -74.7682 | -67.0427 | 12 | -69.0465 |  |  | 11303000000 | -86.9336 | -77.7267 | 12 | -54.2967
| 11651500000 | -74.8601 | -67.0591 | END |  |  |  | 11651500000 | -85.1423 | -75.8019 | END
| 12000000000 | -82.5366 | -74.7385 |  |  |  |  | 12000000000 | -86.6222 | -77.2739
| END | [6 empty] | END
|  |  |  | BEGIN CH14_DATA | [6 empty] | BEGIN CH14_DATA
|  |  |  | Freq(Hz) | 3Ix4L dBc Log Mag(dB) | 3 |  |  |  |  | Freq(Hz) | 3Ix4L dBc Log Mag(dB) | 3
| BEGIN CH13_DATA |  |  | 7.967 | -71.0424 | 82.3649 |  | BEGIN CH13_DATA |  |  | 7.967 | -80.6429 | 93.9198
| Freq(Hz) | 3Ix3L Log Mag(dB) | 3Ix3L dBc Log Mag(dB) | 8.1911 | -73.6449 |  |  | Freq(Hz) | 3Ix3L Log Mag(dB) | 3Ix3L dBc Log Mag(dB) | 8.1911 | -86.0487
| 3000000000 | -64.3952 | -58.6962 | 8.4151 | -71.9198 |  |  | 3000000000 | -91.3846 | -84.8915 | 8.4151 | -75.9124
| 3500000000 | -59.9234 | -53.7351 | 8.6392 | -73.9329 |  |  | 3500000000 | -63.7598 | -56.1509 | 8.6392 | -78.1628
| 4000000000 | -60.0519 | -53.5065 | 8.8632 | -74.1199 |  |  | 4000000000 | -62.2569 | -54.2468 | 8.8632 | -80.3705
| 4500000000 | -70.4547 | -63.9354 | 9.0873 | -77.214 |  |  | 4500000000 | -65.0945 | -57.0265 | 9.0873 | -95.3491
| 5000000000 | -68.3286 | -61.719 | 9.3113 | -71.6777 |  |  | 5000000000 | -60.9492 | -52.932 | 9.3113 | -85.8723
| 5500000000 | -62.0387 | -55.2798 | 9.5354 | -69.7218 |  |  | 5500000000 | -64.1996 | -56.0942 | 9.5354 | -92.6625
| 6000000000 | -60.863 | -54.0677 | 9.7594 | -67.8872 |  |  | 6000000000 | -67.4616 | -59.3049 | 9.7594 | -83.7026
| 6500000000 | -58.7823 | -51.923 | 9.9835 | -70.4087 |  |  | 6500000000 | -67.3064 | -59.1226 | 9.9835 | -77.7976
| 7000000000 | -60.9455 | -53.9118 | 10.2076 | -70.8417 |  |  | 7000000000 | -65.6615 | -56.9753 | 10.2076 | -75.8495
| 7500000000 | -62.8912 | -55.8192 | 10.4316 | -71.5278 |  |  | 7500000000 | -62.9767 | -53.9727 | 10.4316 | -80.8142
| 8000000000 | -65.335 | -58.2339 | 10.6557 | -69.7212 |  |  | 8000000000 | -60.6083 | -51.4088 | 10.6557 | -75.8277
| 8500000000 | -68.1269 | -61.1199 | 10.8797 | -74.7256 |  |  | 8500000000 | -61.0278 | -51.9032 | 10.8797 | -76.7734
| 9000000000 | -66.9365 | -59.5958 | 11.1038 | -75.5503 |  |  | 9000000000 | -61.9081 | -52.7903 | 11.1038 | -96.5679
| 9500000000 | -65.717 | -58.1841 | 11.3278 | -78.7935 |  |  | 9500000000 | -61.1191 | -52.097 | 11.3278 | -81.786
| 10000000000 | -62.9415 | -55.3267 | 11.5519 | -72.276 |  |  | 10000000000 | -62.2877 | -53.2159 | 11.5519 | -96.1568
| 10500000000 | -63.9474 | -56.3154 | 11.7759 | -71.2229 |  |  | 10500000000 | -62.3528 | -53.1572 | 11.7759 | -88.6259
| 11000000000 | -69.1306 | -61.4051 | 12 | -68.7042 |  |  | 11000000000 | -63.2119 | -54.0051 | 12 | -85.5531
| 11500000000 | -71.6183 | -63.8173 | END |  |  |  | 11500000000 | -63.9046 | -54.5642 | END
| 12000000000 | -76.8446 | -69.0465 |  |  |  |  | 12000000000 | -63.645 | -54.2967
| END | [6 empty] | END
|  |  |  | BEGIN CH15_DATA | [6 empty] | BEGIN CH15_DATA
|  |  |  | Freq(Hz) | 3Ix5L dBc Log Mag(dB) | 3 |  |  |  |  | Freq(Hz) | 3Ix5L dBc Log Mag(dB) | 3
| BEGIN CH14_DATA |  |  | 3 | -46.8246 | 69.1599 |  | BEGIN CH14_DATA |  |  | 3 | -49.9258 | 68.7813
| Freq(Hz) | 3Ix4L Log Mag(dB) | 3Ix4L dBc Log Mag(dB) | 3.5 | -50.6102 |  |  | Freq(Hz) | 3Ix4L Log Mag(dB) | 3Ix4L dBc Log Mag(dB) | 3.5 | -55.5496
| 7967000000 | -76.7414 | -71.0424 | 4 | -48.7644 |  |  | 7967000000 | -87.136 | -80.6429 | 4 | -54.4639
| 8191055555.5556 | -79.8332 | -73.6449 | 4.5 | -50.3728 |  |  | 8191055555.5556 | -93.6577 | -86.0487 | 4.5 | -57.3973
| 8415111111.1111 | -78.4653 | -71.9198 | 5 | -50.4485 |  |  | 8415111111.1111 | -83.9224 | -75.9124 | 5 | -57.9504
| 8639166666.6667 | -80.4522 | -73.9329 | 5.5 | -52.4089 |  |  | 8639166666.6667 | -86.2309 | -78.1628 | 5.5 | -58.302
| 8863222222.2222 | -80.7295 | -74.1199 | 6 | -53.9467 |  |  | 8863222222.2222 | -88.3877 | -80.3705 | 6 | -62.7952
| 9087277777.7778 | -83.9729 | -77.214 | 6.5 | -52.8276 |  |  | 9087277777.7778 | -103.4545 | -95.3491 | 6.5 | -57.5441
| 9311333333.3333 | -78.473 | -71.6777 | 7 | -53.5868 |  |  | 9311333333.3333 | -94.029 | -85.8723 | 7 | -57.2832
| 9535388888.8889 | -76.581 | -69.7218 | 7.5 | -56.36 |  |  | 9535388888.8889 | -100.8463 | -92.6625 | 7.5 | -55.336
| 9759444444.4444 | -74.9209 | -67.8872 | 8 | -54.4996 |  |  | 9759444444.4444 | -92.3888 | -83.7026 | 8 | -62.1189
| 9983500000 | -77.4807 | -70.4087 | 8.5 | -62.6203 |  |  | 9983500000 | -86.8016 | -77.7976 | 8.5 | -56.7318
| 10207555555.556 | -77.9427 | -70.8417 | 9 | -70.5689 |  |  | 10207555555.556 | -85.049 | -75.8495 | 9 | -56.1226
| 10431611111.111 | -78.5348 | -71.5278 | 9.5 | -61.9416 |  |  | 10431611111.111 | -89.9388 | -80.8142 | 9.5 | -61.2373
| 10655666666.667 | -77.0619 | -69.7212 | 10 | -66.3664 |  |  | 10655666666.667 | -84.9455 | -75.8277 | 10 | -61.7088
| 10879722222.222 | -82.2586 | -74.7256 | 10.5 | -81.6977 |  |  | 10879722222.222 | -85.7955 | -76.7734 | 10.5 | -60.908
| 11103777777.778 | -83.1651 | -75.5503 | 11 | -74.4474 |  |  | 11103777777.778 | -105.6397 | -96.5679 | 11 | -59.233
| 11327833333.333 | -86.4255 | -78.7935 | 11.5 | -66.1554 |  |  | 11327833333.333 | -90.9816 | -81.786 | 11.5 | -73.3102
| 11551888888.889 | -80.0015 | -72.276 | 12 | -69.5908 |  |  | 11551888888.889 | -105.3637 | -96.1568 | 12 | -58.9256
| 11775944444.444 | -79.0239 | -71.2229 | END |  |  |  | 11775944444.444 | -97.9663 | -88.6259 | END
| 12000000000 | -76.5023 | -68.7042 |  |  |  |  | 12000000000 | -94.9015 | -85.5531
| END | [6 empty] | END
|  |  |  | BEGIN CH16_DATA | [6 empty] | BEGIN CH16_DATA
|  |  |  | Freq(Hz) | 4Ix1L dBc Log Mag(dB) | 4 |  |  |  |  | Freq(Hz) | 4Ix1L dBc Log Mag(dB) | 4
| BEGIN CH15_DATA |  |  | 3 | -80.6955 | 113.4831 |  | BEGIN CH15_DATA |  |  | 3 | -88.3692 | 116.5688
| Freq(Hz) | 3Ix5L Log Mag(dB) | 3Ix5L dBc Log Mag(dB) | 3.4798 | -86.4129 |  |  | Freq(Hz) | 3Ix5L Log Mag(dB) | 3Ix5L dBc Log Mag(dB) | 3.4798 | -84.5973
| 3000000000 | -52.5237 | -46.8246 | 3.9596 | -85.3148 |  |  | 3000000000 | -56.4189 | -49.9258 | 3.9596 | -81.1157
| 3500000000 | -56.7986 | -50.6102 | 4.4393 | -90.9893 |  |  | 3500000000 | -63.1586 | -55.5496 | 4.4393 | -80.5244
| 4000000000 | -55.3098 | -48.7644 | 4.9191 | -88.6347 |  |  | 4000000000 | -62.4739 | -54.4639 | 4.9191 | -99.2417
| 4500000000 | -56.8921 | -50.3728 | 5.3989 | -92.4512 |  |  | 4500000000 | -65.4654 | -57.3973 | 5.3989 | -97.7309
| 5000000000 | -57.0581 | -50.4485 | 5.8787 | -72.9342 |  |  | 5000000000 | -65.9676 | -57.9504 | 5.8787 | -80.2341
| 5500000000 | -59.1678 | -52.4089 | 6.3584 | -81.3588 |  |  | 5500000000 | -66.4074 | -58.302 | 6.3584 | -90.2463
| 6000000000 | -60.7419 | -53.9467 | 6.8382 | -75.3795 |  |  | 6000000000 | -70.9519 | -62.7952 | 6.8382 | -76.037
| 6500000000 | -59.6868 | -52.8276 | 7.318 | -80.6574 |  |  | 6500000000 | -65.728 | -57.5441 | 7.318 | -85.89
| 7000000000 | -60.6205 | -53.5868 | 7.7978 | -86.1272 |  |  | 7000000000 | -65.9694 | -57.2832 | 7.7978 | -79.4224
| 7500000000 | -63.432 | -56.36 | 8.2776 | -82.4776 |  |  | 7500000000 | -64.34 | -55.336 | 8.2776 | -82.9935
| 8000000000 | -61.6006 | -54.4996 | 8.7573 | -82.1448 |  |  | 8000000000 | -71.3184 | -62.1189 | 8.7573 | -86.2756
| 8500000000 | -69.6273 | -62.6203 | 9.2371 | -82.6852 |  |  | 8500000000 | -65.8565 | -56.7318 | 9.2371 | -89.9994
| 9000000000 | -77.9097 | -70.5689 | 9.7169 | -83.2041 |  |  | 9000000000 | -65.2404 | -56.1226 | 9.7169 | -91.022
| 9500000000 | -69.4745 | -61.9416 | 10.1967 | -89.4536 |  |  | 9500000000 | -70.2593 | -61.2373 | 10.1967 | -78.6148
| 10000000000 | -73.9813 | -66.3664 | 10.6764 | -81.0171 |  |  | 10000000000 | -70.7806 | -61.7088 | 10.6764 | -102.7052
| 10500000000 | -89.3296 | -81.6977 | 11.1562 | -85.9641 |  |  | 10500000000 | -70.1036 | -60.908 | 11.1562 | -85.8859
| 11000000000 | -82.1729 | -74.4474 | 11.636 | -78.2768 |  |  | 11000000000 | -68.4399 | -59.233 | 11.636 | -83.901
| 11500000000 | -73.9564 | -66.1554 | END |  |  |  | 11500000000 | -82.6507 | -73.3102 | END
| 12000000000 | -77.3889 | -69.5908 |  |  |  |  | 12000000000 | -68.274 | -58.9256
| END | [6 empty] | END
|  |  |  | BEGIN CH17_DATA | [6 empty] | BEGIN CH17_DATA
|  |  |  | Freq(Hz) | 4Ix2L dBc Log Mag(dB) | 4 |  |  |  |  | Freq(Hz) | 4Ix2L dBc Log Mag(dB) | 4
| BEGIN CH16_DATA |  |  | 5.636 | -55.4664 | 102.9492 |  | BEGIN CH16_DATA |  |  | 5.636 | -58.5801 | 100.3467
| Freq(Hz) | 4Ix1L Log Mag(dB) | 4Ix1L dBc Log Mag(dB) | 5.9896 | -64.6199 |  |  | Freq(Hz) | 4Ix1L Log Mag(dB) | 4Ix1L dBc Log Mag(dB) | 5.9896 | -70.482
| 3000000000 | -86.3946 | -80.6955 | 6.3431 | -68.9293 |  |  | 3000000000 | -94.8622 | -88.3692 | 6.3431 | -75.4326
| 3479777777.7778 | -92.6012 | -86.4129 | 6.6967 | -64.2306 |  |  | 3479777777.7778 | -92.2063 | -84.5973 | 6.6967 | -77.6991
| 3959555555.5556 | -91.8602 | -85.3148 | 7.0502 | -67.1197 |  |  | 3959555555.5556 | -89.1257 | -81.1157 | 7.0502 | -77.4414
| 4439333333.3333 | -97.5085 | -90.9893 | 7.4038 | -64.499 |  |  | 4439333333.3333 | -88.5924 | -80.5244 | 7.4038 | -71.131
| 4919111111.1111 | -95.2443 | -88.6347 | 7.7573 | -69.3224 |  |  | 4919111111.1111 | -107.2589 | -99.2417 | 7.7573 | -64.3932
| 5398888888.8889 | -99.2101 | -92.4512 | 8.1109 | -71.8941 |  |  | 5398888888.8889 | -105.8363 | -97.7309 | 8.1109 | -75.1053
| 5878666666.6667 | -79.7295 | -72.9342 | 8.4644 | -74.1047 |  |  | 5878666666.6667 | -88.3908 | -80.2341 | 8.4644 | -71.677
| 6358444444.4444 | -88.2181 | -81.3588 | 8.818 | -77.2737 |  |  | 6358444444.4444 | -98.4301 | -90.2463 | 8.818 | -67.6326
| 6838222222.2222 | -82.4132 | -75.3795 | 9.1716 | -74.0467 |  |  | 6838222222.2222 | -84.7232 | -76.037 | 9.1716 | -70.1794
| 7318000000 | -87.7294 | -80.6574 | 9.5251 | -79.6969 |  |  | 7318000000 | -94.894 | -85.89 | 9.5251 | -72.2494
| 7797777777.7778 | -93.2283 | -86.1272 | 9.8787 | -84.1127 |  |  | 7797777777.7778 | -88.622 | -79.4224 | 9.8787 | -69.2909
| 8277555555.5556 | -89.4846 | -82.4776 | 10.2322 | -81.8636 |  |  | 8277555555.5556 | -92.1181 | -82.9935 | 10.2322 | -76.1868
| 8757333333.3333 | -89.4855 | -82.1448 | 10.5858 | -77.4783 |  |  | 8757333333.3333 | -95.3934 | -86.2756 | 10.5858 | -67.1888
| 9237111111.1111 | -90.2182 | -82.6852 | 10.9393 | -74.3805 |  |  | 9237111111.1111 | -99.0215 | -89.9994 | 10.9393 | -67.0677
| 9716888888.8889 | -90.8189 | -83.2041 | 11.2929 | -74.6067 |  |  | 9716888888.8889 | -100.0937 | -91.022 | 11.2929 | -63.7421
| 10196666666.667 | -97.0855 | -89.4536 | 11.6464 | -86.9818 |  |  | 10196666666.667 | -87.8104 | -78.6148 | 11.6464 | -76.7338
| 10676444444.444 | -88.7426 | -81.0171 | 12 | -75.4076 |  |  | 10676444444.444 | -111.9121 | -102.7052 | 12 | -64.3733
| 11156222222.222 | -93.7651 | -85.9641 | END |  |  |  | 11156222222.222 | -95.2264 | -85.8859 | END
| 11636000000 | -86.0749 | -78.2768 |  |  |  |  | 11636000000 | -93.2494 | -83.901
| END | [6 empty] | END
|  |  |  | BEGIN CH18_DATA | [6 empty] | BEGIN CH18_DATA
|  |  |  | Freq(Hz) | 4Ix3L dBc Log Mag(dB) | 4 |  |  |  |  | Freq(Hz) | 4Ix3L dBc Log Mag(dB) | 4
| BEGIN CH17_DATA |  |  | 3 | -91.5539 | 119.8968 |  | BEGIN CH17_DATA |  |  | 3 | -86.4628 | 116.4738
| Freq(Hz) | 4Ix2L Log Mag(dB) | 4Ix2L dBc Log Mag(dB) | 3.5 | -92.5949 |  |  | Freq(Hz) | 4Ix2L Log Mag(dB) | 4Ix2L dBc Log Mag(dB) | 3.5 | -78.6406
| 5636000000 | -61.1655 | -55.4664 | 4 | -94.6538 |  |  | 5636000000 | -65.0732 | -58.5801 | 4 | -71.3856
| 5989555555.5556 | -70.8082 | -64.6199 | 4.5 | -98.6522 |  |  | 5989555555.5556 | -78.091 | -70.482 | 4.5 | -76.1498
| 6343111111.1111 | -75.4747 | -68.9293 | 5 | -96.6364 |  |  | 6343111111.1111 | -83.4426 | -75.4326 | 5 | -83.2087
| 6696666666.6667 | -70.7499 | -64.2306 | 5.5 | -89.9799 |  |  | 6696666666.6667 | -85.7671 | -77.6991 | 5.5 | -83.3355
| 7050222222.2222 | -73.7293 | -67.1197 | 6 | -85.9925 |  |  | 7050222222.2222 | -85.4586 | -77.4414 | 6 | -85.4236
| 7403777777.7778 | -71.2579 | -64.499 | 6.5 | -96.7403 |  |  | 7403777777.7778 | -79.2364 | -71.131 | 6.5 | -93.1819
| 7757333333.3333 | -76.1177 | -69.3224 | 7 | -91.8868 |  |  | 7757333333.3333 | -72.55 | -64.3932 | 7 | -84.011
| 8110888888.8889 | -78.7534 | -71.8941 | 7.5 | -89.8821 |  |  | 8110888888.8889 | -83.2891 | -75.1053 | 7.5 | -81.5683
| 8464444444.4444 | -81.1383 | -74.1047 | 8 | -87.2571 |  |  | 8464444444.4444 | -80.3632 | -71.677 | 8 | -88.4523
| 8818000000 | -84.3457 | -77.2737 | 8.5 | -88.8374 |  |  | 8818000000 | -76.6366 | -67.6326 | 8.5 | -88.0751
| 9171555555.5556 | -81.1478 | -74.0467 | 9 | -84.4002 |  |  | 9171555555.5556 | -79.379 | -70.1794 | 9 | -80.7488
| 9525111111.1111 | -86.7039 | -79.6969 | 9.5 | -87.8915 |  |  | 9525111111.1111 | -81.3741 | -72.2494 | 9.5 | -99.6196
| 9878666666.6667 | -91.4534 | -84.1127 | 10 | -82.5298 |  |  | 9878666666.6667 | -78.4086 | -69.2909 | 10 | -90.9802
| 10232222222.222 | -89.3965 | -81.8636 | 10.5 | -87.6239 |  |  | 10232222222.222 | -85.2089 | -76.1868 | 10.5 | -87.8584
| 10585777777.778 | -85.0931 | -77.4783 | 11 | -93.0516 |  |  | 10585777777.778 | -76.2606 | -67.1888 | 11 | -89.9238
| 10939333333.333 | -82.0125 | -74.3805 | 11.5 | -84.0405 |  |  | 10939333333.333 | -76.2633 | -67.0677 | 11.5 | -102.2913
| 11292888888.889 | -82.3322 | -74.6067 | 12 | -83.8334 |  |  | 11292888888.889 | -72.949 | -63.7421 | 12 | -91.6856
| 11646444444.444 | -94.7828 | -86.9818 | END |  |  |  | 11646444444.444 | -86.0742 | -76.7338 | END
| 12000000000 | -83.2057 | -75.4076 |  |  |  |  | 12000000000 | -73.7216 | -64.3733
| END | [6 empty] | END
|  |  |  | BEGIN CH19_DATA | [6 empty] | BEGIN CH19_DATA
|  |  |  | Freq(Hz) | 4Ix4L dBc Log Mag(dB) | 4 |  |  |  |  | Freq(Hz) | 4Ix4L dBc Log Mag(dB) | 4
| BEGIN CH18_DATA |  |  | 3 | -79.0936 | 108.7941 |  | BEGIN CH18_DATA |  |  | 3 | -67.3684 | 96.2934
| Freq(Hz) | 4Ix3L Log Mag(dB) | 4Ix3L dBc Log Mag(dB) | 3.5 | -74.5814 |  |  | Freq(Hz) | 4Ix3L Log Mag(dB) | 4Ix3L dBc Log Mag(dB) | 3.5 | -68.397
| 3000000000 | -97.253 | -91.5539 | 4 | -74.5898 |  |  | 3000000000 | -92.9558 | -86.4628 | 4 | -67.9492
| 3500000000 | -98.7833 | -92.5949 | 4.5 | -71.0071 |  |  | 3500000000 | -86.2496 | -78.6406 | 4.5 | -69.9794
| 4000000000 | -101.1992 | -94.6538 | 5 | -73.184 |  |  | 4000000000 | -79.3956 | -71.3856 | 5 | -70.9791
| 4500000000 | -105.1715 | -98.6522 | 5.5 | -81.1919 |  |  | 4500000000 | -84.2179 | -76.1498 | 5.5 | -78.5075
| 5000000000 | -103.246 | -96.6364 | 6 | -74.9065 |  |  | 5000000000 | -91.2259 | -83.2087 | 6 | -75.4761
| 5500000000 | -96.7388 | -89.9799 | 6.5 | -80.7544 |  |  | 5500000000 | -91.4409 | -83.3355 | 6.5 | -66.3544
| 6000000000 | -92.7878 | -85.9925 | 7 | -88.3683 |  |  | 6000000000 | -93.5803 | -85.4236 | 7 | -79.5588
| 6500000000 | -103.5996 | -96.7403 | 7.5 | -76.9359 |  |  | 6500000000 | -101.3658 | -93.1819 | 7.5 | -65.5468
| 7000000000 | -98.9205 | -91.8868 | 8 | -87.8432 |  |  | 7000000000 | -92.6972 | -84.011 | 8 | -63.7611
| 7500000000 | -96.9541 | -89.8821 | 8.5 | -74.8959 |  |  | 7500000000 | -90.5722 | -81.5683 | 8.5 | -64.098
| 8000000000 | -94.3582 | -87.2571 | 9 | -71.9018 |  |  | 8000000000 | -97.6519 | -88.4523 | 9 | -66.0124
| 8500000000 | -95.8444 | -88.8374 | 9.5 | -80.7403 |  |  | 8500000000 | -97.1997 | -88.0751 | 9.5 | -64.8665
| 9000000000 | -91.7409 | -84.4002 | 10 | -79.2574 |  |  | 9000000000 | -89.8666 | -80.7488 | 10 | -59.021
| 9500000000 | -95.4245 | -87.8915 | 10.5 | -79.7221 |  |  | 9500000000 | -108.6416 | -99.6196 | 10.5 | -55.9348
| 10000000000 | -90.1446 | -82.5298 | 11 | -79.1846 |  |  | 10000000000 | -100.052 | -90.9802 | 11 | -55.9556
| 10500000000 | -95.2559 | -87.6239 | 11.5 | -83.8479 |  |  | 10500000000 | -97.054 | -87.8584 | 11.5 | -58.1199
| 11000000000 | -100.777 | -93.0516 | 12 | -85.0811 |  |  | 11000000000 | -99.1307 | -89.9238 | 12 | -61.6876
| 11500000000 | -91.8415 | -84.0405 | END |  |  |  | 11500000000 | -111.6317 | -102.2913 | END
| 12000000000 | -91.6315 | -83.8334 |  |  |  |  | 12000000000 | -101.034 | -91.6856
| END | [6 empty] | END
|  |  |  | BEGIN CH20_DATA | [6 empty] | BEGIN CH20_DATA
|  |  |  | Freq(Hz) | 4Ix5L dBc Log Mag(dB) | 4 |  |  |  |  | Freq(Hz) | 4Ix5L dBc Log Mag(dB) | 4
| BEGIN CH19_DATA |  |  | 8.456 | -81.7618 | 113.6804 |  | BEGIN CH19_DATA |  |  | 8.456 | -92.9076 | 118.2299
| Freq(Hz) | 4Ix4L Log Mag(dB) | 4Ix4L dBc Log Mag(dB) | 8.6529 | -81.4789 |  |  | Freq(Hz) | 4Ix4L Log Mag(dB) | 4Ix4L dBc Log Mag(dB) | 8.6529 | -86.6757
| 3000000000 | -84.7927 | -79.0936 | 8.8498 | -81.8909 |  |  | 3000000000 | -73.8615 | -67.3684 | 8.8498 | -83.6684
| 3500000000 | -80.7697 | -74.5814 | 9.0467 | -82.86 |  |  | 3500000000 | -76.006 | -68.397 | 9.0467 | -84.5805
| 4000000000 | -81.1352 | -74.5898 | 9.2436 | -84.4723 |  |  | 4000000000 | -75.9592 | -67.9492 | 9.2436 | -87.5871
| 4500000000 | -77.5263 | -71.0071 | 9.4404 | -79.5905 |  |  | 4500000000 | -78.0475 | -69.9794 | 9.4404 | -91.0711
| 5000000000 | -79.7936 | -73.184 | 9.6373 | -84.8916 |  |  | 5000000000 | -78.9964 | -70.9791 | 9.6373 | -89.1242
| 5500000000 | -87.9508 | -81.1919 | 9.8342 | -84.864 |  |  | 5500000000 | -86.6129 | -78.5075 | 9.8342 | -84.2077
| 6000000000 | -81.7018 | -74.9065 | 10.0311 | -86.2931 |  |  | 6000000000 | -83.6329 | -75.4761 | 10.0311 | -85.1039
| 6500000000 | -87.6137 | -80.7544 | 10.228 | -84.4619 |  |  | 6500000000 | -74.5383 | -66.3544 | 10.228 | -104.6426
| 7000000000 | -95.402 | -88.3683 | 10.4249 | -80.0402 |  |  | 7000000000 | -88.245 | -79.5588 | 10.4249 | -89.0052
| 7500000000 | -84.0079 | -76.9359 | 10.6218 | -90.6725 |  |  | 7500000000 | -74.5508 | -65.5468 | 10.6218 | -87.0532
| 8000000000 | -94.9442 | -87.8432 | 10.8187 | -101.0977 |  |  | 8000000000 | -72.9606 | -63.7611 | 10.8187 | -93.4396
| 8500000000 | -81.9029 | -74.8959 | 11.0156 | -82.4185 |  |  | 8500000000 | -73.2226 | -64.098 | 11.0156 | -84.4266
| 9000000000 | -79.2425 | -71.9018 | 11.2124 | -81.7765 |  |  | 9000000000 | -75.1302 | -66.0124 | 11.2124 | -84.5975
| 9500000000 | -88.2732 | -80.7403 | 11.4093 | -82.3203 |  |  | 9500000000 | -73.8886 | -64.8665 | 11.4093 | -87.0695
| 10000000000 | -86.8722 | -79.2574 | 11.6062 | -81.1894 |  |  | 10000000000 | -68.0927 | -59.021 | 11.6062 | -92.2757
| 10500000000 | -87.3541 | -79.7221 | 11.8031 | -78.1646 |  |  | 10500000000 | -65.1304 | -55.9348 | 11.8031 | -84.3167
| 11000000000 | -86.91 | -79.1846 | 12 | -79.6827 |  |  | 11000000000 | -65.1625 | -55.9556 | 12 | -84.6156
| 11500000000 | -91.6489 | -83.8479 | END |  |  |  | 11500000000 | -67.4603 | -58.1199 | END
| 12000000000 | -92.8792 | -85.0811 |  |  |  |  | 12000000000 | -71.036 | -61.6876
| END | [6 empty] | END
|  |  |  | BEGIN CH21_DATA | [6 empty] | BEGIN CH21_DATA
|  |  |  | Freq(Hz) | 5Ix1L dBc Log Mag(dB) | 5 |  |  |  |  | Freq(Hz) | 5Ix1L dBc Log Mag(dB) | 5
| BEGIN CH20_DATA |  |  | 3 | -61.9552 | 110.3827 |  | BEGIN CH20_DATA |  |  | 3 | -67.2606 | 111.1078
| Freq(Hz) | 4Ix5L Log Mag(dB) | 4Ix5L dBc Log Mag(dB) | 3.4747 | -62.3428 |  |  | Freq(Hz) | 4Ix5L Log Mag(dB) | 4Ix5L dBc Log Mag(dB) | 3.4747 | -69.2794
| 8456000000 | -87.4608 | -81.7618 | 3.9494 | -69.1308 |  |  | 8456000000 | -99.4006 | -92.9076 | 3.9494 | -70.861
| 8652888888.8889 | -87.6672 | -81.4789 | 4.4242 | -84.4805 |  |  | 8652888888.8889 | -94.2847 | -86.6757 | 4.4242 | -78.4899
| 8849777777.7778 | -88.4363 | -81.8909 | 4.8989 | -72.2268 |  |  | 8849777777.7778 | -91.6784 | -83.6684 | 4.8989 | -68.3683
| 9046666666.6667 | -89.3792 | -82.86 | 5.3736 | -81.7727 |  |  | 9046666666.6667 | -92.6486 | -84.5805 | 5.3736 | -60.7892
| 9243555555.5556 | -91.0819 | -84.4723 | 5.8483 | -70.9964 |  |  | 9243555555.5556 | -95.6043 | -87.5871 | 5.8483 | -73.9347
| 9440444444.4444 | -86.3494 | -79.5905 | 6.3231 | -68.9756 |  |  | 9440444444.4444 | -99.1764 | -91.0711 | 6.3231 | -67.7426
| 9637333333.3333 | -91.6869 | -84.8916 | 6.7978 | -70.8459 |  |  | 9637333333.3333 | -97.2809 | -89.1242 | 6.7978 | -73.0706
| 9834222222.2222 | -91.7233 | -84.864 | 7.2725 | -67.9953 |  |  | 9834222222.2222 | -92.3916 | -84.2077 | 7.2725 | -70.4475
| 10031111111.111 | -93.3268 | -86.2931 | 7.7472 | -74.9355 |  |  | 10031111111.111 | -93.7901 | -85.1039 | 7.7472 | -66.9638
| 10228000000 | -91.5339 | -84.4619 | 8.2219 | -72.3475 |  |  | 10228000000 | -113.6466 | -104.6426 | 8.2219 | -83.6202
| 10424888888.889 | -87.1413 | -80.0402 | 8.6967 | -75.5429 |  |  | 10424888888.889 | -98.2048 | -89.0052 | 8.6967 | -78.4964
| 10621777777.778 | -97.6795 | -90.6725 | 9.1714 | -69.2888 |  |  | 10621777777.778 | -96.1778 | -87.0532 | 9.1714 | -74.1111
| 10818666666.667 | -108.4384 | -101.0977 | 9.6461 | -66.4099 |  |  | 10818666666.667 | -102.5573 | -93.4396 | 9.6461 | -75.9952
| 11015555555.556 | -89.9515 | -82.4185 | 10.1208 | -63.9863 |  |  | 11015555555.556 | -93.4487 | -84.4266 | 10.1208 | -67.5265
| 11212444444.444 | -89.3914 | -81.7765 | 10.5956 | -66.1776 |  |  | 11212444444.444 | -93.6693 | -84.5975 | 10.5956 | -70.883
| 11409333333.333 | -89.9523 | -82.3203 | 11.0703 | -69.3604 |  |  | 11409333333.333 | -96.2651 | -87.0695 | 11.0703 | -63.8036
| 11606222222.222 | -88.9149 | -81.1894 | 11.545 | -68.5006 |  |  | 11606222222.222 | -101.4825 | -92.2757 | 11.545 | -69.4054
| 11803111111.111 | -85.9656 | -78.1646 | END |  |  |  | 11803111111.111 | -93.6571 | -84.3167 | END
| 12000000000 | -87.4808 | -79.6827 |  |  |  |  | 12000000000 | -93.9639 | -84.6156
| END | [6 empty] | END
|  |  |  | BEGIN CH22_DATA | [6 empty] | BEGIN CH22_DATA
|  |  |  | Freq(Hz) | 5Ix2L dBc Log Mag(dB) | 5 |  |  |  |  | Freq(Hz) | 5Ix2L dBc Log Mag(dB) | 5
| BEGIN CH21_DATA |  |  | 5.567 | -69.0481 | 123.5375 |  | BEGIN CH21_DATA |  |  | 5.567 | -80.2612 | 128.9504
| Freq(Hz) | 5Ix1L Log Mag(dB) | 5Ix1L dBc Log Mag(dB) | 5.9244 | -69.2958 |  |  | Freq(Hz) | 5Ix1L Log Mag(dB) | 5Ix1L dBc Log Mag(dB) | 5.9244 | -88.5099
| 3000000000 | -67.6542 | -61.9552 | 6.2818 | -78.3966 |  |  | 3000000000 | -73.7536 | -67.2606 | 6.2818 | -91.386
| 3474722222.2222 | -68.5312 | -62.3428 | 6.6392 | -95.8846 |  |  | 3474722222.2222 | -76.8884 | -69.2794 | 6.6392 | -89.1105
| 3949444444.4444 | -75.6762 | -69.1308 | 6.9966 | -84.5358 |  |  | 3949444444.4444 | -78.871 | -70.861 | 6.9966 | -87.4969
| 4424166666.6667 | -90.9997 | -84.4805 | 7.3539 | -83.1382 |  |  | 4424166666.6667 | -86.5579 | -78.4899 | 7.3539 | -83.7334
| 4898888888.8889 | -78.8364 | -72.2268 | 7.7113 | -84.7135 |  |  | 4898888888.8889 | -76.3856 | -68.3683 | 7.7113 | -93.5158
| 5373611111.1111 | -88.5316 | -81.7727 | 8.0687 | -87.1149 |  |  | 5373611111.1111 | -68.8946 | -60.7892 | 8.0687 | -80.2349
| 5848333333.3333 | -77.7917 | -70.9964 | 8.4261 | -84.9963 |  |  | 5848333333.3333 | -82.0914 | -73.9347 | 8.4261 | -87.2172
| 6323055555.5556 | -75.8349 | -68.9756 | 8.7835 | -83.1999 |  |  | 6323055555.5556 | -75.9265 | -67.7426 | 8.7835 | -88.9168
| 6797777777.7778 | -77.8795 | -70.8459 | 9.1409 | -81.1791 |  |  | 6797777777.7778 | -81.7568 | -73.0706 | 9.1409 | -92.9327
| 7272500000 | -75.0673 | -67.9953 | 9.4983 | -88.9192 |  |  | 7272500000 | -79.4515 | -70.4475 | 9.4983 | -91.1832
| 7747222222.2222 | -82.0365 | -74.9355 | 9.8557 | -90.1446 |  |  | 7747222222.2222 | -76.1633 | -66.9638 | 9.8557 | -90.2468
| 8221944444.4444 | -79.3545 | -72.3475 | 10.2131 | -84.4561 |  |  | 8221944444.4444 | -92.7448 | -83.6202 | 10.2131 | -84.4072
| 8696666666.6667 | -82.8836 | -75.5429 | 10.5704 | -84.2999 |  |  | 8696666666.6667 | -87.6142 | -78.4964 | 10.5704 | -86.8997
| 9171388888.8889 | -76.8217 | -69.2888 | 10.9278 | -79.249 |  |  | 9171388888.8889 | -83.1332 | -74.1111 | 10.9278 | -91.0125
| 9646111111.1111 | -74.0248 | -66.4099 | 11.2852 | -82.8361 |  |  | 9646111111.1111 | -85.0669 | -75.9952 | 11.2852 | -87.3914
| 10120833333.333 | -71.6183 | -63.9863 | 11.6426 | -80.7166 |  |  | 10120833333.333 | -76.7221 | -67.5265 | 11.6426 | -94.6423
| 10595555555.556 | -73.903 | -66.1776 | 12 | -95.0886 |  |  | 10595555555.556 | -80.0899 | -70.883 | 12 | -100.9599
| 11070277777.778 | -77.1614 | -69.3604 | END |  |  |  | 11070277777.778 | -73.144 | -63.8036 | END
| 11545000000 | -76.2987 | -68.5006 |  |  |  |  | 11545000000 | -78.7537 | -69.4054
| END | [6 empty] | END
|  |  |  | BEGIN CH23_DATA | [6 empty] | BEGIN CH23_DATA
|  |  |  | Freq(Hz) | 5Ix3L dBc Log Mag(dB) | 5 |  |  |  |  | Freq(Hz) | 5Ix3L dBc Log Mag(dB) | 5
| BEGIN CH22_DATA |  |  | 3 | -80.218 | 118.9172 |  | BEGIN CH22_DATA |  |  | 3 | -75.1631 | 125.196
| Freq(Hz) | 5Ix2L Log Mag(dB) | 5Ix2L dBc Log Mag(dB) | 3.5 | -78.8159 |  |  | Freq(Hz) | 5Ix2L Log Mag(dB) | 5Ix2L dBc Log Mag(dB) | 3.5 | -79.0943
| 5567000000 | -74.7472 | -69.0481 | 4 | -84.0871 |  |  | 5567000000 | -86.7543 | -80.2612 | 4 | -92.1782
| 5924388888.8889 | -75.4841 | -69.2958 | 4.5 | -75.8319 |  |  | 5924388888.8889 | -96.1189 | -88.5099 | 4.5 | -86.24
| 6281777777.7778 | -84.942 | -78.3966 | 5 | -77.3432 |  |  | 6281777777.7778 | -99.396 | -91.386 | 5 | -85.2972
| 6639166666.6667 | -102.4038 | -95.8846 | 5.5 | -75.3049 |  |  | 6639166666.6667 | -97.1785 | -89.1105 | 5.5 | -90.3797
| 6996555555.5556 | -91.1454 | -84.5358 | 6 | -85.7139 |  |  | 6996555555.5556 | -95.5142 | -87.4969 | 6 | -92.5659
| 7353944444.4444 | -89.8971 | -83.1382 | 6.5 | -81.4522 |  |  | 7353944444.4444 | -91.8388 | -83.7334 | 6.5 | -99.156
| 7711333333.3333 | -91.5087 | -84.7135 | 7 | -84.4356 |  |  | 7711333333.3333 | -101.6725 | -93.5158 | 7 | -84.3629
| 8068722222.2222 | -93.9742 | -87.1149 | 7.5 | -85.8181 |  |  | 8068722222.2222 | -88.4188 | -80.2349 | 7.5 | -93.6503
| 8426111111.1111 | -92.0299 | -84.9963 | 8 | -81.6523 |  |  | 8426111111.1111 | -95.9034 | -87.2172 | 8 | -76.7641
| 8783500000 | -90.2719 | -83.1999 | 8.5 | -76.4449 |  |  | 8783500000 | -97.9208 | -88.9168 | 8.5 | -86.1032
| 9140888888.8889 | -88.2802 | -81.1791 | 9 | -77.9748 |  |  | 9140888888.8889 | -102.1323 | -92.9327 | 9 | -83.5103
| 9498277777.7778 | -95.9262 | -88.9192 | 9.5 | -76.6748 |  |  | 9498277777.7778 | -100.3078 | -91.1832 | 9.5 | -82.5522
| 9855666666.6667 | -97.4853 | -90.1446 | 10 | -77.5417 |  |  | 9855666666.6667 | -99.3646 | -90.2468 | 10 | -82.6499
| 10213055555.556 | -91.989 | -84.4561 | 10.5 | -74.1389 |  |  | 10213055555.556 | -93.4292 | -84.4072 | 10.5 | -80.2296
| 10570444444.444 | -91.9147 | -84.2999 | 11 | -73.1404 |  |  | 10570444444.444 | -95.9715 | -86.8997 | 11 | -87.0266
| 10927833333.333 | -86.8809 | -79.249 | 11.5 | -75.6634 |  |  | 10927833333.333 | -100.2081 | -91.0125 | 11.5 | -81.2229
| 11285222222.222 | -90.5616 | -82.8361 | 12 | -77.1742 |  |  | 11285222222.222 | -96.5983 | -87.3914 | 12 | -80.5771
| 11642611111.111 | -88.5176 | -80.7166 | END |  |  |  | 11642611111.111 | -103.9828 | -94.6423 | END
| 12000000000 | -102.8867 | -95.0886 |  |  |  |  | 12000000000 | -110.3082 | -100.9599
| END | [6 empty] | END
|  |  |  | BEGIN CH24_DATA | [6 empty] | BEGIN CH24_DATA
|  |  |  | Freq(Hz) | 5Ix4L dBc Log Mag(dB) | 5 |  |  |  |  | Freq(Hz) | 5Ix4L dBc Log Mag(dB) | 5
| BEGIN CH23_DATA |  |  | 3 | -89.1483 | 127.8721 |  | BEGIN CH23_DATA |  |  | 3 | -95.7774 | 129.3476
| Freq(Hz) | 5Ix3L Log Mag(dB) | 5Ix3L dBc Log Mag(dB) | 3.5 | -78.5117 |  |  | Freq(Hz) | 5Ix3L Log Mag(dB) | 5Ix3L dBc Log Mag(dB) | 3.5 | -107.9788
| 3000000000 | -85.917 | -80.218 | 4 | -75.857 |  |  | 3000000000 | -81.6562 | -75.1631 | 4 | -86.5101
| 3500000000 | -85.0042 | -78.8159 | 4.5 | -79.5267 |  |  | 3500000000 | -86.7032 | -79.0943 | 4.5 | -85.368
| 4000000000 | -90.6326 | -84.0871 | 5 | -81.228 |  |  | 4000000000 | -100.1882 | -92.1782 | 5 | -85.3103
| 4500000000 | -82.3511 | -75.8319 | 5.5 | -82.947 |  |  | 4500000000 | -94.308 | -86.24 | 5.5 | -91.4529
| 5000000000 | -83.9528 | -77.3432 | 6 | -101.64 |  |  | 5000000000 | -93.3144 | -85.2972 | 6 | -87.0664
| 5500000000 | -82.0638 | -75.3049 | 6.5 | -86.8128 |  |  | 5500000000 | -98.4851 | -90.3797 | 6.5 | -93.4652
| 6000000000 | -92.5092 | -85.7139 | 7 | -89.1471 |  |  | 6000000000 | -100.7227 | -92.5659 | 7 | -82.5578
| 6500000000 | -88.3115 | -81.4522 | 7.5 | -88.8473 |  |  | 6500000000 | -107.3399 | -99.156 | 7.5 | -81.9502
| 7000000000 | -91.4693 | -84.4356 | 8 | -86.3663 |  |  | 7000000000 | -93.0491 | -84.3629 | 8 | -81.8745
| 7500000000 | -92.8901 | -85.8181 | 8.5 | -87.9587 |  |  | 7500000000 | -102.6543 | -93.6503 | 8.5 | -85.1112
| 8000000000 | -88.7534 | -81.6523 | 9 | -85.9885 |  |  | 8000000000 | -85.9637 | -76.7641 | 9 | -93.0282
| 8500000000 | -83.4519 | -76.4449 | 9.5 | -95.0645 |  |  | 8500000000 | -95.2278 | -86.1032 | 9.5 | -87.545
| 9000000000 | -85.3155 | -77.9748 | 10 | -90.6183 |  |  | 9000000000 | -92.6281 | -83.5103 | 10 | -89.3961
| 9500000000 | -84.2077 | -76.6748 | 10.5 | -90.3247 |  |  | 9500000000 | -91.5743 | -82.5522 | 10.5 | -94.5278
| 10000000000 | -85.1565 | -77.5417 | 11 | -102.7879 |  |  | 10000000000 | -91.7216 | -82.6499 | 11 | -97.0552
| 10500000000 | -81.7709 | -74.1389 | 11.5 | -84.7394 |  |  | 10500000000 | -89.4252 | -80.2296 | 11.5 | -88.2663
| 11000000000 | -80.8659 | -73.1404 | 12 | -92.0551 |  |  | 11000000000 | -96.2334 | -87.0266 | 12 | -83.3638
| 11500000000 | -83.4645 | -75.6634 | END |  |  |  | 11500000000 | -90.5633 | -81.2229 | END
| 12000000000 | -84.9724 | -77.1742 |  |  |  |  | 12000000000 | -89.9255 | -80.5771
| END | [6 empty] | END
|  |  |  | BEGIN CH25_DATA | [6 empty] | BEGIN CH25_DATA
|  |  |  | Freq(Hz) | 5Ix5L dBc Log Mag(dB) | 5 |  |  |  |  | Freq(Hz) | 5Ix5L dBc Log Mag(dB) | 5
| BEGIN CH24_DATA |  |  | 3 | -65.479 | 108.5631 |  | BEGIN CH24_DATA |  |  | 3 | -66.8567 | 111.0321
| Freq(Hz) | 5Ix4L Log Mag(dB) | 5Ix4L dBc Log Mag(dB) | 3.5 | -65.0477 |  |  | Freq(Hz) | 5Ix4L Log Mag(dB) | 5Ix4L dBc Log Mag(dB) | 3.5 | -68.7935
| 3000000000 | -94.8473 | -89.1483 | 4 | -68.338 |  |  | 3000000000 | -102.2704 | -95.7774 | 4 | -69.7532
| 3500000000 | -84.7001 | -78.5117 | 4.5 | -65.6807 |  |  | 3500000000 | -115.5878 | -107.9788 | 4.5 | -69.9535
| 4000000000 | -82.4024 | -75.857 | 5 | -65.9216 |  |  | 4000000000 | -94.5202 | -86.5101 | 5 | -76.2778
| 4500000000 | -86.046 | -79.5267 | 5.5 | -75.127 |  |  | 4500000000 | -93.436 | -85.368 | 5.5 | -82.2298
| 5000000000 | -87.8376 | -81.228 | 6 | -68.5163 |  |  | 5000000000 | -93.3275 | -85.3103 | 6 | -76.9876
| 5500000000 | -89.7058 | -82.947 | 6.5 | -65.718 |  |  | 5500000000 | -99.5583 | -91.4529 | 6.5 | -76.1422
| 6000000000 | -108.4353 | -101.64 | 7 | -66.2305 |  |  | 6000000000 | -95.2231 | -87.0664 | 7 | -79.9352
| 6500000000 | -93.672 | -86.8128 | 7.5 | -74.0402 |  |  | 6500000000 | -101.6491 | -93.4652 | 7.5 | -77.289
| 7000000000 | -96.1808 | -89.1471 | 8 | -71.0896 |  |  | 7000000000 | -91.244 | -82.5578 | 8 | -81.8254
| 7500000000 | -95.9193 | -88.8473 | 8.5 | -68.0795 |  |  | 7500000000 | -90.9542 | -81.9502 | 8.5 | -67.5271
| 8000000000 | -93.4674 | -86.3663 | 9 | -64.6021 |  |  | 8000000000 | -91.074 | -81.8745 | 9 | -62.7767
| 8500000000 | -94.9657 | -87.9587 | 9.5 | -64.9119 |  |  | 8500000000 | -94.2358 | -85.1112 | 9.5 | -63.9668
| 9000000000 | -93.3292 | -85.9885 | 10 | -70.8293 |  |  | 9000000000 | -102.146 | -93.0282 | 10 | -64.7997
| 9500000000 | -102.5975 | -95.0645 | 10.5 | -71.8041 |  |  | 9500000000 | -96.5671 | -87.545 | 10.5 | -62.4452
| 10000000000 | -98.2331 | -90.6183 | 11 | -67.8751 |  |  | 10000000000 | -98.4679 | -89.3961 | 11 | -62.8822
| 10500000000 | -97.9567 | -90.3247 | 11.5 | -70.0406 |  |  | 10500000000 | -103.7234 | -94.5278 | 11.5 | -68.7221
| 11000000000 | -110.5134 | -102.7879 | 12 | -73.3668 |  |  | 11000000000 | -106.2621 | -97.0552 | 12 | -70.4458
| 11500000000 | -92.5405 | -84.7394 | END |  |  |  | 11500000000 | -97.6067 | -88.2663 | END
| 12000000000 | -99.8532 | -92.0551 |  |  |  |  | 12000000000 | -92.7122 | -83.3638
| END | [6 empty] | END
| BEGIN CH25_DATA | [6 empty] | BEGIN CH25_DATA
| Freq(Hz) | 5Ix5L Log Mag(dB) | 5Ix5L dBc Log Mag(dB) |  |  |  |  | Freq(Hz) | 5Ix5L Log Mag(dB) | 5Ix5L dBc Log Mag(dB)
| 3000000000 | -71.1781 | -65.479 |  |  |  |  | 3000000000 | -73.3497 | -66.8567
| 3500000000 | -71.2361 | -65.0477 |  |  |  |  | 3500000000 | -76.4025 | -68.7935
| 4000000000 | -74.8834 | -68.338 |  |  |  |  | 4000000000 | -77.7632 | -69.7532
| 4500000000 | -72.1999 | -65.6807 |  |  |  |  | 4500000000 | -78.0216 | -69.9535
| 5000000000 | -72.5312 | -65.9216 |  |  |  |  | 5000000000 | -84.295 | -76.2778
| 5500000000 | -81.8859 | -75.127 |  |  |  |  | 5500000000 | -90.3352 | -82.2298
| 6000000000 | -75.3116 | -68.5163 |  |  |  |  | 6000000000 | -85.1444 | -76.9876
| 6500000000 | -72.5773 | -65.718 |  |  |  |  | 6500000000 | -84.326 | -76.1422
| 7000000000 | -73.2642 | -66.2305 |  |  |  |  | 7000000000 | -88.6214 | -79.9352
| 7500000000 | -81.1122 | -74.0402 |  |  |  |  | 7500000000 | -86.293 | -77.289
| 8000000000 | -78.1907 | -71.0896 |  |  |  |  | 8000000000 | -91.025 | -81.8254
| 8500000000 | -75.0865 | -68.0795 |  |  |  |  | 8500000000 | -76.6517 | -67.5271
| 9000000000 | -71.9429 | -64.6021 |  |  |  |  | 9000000000 | -71.8944 | -62.7767
| 9500000000 | -72.4448 | -64.9119 |  |  |  |  | 9500000000 | -72.9888 | -63.9668
| 10000000000 | -78.4441 | -70.8293 |  |  |  |  | 10000000000 | -73.8714 | -64.7997
| 10500000000 | -79.4361 | -71.8041 |  |  |  |  | 10500000000 | -71.6408 | -62.4452
| 11000000000 | -75.6006 | -67.8751 |  |  |  |  | 11000000000 | -72.089 | -62.8822
| 11500000000 | -77.8416 | -70.0406 |  |  |  |  | 11500000000 | -78.0625 | -68.7221
| 12000000000 | -81.1649 | -73.3668 |  |  |  |  | 12000000000 | -79.7941 | -70.4458
| END | [6 empty] | END