## Plots
DOWNCONVERSION SPURS
| 0xLO | 1xLO | 2xLO | 3xLO | 4xLO | 5xLO
1xRF | -41 (-26) | Reference | -40 (-36) | -28 (-23) | -45 (-35) | N/A
2xRF | -90 (-90) | -49 (-54) | -63 (-66) | -54 (-61) | -62 (-67) | -58 (-64)
3xRF | -81 (-82) | -51 (-52) | -75 (-75) | -54 (-63) | -73 (-75) | -51 (-56)
4xRF | -95 (-94) | -53 (-62) | -71 (-82) | -66 (-80) | -76 (-74) | -74 (-80)
5xRF | N/A | -55 (-95) | -84 (-73) | -65 (-75) | -89 (-87) | -66 (-80)
UPCONVERSION SPURS
| 0xLO | 1xLO | 2xLO | 3xLO | 4xLO | 5xLO
1xIF | -40 (-25) | Reference | -40 (-35) | -20 (-18) | -44 (-35) | N/A
2xIF | -54 (-60) | -65 (-64) | -55 (-58) | -66 (-64) | -53 (-57) | -60 (-71)
3xIF | -76 (-74) | -52 (-54) | -71 (-67) | -48 (-47) | -69 (-62) | -43 (-47)
4xIF | -73 (-78) | -77 (-77) | -72 (-73) | -76 (-70) | -63 (-75) | -74 (-79)
5xIF | -80 (-78) | -64 (-65) | -79 (-75) | -59 (-56) | -70 (-66) | -58 (-63)

## Mapping
Sheet names must be spelled correctly
Axis column labels can be upper or lowercased.
Number of lines must be indicated
Avoid using '-' in sheet names
Conversion Loss | [8 empty] | Input IP3 | [8 empty] | LO to RF Isolation
Lines | 4 | [7 empty] | Lines | 4 | [7 empty] | Lines | 4
Label | Sheet | X axis | Cell Min | Cell Max | Sheet | Y axis | Cell Min | Cell Max | Label | Sheet | X axis | Cell Min | Cell Max | Sheet | Y axis | Cell Min | Cell Max | Label | Sheet | X axis | Cell Min | Cell Max | Sheet | Y axis | Cell Min | Cell Max
Config A | Basic 10-40 | F | 5 | 205 | Basic 10-40 | B | 5 | 205 | Config A | IP3 10-40 | I | 211 | 411 | IP3 10-40 | C | 211 | 411 | Config A | Basic 10-40 | F | 423 | 623 | Basic 10-40 | C | 423 | 623
Config B | Basic 10-40 | F | 5 | 205 | Basic 10-40 | H | 5 | 205 | Config B | IP3 10-40 | I | 211 | 411 | IP3 10-40 | G | 211 | 411 | Config B | Basic 10-40 | F | 423 | 623 | Basic 10-40 | I | 423 | 623
Config A | Basic 40-67 | F | 5 | 205 | Basic 40-67 | B | 5 | 205 | Config A | IP3 40-67 | I | 211 | 411 | IP3 40-67 | C | 211 | 411 | Config A | Basic 40-67 | F | 211 | 411 | Basic 40-67 | C | 211 | 411
Config B | Basic 40-67 | F | 5 | 205 | Basic 40-67 | H | 5 | 205 | Config B | IP3 40-67 | I | 211 | 411 | IP3 40-67 | G | 211 | 411 | Config B | Basic 40-67 | F | 211 | 411 | Basic 40-67 | I | 211 | 411
LO to IF Isolation | [8 empty] | RF to IF Isolation | [8 empty] | IF Response
Lines | 4 | [7 empty] | Lines | 4 | [7 empty] | Lines | 2
Label | Sheet | X axis | Cell Min | Cell Max | Sheet | Y axis | Cell Min | Cell Max | Label | Sheet | X axis | Cell Min | Cell Max | Sheet | Y axis | Cell Min | Cell Max | Label | Sheet | X axis | Cell Min | Cell Max | Sheet | Y axis | Cell Min | Cell Max
Config A | Basic 10-40 | F | 423 | 623 | Basic 10-40 | D | 423 | 623 | Config A | Basic 10-40 | F | 423 | 623 | Basic 10-40 | E | 423 | 623 | Config A | Basic 10-40 | F | 211 | 311 | Basic 10-40 | D | 211 | 311
Config B | Basic 10-40 | F | 423 | 623 | Basic 10-40 | J | 423 | 623 | Config B | Basic 10-40 | F | 423 | 623 | Basic 10-40 | K | 423 | 623 | Config B | Basic 10-40 | F | 211 | 311 | Basic 10-40 | J | 211 | 311
Config A | Basic 40-67 | F | 211 | 411 | Basic 40-67 | D | 211 | 411 | Config A | Basic 40-67 | F | 211 | 411 | Basic 40-67 | E | 211 | 411
Config B | Basic 40-67 | F | 211 | 411 | Basic 40-67 | J | 211 | 411 | Config B | Basic 40-67 | F | 211 | 411 | Basic 40-67 | K | 211 | 411
Conversion Loss vs. LO Power | [8 empty] | Input IP3 vs. LO Power | [11 empty] | A Configuration Downconversion
Lines | 8 | [7 empty] | Lines | 6 | [7 empty] | -10 dBm RF Input | 0xLO | 1xLO | 2xLO | 3xLO | 4xLO | 5xLO
Label | Sheet | X axis | Cell Min | Cell Max | Sheet | Y axis | Cell Min | Cell Max | Label | Sheet | X axis | Cell Min | Cell Max | Sheet | Y axis | Cell Min | Cell Max | 1xRF
+16 dBm | CL vs LO 1040 | G | 211 | 411 | CL vs LO 1040 | B | 211 | 411 | +16 dBm | IP3 10-40 | I | 5 | 205 | IP3 10-40 | C | 5 | 205 | 2xRF
+14 dBm | CL vs LO 1040 | G | 417 | 617 | CL vs LO 1040 | B | 417 | 617 | +14 dBm | IP3 10-40 | I | 417 | 617 | IP3 10-40 | C | 417 | 617 | 3xRF
+12 dBm | CL vs LO 1040 | G | 623 | 823 | CL vs LO 1040 | B | 623 | 823 | +12 dBm | IP3 10-40 | I | 623 | 823 | IP3 10-40 | C | 623 | 823 | 4xRF
+10 dBm | CL vs LO 1040 | G | 5 | 205 | CL vs LO 1040 | B | 5 | 205 | +16 dBm | IP3 40-67 | I | 5 | 205 | IP3 40-67 | C | 5 | 205 | 5xRF
+16 dBm | CL vs LO 4067 | G | 211 | 411 | CL vs LO 4067 | B | 211 | 411 | +14 dBm | IP3 40-67 | I | 417 | 617 | IP3 40-67 | C | 417 | 617
+14 dBm | CL vs LO 4067 | G | 417 | 617 | CL vs LO 4067 | B | 417 | 617 | +12 dBm | IP3 40-67 | I | 623 | 823 | IP3 40-67 | C | 623 | 823
+12 dBm | CL vs LO 4067 | G | 623 | 823 | CL vs LO 4067 | B | 623 | 823
+10 dBm | CL vs LO 4067 | G | 5 | 205 | CL vs LO 4067 | B | 5 | 205

## Tuner
A | [5 empty] | B
BEGIN CH1_DATA | [5 empty] | BEGIN CH1_DATA
Freq(Hz) | PwrMain Log Mag(dBm) | OIP3 Log Mag(dBm) | IIP3 Log Mag(dBm) | ToneGain Log Mag(dB) | Pwr3 Log Mag(dBm) | Freq(Hz) | PwrMain Log Mag(dBm) | OIP3 Log Mag(dBm) | IIP3 Log Mag(dBm) | ToneGain Log Mag(dB) | Pwr3 Log Mag(dBm)
15000000 | -11.0584 | 15.9799 | 21.9598 | -5.9799 | -66.203 | 15000000 | -12.5086 | 16.409 | 24.1896 | -7.7806 | -69.234 | 0.015
134925000 | -11.0432 | 14.3297 | 20.2981 | -5.9684 | -62.9532 | 134925000 | -12.8603 | 17.1491 | 25.0311 | -7.882 | -73.6184 | 0.13492
254850000 | -10.8787 | 12.5425 | 18.5187 | -5.9761 | -55.763 | 254850000 | -12.9846 | 16.8566 | 24.7831 | -7.9265 | -75.1028 | 0.25485
374775000 | -10.9015 | 11.4366 | 17.4298 | -5.9932 | -55.0091 | 374775000 | -12.844 | 15.1473 | 23.0054 | -7.8581 | -68.4849 | 0.37478
494700000 | -11.0112 | 11.592 | 17.6523 | -6.0604 | -56.222 | 494700000 | -12.7196 | 12.7232 | 20.4625 | -7.7392 | -62.941 | 0.4947
614625000 | -11.1126 | 12.802 | 18.9302 | -6.1283 | -57.3964 | 614625000 | -12.6118 | 10.9878 | 18.6409 | -7.653 | -59.4397 | 0.61462
734550000 | -11.2533 | 14.1798 | 20.3036 | -6.1238 | -63.3246 | 734550000 | -12.4784 | 9.8213 | 17.4569 | -7.6356 | -56.9758 | 0.73455
854475000 | -11.0631 | 14.3603 | 20.5588 | -6.1985 | -64.6448 | 854475000 | -12.647 | 8.9937 | 16.64 | -7.6463 | -55.7237 | 0.85447
974400000 | -11.3176 | 12.9349 | 19.1954 | -6.2605 | -59.0948 | 974400000 | -12.6566 | 8.3606 | 16.1152 | -7.7546 | -54.6084 | 0.9744
1094325000 | -11.4359 | 10.4735 | 16.8978 | -6.4242 | -55.3198 | 1094325000 | -12.8284 | 7.9678 | 15.8293 | -7.8615 | -54.2274 | 1.0943
1214250000 | -11.4501 | 8.6616 | 15.1854 | -6.5238 | -51.0374 | 1214250000 | -13.0114 | 7.7398 | 15.7897 | -8.0499 | -54.4602 | 1.2143
1334175000 | -11.5577 | 7.235 | 13.9297 | -6.6948 | -48.9435 | 1334175000 | -13.2266 | 7.6944 | 15.9158 | -8.2214 | -54.9507 | 1.3342
1454100000 | -11.9463 | 6.2583 | 13.1021 | -6.8438 | -48.2912 | 1454100000 | -13.3547 | 7.9321 | 16.3681 | -8.436 | -55.5337 | 1.4541
1574025000 | -12.0942 | 5.4685 | 12.4383 | -6.9698 | -47.1101 | 1574025000 | -13.6232 | 8.582 | 17.2231 | -8.641 | -57.7216 | 1.574
1693950000 | -12.0805 | 5.1329 | 12.1949 | -7.062 | -45.7725 | 1693950000 | -13.8261 | 9.4172 | 18.2506 | -8.8335 | -60.6487 | 1.694
1813875000 | -12.0939 | 5.2435 | 12.3543 | -7.1107 | -46.7209 | 1813875000 | -13.995 | 10.8529 | 19.8398 | -8.9869 | -62.4653 | 1.8139
1933800000 | -12.1109 | 5.9109 | 13.0513 | -7.1404 | -47.8237 | 1933800000 | -14.0769 | 11.5311 | 20.6381 | -9.107 | -67.6976 | 1.9338
2053725000 | -12.1542 | 6.9354 | 14.0631 | -7.1278 | -49.9979 | 2053725000 | -14.1737 | 11.3367 | 20.5466 | -9.21 | -65.7605 | 2.0537
2173650000 | -12.0214 | 8.2597 | 15.3184 | -7.0587 | -52.6497 | 2173650000 | -14.2744 | 9.7406 | 19.0825 | -9.3419 | -62.1372 | 2.1736
2293575000 | -11.8671 | 9.5861 | 16.5679 | -6.9818 | -55.0385 | 2293575000 | -14.4409 | 7.9573 | 17.4751 | -9.5179 | -59.2129 | 2.2936
2413500000 | -11.9334 | 10.769 | 17.6312 | -6.8622 | -57.2937 | 2413500000 | -14.7204 | 6.8063 | 16.5325 | -9.7263 | -56.7003 | 2.4135
2533425000 | -11.7398 | 11.8091 | 18.6188 | -6.8097 | -58.9023 | 2533425000 | -14.9105 | 6.1468 | 16.0618 | -9.915 | -57.1395 | 2.5334
2653350000 | -11.7739 | 12.6699 | 19.4 | -6.7301 | -60.9998 | 2653350000 | -15.0561 | 6.0758 | 16.1203 | -10.0444 | -57.1017 | 2.6534
2773275000 | -11.6173 | 13.051 | 19.8388 | -6.7877 | -61.5098 | 2773275000 | -15.1408 | 5.9491 | 16.1209 | -10.1718 | -57.5359 | 2.7733
2893200000 | -11.8922 | 12.6395 | 19.5087 | -6.8692 | -61.6467 | 2893200000 | -15.2678 | 5.9549 | 16.1568 | -10.2019 | -57.451 | 2.8932
3013125000 | -12.0589 | 12.0238 | 19.0446 | -7.0208 | -59.3855 | 3013125000 | -15.1494 | 5.9781 | 16.2563 | -10.2782 | -57.4168 | 3.0131
3133050000 | -12.0346 | 11.439 | 18.4743 | -7.0354 | -59.0677 | 3133050000 | -15.3305 | 6.3227 | 16.5779 | -10.2552 | -58.2442 | 3.133
3252975000 | -11.9374 | 11.1795 | 18.2336 | -7.0542 | -58.2732 | 3252975000 | -15.1732 | 7.2913 | 17.5065 | -10.2151 | -59.2344 | 3.253
3372900000 | -12.1164 | 11.0792 | 18.0948 | -7.0157 | -58.0011 | 3372900000 | -15.0487 | 8.9783 | 19.0739 | -10.0957 | -62.9265 | 3.3729
3492825000 | -11.9282 | 11.4441 | 18.4319 | -6.9878 | -58.1467 | 3492825000 | -14.9816 | 11.2987 | 21.3216 | -10.0229 | -67.3192 | 3.4928
3612750000 | -11.8718 | 12.0101 | 18.937 | -6.9269 | -60.2663 | 3612750000 | -14.9726 | 14.3012 | 24.258 | -9.9568 | -72.5551 | 3.6128
3732675000 | -11.8472 | 12.7501 | 19.6794 | -6.9294 | -60.5895 | 3732675000 | -14.8292 | 17.6652 | 27.5832 | -9.9181 | -80.2831 | 3.7327
3852600000 | -11.9267 | 13.6119 | 20.5648 | -6.9529 | -62.5818 | 3852600000 | -14.8289 | 18.0173 | 27.9533 | -9.936 | -87.0449 | 3.8526
3972525000 | -12.0333 | 14.9327 | 21.8893 | -6.9566 | -65.9218 | 3972525000 | -15.0887 | 16.355 | 26.3793 | -10.0243 | -75.0162 | 3.9725
4092450000 | -11.8949 | 16.1774 | 23.0899 | -6.9125 | -68.6575 | 4092450000 | -15.116 | 13.3559 | 23.4629 | -10.107 | -71.1695 | 4.0925
4212375000 | -11.8122 | 17.2238 | 24.085 | -6.8612 | -69.7062 | 4212375000 | -15.0962 | 12.5942 | 22.7688 | -10.1747 | -69.8522 | 4.2124
4332300000 | -11.8075 | 18.1564 | 24.9701 | -6.8137 | -71.5228 | 4332300000 | -15.2534 | 12.465 | 22.7415 | -10.2765 | -70.94 | 4.3323
4452225000 | -11.7405 | 19.0103 | 25.7915 | -6.7812 | -73.7897 | 4452225000 | -15.3801 | 12.7654 | 23.1577 | -10.3923 | -71.1869 | 4.4522
4572150000 | -11.7487 | 19.3841 | 26.1602 | -6.7761 | -74.6396 | 4572150000 | -15.456 | 12.8893 | 23.3982 | -10.5089 | -72.7341 | 4.5721
4692075000 | -11.7551 | 18.8843 | 25.6839 | -6.7995 | -73.6085 | 4692075000 | -15.5729 | 12.822 | 23.404 | -10.582 | -72.642 | 4.6921
4812000000 | -11.9112 | 17.9416 | 24.7846 | -6.843 | -71.3028 | 4812000000 | -15.686 | 11.9823 | 22.6861 | -10.7037 | -71.7008 | 4.812
4931925000 | -11.9156 | 17.5164 | 24.293 | -6.7766 | -69.4838 | 4931925000 | -15.8553 | 11.1363 | 21.8618 | -10.7255 | -68.8942 | 4.9319
5051850000 | -11.4596 | 17.488 | 24.2496 | -6.7616 | -70.1708 | 5051850000 | -15.5318 | 10.2087 | 20.9452 | -10.7365 | -67.442 | 5.0518
5171775000 | -11.746 | 16.7794 | 23.513 | -6.7336 | -70.6369 | 5171775000 | -15.5907 | 9.7889 | 20.3786 | -10.5897 | -65.8493 | 5.1718
5291700000 | -11.8477 | 14.7683 | 21.5543 | -6.7861 | -65.0287 | 5291700000 | -15.4191 | 9.5597 | 19.9831 | -10.4234 | -65.0669 | 5.2917
5411625000 | -11.7751 | 12.2532 | 19.0541 | -6.8009 | -59.0506 | 5411625000 | -15.1786 | 9.7475 | 19.9185 | -10.171 | -65.0073 | 5.4116
5531550000 | -11.8866 | 10.4488 | 17.3498 | -6.901 | -55.9685 | 5531550000 | -14.9287 | 9.8532 | 19.8116 | -9.9584 | -64.9901 | 5.5316
5651475000 | -12.1484 | 9.536 | 16.6262 | -7.0903 | -55.1043 | 5651475000 | -14.7914 | 9.886 | 19.6891 | -9.8032 | -63.818 | 5.6515
5771400000 | -12.1875 | 9.344 | 16.5741 | -7.2301 | -54.8106 | 5771400000 | -14.6324 | 9.9043 | 19.5753 | -9.671 | -63.5653 | 5.7714
5891325000 | -12.2277 | 9.548 | 16.7878 | -7.2398 | -55.8399 | 5891325000 | -14.4824 | 10.1191 | 19.6613 | -9.5422 | -63.7612 | 5.8913
6011250000 | -12.1303 | 9.9367 | 17.0449 | -7.1082 | -56.274 | 6011250000 | -14.3666 | 10.6607 | 20.037 | -9.3763 | -63.8324 | 6.0113
6131175000 | -11.7852 | 10.2604 | 17.2018 | -6.9413 | -55.9359 | 6131175000 | -14.1316 | 10.9146 | 20.1714 | -9.2568 | -65.3124 | 6.1312
6251100000 | -11.903 | 10.4491 | 17.2768 | -6.8277 | -56.808 | 6251100000 | -14.2325 | 10.9027 | 20.1271 | -9.2244 | -64.5352 | 6.2511
6371025000 | -11.9147 | 10.5444 | 17.3478 | -6.8034 | -56.7594 | 6371025000 | -14.3395 | 10.6224 | 19.9401 | -9.3178 | -63.6797 | 6.371
6490950000 | -11.7584 | 10.6207 | 17.4137 | -6.7931 | -56.4271 | 6490950000 | -14.4305 | 10.4798 | 19.8933 | -9.4135 | -64.5269 | 6.4909
6610875000 | -11.7668 | 10.7423 | 17.5947 | -6.8524 | -56.419 | 6610875000 | -14.4562 | 10.3488 | 19.9046 | -9.5559 | -64.3506 | 6.6109
6730800000 | -11.9578 | 11.0747 | 17.887 | -6.8123 | -57.8037 | 6730800000 | -14.6879 | 10.1592 | 19.7506 | -9.5914 | -63.9389 | 6.7308
6850725000 | -11.7152 | 11.5438 | 18.3354 | -6.7916 | -58.5451 | 6850725000 | -14.5903 | 9.9459 | 19.551 | -9.6051 | -63.8689 | 6.8507
6970650000 | -11.7333 | 12.0075 | 18.6424 | -6.6349 | -59.1328 | 6970650000 | -14.5176 | 10.0627 | 19.5606 | -9.4979 | -63.2553 | 6.9707
7090575000 | -11.3735 | 12.2969 | 18.9069 | -6.6099 | -58.8332 | 7090575000 | -14.2945 | 10.032 | 19.4526 | -9.4206 | -63.4594 | 7.0906
7210500000 | -11.5935 | 12.5564 | 19.1732 | -6.6168 | -59.9166 | 7210500000 | -14.3222 | 10.0553 | 19.4101 | -9.3548 | -62.8802 | 7.2105
7330425000 | -11.7718 | 12.7453 | 19.4839 | -6.7386 | -60.8046 | 7330425000 | -14.3197 | 9.9513 | 19.2823 | -9.331 | -62.8015 | 7.3304
7450350000 | -11.8717 | 13.0423 | 19.8538 | -6.8115 | -61.4615 | 7450350000 | -14.312 | 10.0383 | 19.3219 | -9.2835 | -62.8876 | 7.4504
7570275000 | -11.828 | 13.1506 | 20.0148 | -6.8641 | -62.4021 | 7570275000 | -14.2032 | 10.3491 | 19.5544 | -9.2053 | -63.0457 | 7.5703
7690200000 | -11.7858 | 13.2123 | 20.0506 | -6.8384 | -61.4967 | 7690200000 | -14.0121 | 10.8641 | 19.949 | -9.0849 | -63.743 | 7.6902
7810125000 | -11.7678 | 13.0581 | 19.9137 | -6.8556 | -61.5196 | 7810125000 | -13.9342 | 11.2571 | 20.2634 | -9.0063 | -64.8441 | 7.8101
7930050000 | -11.8683 | 12.8171 | 19.6864 | -6.8693 | -61.5981 | 7930050000 | -13.9697 | 11.5984 | 20.54 | -8.9416 | -64.7031 | 7.93
8049975000 | -11.834 | 12.5685 | 19.5059 | -6.9374 | -60.195 | 8049975000 | -13.8233 | 11.6417 | 20.5524 | -8.9108 | -65.225 | 8.05
8169900000 | -12.07 | 12.3612 | 19.4279 | -7.0666 | -60.9346 | 8169900000 | -13.883 | 11.577 | 20.4947 | -8.9177 | -64.9501 | 8.1699
8289825000 | -12.4049 | 12.3294 | 19.5586 | -7.2293 | -61.9646 | 8289825000 | -14.0505 | 11.4543 | 20.4175 | -8.9632 | -64.5575 | 8.2898
8409750000 | -12.3486 | 12.3608 | 19.7184 | -7.3576 | -61.5477 | 8409750000 | -13.9675 | 11.5117 | 20.5195 | -9.0078 | -64.9211 | 8.4098
8529675000 | -12.305 | 12.4238 | 19.772 | -7.3482 | -61.8281 | 8529675000 | -13.959 | 11.7119 | 20.6973 | -8.9854 | -65.5224 | 8.5297
8649600000 | -12.2938 | 12.5029 | 19.8156 | -7.3127 | -62.0092 | 8649600000 | -13.9522 | 11.902 | 20.8461 | -8.9441 | -65.4643 | 8.6496
8769525000 | -12.2246 | 12.5721 | 19.8769 | -7.3047 | -61.6502 | 8769525000 | -13.8406 | 11.9965 | 20.9043 | -8.9079 | -65.6807 | 8.7695
8889450000 | -12.2724 | 12.6344 | 20.0006 | -7.3662 | -62.1456 | 8889450000 | -13.8468 | 11.9656 | 20.8656 | -8.9001 | -65.7528 | 8.8895
9009375000 | -12.5327 | 12.7699 | 20.3038 | -7.5339 | -63.0996 | 9009375000 | -13.9615 | 11.7611 | 20.7106 | -8.9495 | -65.3066 | 9.0094
9129300000 | -12.7975 | 12.9405 | 20.6869 | -7.7464 | -64.1816 | 9129300000 | -14.0185 | 11.6991 | 20.7075 | -9.0085 | -64.9878 | 9.1293
9249225000 | -12.9211 | 13.2885 | 21.2286 | -7.94 | -65.1159 | 9249225000 | -14.03 | 11.6642 | 20.754 | -9.0898 | -65.9299 | 9.2492
9369150000 | -13.0277 | 13.703 | 21.7439 | -8.0409 | -66.6727 | 9369150000 | -14.1585 | 11.7132 | 20.8679 | -9.1546 | -65.6882 | 9.3691
9489075000 | -13.192 | 14.1856 | 22.2491 | -8.0634 | -67.8519 | 9489075000 | -14.2587 | 12.0144 | 21.2067 | -9.1923 | -66.0029 | 9.4891
9609000000 | -13.1157 | 14.4123 | 22.5921 | -8.1798 | -68.5951 | 9609000000 | -14.1805 | 12.4366 | 21.6604 | -9.2237 | -68.1883 | 9.609
9728925000 | -13.1592 | 14.601 | 22.9384 | -8.3373 | -68.427 | 9728925000 | -14.1071 | 12.7718 | 22.0483 | -9.2765 | -68.0678 | 9.7289
9848850000 | -13.5008 | 15.1299 | 23.6828 | -8.5529 | -69.911 | 9848850000 | -14.378 | 13.1371 | 22.5241 | -9.387 | -68.3717 | 9.8489
9968775000 | -13.8456 | 15.7968 | 24.5321 | -8.7353 | -73.9582 | 9968775000 | -14.5935 | 13.9567 | 23.4675 | -9.5108 | -71.6189 | 9.9688
10088700000 | -13.8642 | 16.36 | 25.2106 | -8.8506 | -74.5437 | 10088700000 | -14.5623 | 15.1214 | 24.6974 | -9.576 | -74.351 | 10.0887
10208625000 | -13.8668 | 17.063 | 25.8609 | -8.7979 | -74.3881 | 10208625000 | -14.5983 | 16.6393 | 26.2355 | -9.5961 | -76.0208 | 10.2086
10328550000 | -13.6887 | 17.2594 | 25.8806 | -8.6212 | -77.7057 | 10328550000 | -14.6413 | 17.6952 | 27.247 | -9.5518 | -80.8699 | 10.3285
10448475000 | -13.4993 | 17.5167 | 26.0335 | -8.5168 | -74.6272 | 10448475000 | -14.5054 | 19.326 | 28.8133 | -9.4873 | -80.5157 | 10.4485
10568400000 | -13.5072 | 17.0948 | 25.5939 | -8.4991 | -74.8528 | 10568400000 | -14.3053 | 19.9005 | 29.3525 | -9.452 | -84.9264 | 10.5684
10688325000 | -13.4285 | 16.8151 | 25.3937 | -8.5785 | -74.3938 | 10688325000 | -14.4237 | 20.6525 | 30.1961 | -9.5435 | -83.6642 | 10.6883
10808250000 | -13.7255 | 16.7798 | 25.3776 | -8.5978 | -73.6276 | 10808250000 | -14.8318 | 20.1514 | 29.813 | -9.6616 | -86.007 | 10.8082
10928175000 | -13.6392 | 16.824 | 25.4462 | -8.6222 | -75.0368 | 10928175000 | -14.6984 | 19.7729 | 29.4994 | -9.7265 | -83.0988 | 10.9282
11048100000 | -13.4946 | 17.0993 | 25.6342 | -8.535 | -74.8573 | 11048100000 | -14.6405 | 19.3573 | 29.0765 | -9.7192 | -82.0438 | 11.0481
11168025000 | -13.4166 | 17.2734 | 25.6666 | -8.3932 | -74.3527 | 11168025000 | -14.785 | 19.1539 | 28.7979 | -9.644 | -83.3729 | 11.168
11287950000 | -13.2436 | 17.4777 | 25.8452 | -8.3675 | -74.8949 | 11287950000 | -14.4771 | 18.8548 | 28.4953 | -9.6404 | -81.2143 | 11.288
11407875000 | -13.5284 | 17.6995 | 26.1107 | -8.4113 | -76.1845 | 11407875000 | -14.6803 | 18.6158 | 28.2406 | -9.6248 | -80.3691 | 11.4079
11527800000 | -13.5065 | 17.3779 | 25.9909 | -8.613 | -75.9532 | 11527800000 | -14.6932 | 18.07 | 27.8897 | -9.8197 | -81.6634 | 11.5278
11647725000 | -13.7851 | 16.853 | 25.5982 | -8.7452 | -74.5897 | 11647725000 | -15.0357 | 17.623 | 27.6236 | -10.0006 | -79.615 | 11.6477
11767650000 | -13.924 | 16.3052 | 25.2091 | -8.9039 | -74.222 | 11767650000 | -15.1926 | 18.2411 | 28.5127 | -10.2716 | -79.2243 | 11.7676
11887575000 | -13.9549 | 15.7507 | 24.5651 | -8.8144 | -74.0116 | 11887575000 | -15.4959 | 21.4269 | 31.7915 | -10.3646 | -87.7798 | 11.8876
12007500000 | -13.5761 | 14.9109 | 23.5434 | -8.6325 | -70.6356 | 12007500000 | -15.4186 | 22.2446 | 32.6486 | -10.404 | -99.8784 | 12.0075
12127425000 | -13.4144 | 14.1981 | 22.5974 | -8.3993 | -67.6547 | 12127425000 | -15.3235 | 20.7994 | 31.0836 | -10.2842 | -84.5232 | 12.1274
12247350000 | -13.2224 | 13.8771 | 22.2097 | -8.3325 | -67.5373 | 12247350000 | -15.0837 | 16.7449 | 26.9852 | -10.2403 | -77.8719 | 12.2474
12367275000 | -13.3533 | 13.8044 | 22.1186 | -8.3142 | -68.041 | 12367275000 | -15.2532 | 14.7994 | 25.0223 | -10.223 | -75.0555 | 12.3673
12487200000 | -13.3007 | 13.6395 | 22.0187 | -8.3792 | -66.8775 | 12487200000 | -15.2526 | 13.8269 | 24.1534 | -10.3265 | -72.6373 | 12.4872
12607125000 | -13.516 | 13.3991 | 21.7377 | -8.3386 | -67.4282 | 12607125000 | -15.4773 | 13.4036 | 23.7445 | -10.3409 | -73.2182 | 12.6071
12727050000 | -13.2562 | 13.103 | 21.4085 | -8.3055 | -66.3076 | 12727050000 | -15.2698 | 13.1901 | 23.5393 | -10.3492 | -72.565 | 12.7271
12846975000 | -13.0823 | 12.7612 | 20.8582 | -8.097 | -64.4456 | 12846975000 | -15.2072 | 12.8184 | 23.026 | -10.2076 | -71.2205 | 12.847
12966900000 | -12.8777 | 12.5558 | 20.5631 | -8.0073 | -63.4625 | 12966900000 | -15.0634 | 12.2728 | 22.3814 | -10.1086 | -69.7461 | 12.9669
13086825000 | -12.9389 | 12.5688 | 20.505 | -7.9362 | -64.1235 | 13086825000 | -14.9349 | 11.805 | 21.8042 | -9.9992 | -68.2867 | 13.0868
13206750000 | -12.9213 | 12.5115 | 20.5266 | -8.015 | -64.0401 | 13206750000 | -14.9393 | 11.5784 | 21.5774 | -9.999 | -67.6102 | 13.2067
13326675000 | -13.2454 | 12.5358 | 20.591 | -8.0553 | -64.2224 | 13326675000 | -15.1681 | 11.7414 | 21.7481 | -10.0066 | -68.7005 | 13.3267
13446600000 | -13.1361 | 12.4955 | 20.5821 | -8.0866 | -64.8604 | 13446600000 | -15.0001 | 12.0882 | 22.1071 | -10.0189 | -69.4602 | 13.4466
13566525000 | -13.0675 | 12.443 | 20.4769 | -8.0339 | -64.2371 | 13566525000 | -14.9411 | 12.1151 | 22.0922 | -9.9771 | -69.6963 | 13.5665
13686450000 | -12.9112 | 12.1405 | 20.1298 | -7.9892 | -62.9054 | 13686450000 | -14.8886 | 11.8953 | 21.8307 | -9.9353 | -68.0238 | 13.6865
13806375000 | -12.8864 | 11.7689 | 19.7803 | -8.0114 | -62.2961 | 13806375000 | -14.8756 | 11.7188 | 21.6303 | -9.9115 | -67.7679 | 13.8064
13926300000 | -13.1523 | 11.3977 | 19.4652 | -8.0674 | -62.2616 | 13926300000 | -14.9358 | 11.8667 | 21.7752 | -9.9085 | -68.6209 | 13.9263
14046225000 | -13.059 | 10.9466 | 19.1309 | -8.1843 | -61.1216 | 14046225000 | -14.8915 | 12.2506 | 22.1857 | -9.9351 | -68.9198 | 14.0462
14166150000 | -13.4358 | 10.5074 | 18.6969 | -8.1894 | -61.2376 | 14166150000 | -15.0838 | 12.4355 | 22.3604 | -9.9248 | -70.6963 | 14.1662
14286075000 | -13.3582 | 10.1099 | 18.2992 | -8.1893 | -60.2446 | 14286075000 | -14.9616 | 12.4842 | 22.3743 | -9.8901 | -69.8078 | 14.2861
14406000000 | -13.0314 | 9.8071 | 17.8477 | -8.0406 | -58.6535 | 14406000000 | -14.7071 | 12.2879 | 22.0737 | -9.7858 | -68.6586 | 14.406
14525925000 | -12.7792 | 9.5718 | 17.5278 | -7.956 | -57.4513 | 14525925000 | -14.63 | 12.3048 | 21.9924 | -9.6877 | -68.1573 | 14.5259
14645850000 | -12.9285 | 9.3492 | 17.2308 | -7.8816 | -57.5435 | 14645850000 | -14.6188 | 12.4398 | 22.0368 | -9.597 | -68.8802 | 14.6458
14765775000 | -12.8837 | 9.14 | 16.9916 | -7.8515 | -56.8746 | 14765775000 | -14.5517 | 12.7429 | 22.2814 | -9.5386 | -69.0026 | 14.7658
14885700000 | -12.741 | 8.9642 | 16.8574 | -7.8933 | -56.0817 | 14885700000 | -14.4814 | 13.2305 | 22.7541 | -9.5235 | -69.5296 | 14.8857
15005625000 | -13.065 | 8.8082 | 16.741 | -7.9328 | -56.8979 | 15005625000 | -14.5942 | 13.9459 | 23.483 | -9.5371 | -71.7326 | 15.0056
15125550000 | -13.1097 | 8.7552 | 16.68 | -7.9248 | -56.6171 | 15125550000 | -14.6442 | 14.5887 | 24.1472 | -9.5585 | -73.5724 | 15.1256
15245475000 | -12.7355 | 8.8556 | 16.666 | -7.8104 | -55.7468 | 15245475000 | -14.489 | 15.1425 | 24.6652 | -9.5227 | -73.4098 | 15.2455
15365400000 | -12.6359 | 9.0601 | 16.8179 | -7.7578 | -56.2129 | 15365400000 | -14.4196 | 15.563 | 25.0826 | -9.5197 | -74.5311 | 15.3654
15485325000 | -12.8689 | 9.2184 | 17.0128 | -7.7944 | -57.1216 | 15485325000 | -14.5965 | 15.8218 | 25.3731 | -9.5514 | -75.9524 | 15.4853
15605250000 | -12.8409 | 9.2177 | 17.0895 | -7.8718 | -57.0127 | 15605250000 | -14.6151 | 15.9399 | 25.5965 | -9.6566 | -75.3407 | 15.6052
15725175000 | -12.9245 | 9.1627 | 17.0821 | -7.9194 | -57.0746 | 15725175000 | -14.7863 | 15.8897 | 25.6693 | -9.7796 | -76.3398 | 15.7252
15845100000 | -13.0291 | 9.0788 | 17.1062 | -8.0275 | -57.2725 | 15845100000 | -14.9715 | 15.9821 | 25.9653 | -9.9833 | -76.7766 | 15.8451
15965025000 | -13.1956 | 8.8766 | 16.983 | -8.1064 | -57.573 | 15965025000 | -15.2526 | 15.7105 | 25.9311 | -10.2206 | -77.8075 | 15.965
16084950000 | -13.1921 | 8.6033 | 16.7741 | -8.1708 | -56.6644 | 16084950000 | -15.5048 | 15.6488 | 26.0774 | -10.4286 | -76.8655 | 16.0849
16204875000 | -13.229 | 8.3303 | 16.5363 | -8.206 | -56.2324 | 16204875000 | -15.599 | 15.5659 | 26.156 | -10.5901 | -78.2891 | 16.2049
16324800000 | -13.2998 | 8.2 | 16.4382 | -8.2382 | -56.2473 | 16324800000 | -15.7014 | 15.3262 | 26.0014 | -10.6752 | -78.6565 | 16.3248
16444725000 | -13.1931 | 8.1374 | 16.4891 | -8.3517 | -55.8861 | 16444725000 | -15.6742 | 14.6873 | 25.4808 | -10.7936 | -75.9357 | 16.4447
16564650000 | -13.5216 | 8.155 | 16.6401 | -8.4852 | -56.7345 | 16564650000 | -15.9529 | 13.7046 | 24.6889 | -10.9843 | -75.5173 | 16.5647
16684575000 | -13.7366 | 8.3162 | 16.9209 | -8.6046 | -57.6634 | 16684575000 | -16.341 | 12.7207 | 23.9426 | -11.2219 | -74.6794 | 16.6846
16804500000 | -13.602 | 8.8711 | 17.4361 | -8.565 | -58.0802 | 16804500000 | -16.4523 | 11.8519 | 23.269 | -11.4171 | -72.366 | 16.8045
16924425000 | -13.4735 | 9.8952 | 18.2846 | -8.3894 | -59.9192 | 16924425000 | -16.5728 | 11.3595 | 22.7987 | -11.4392 | -72.1646 | 16.9244
17044350000 | -13.1973 | 11.4565 | 19.6436 | -8.1871 | -62.1904 | 17044350000 | -16.3961 | 11.3515 | 22.7332 | -11.3817 | -71.8903 | 17.0444
17164275000 | -13.0257 | 13.5661 | 21.5383 | -7.9722 | -65.719 | 17164275000 | -16.2812 | 11.4287 | 22.6821 | -11.2534 | -71.8045 | 17.1643
17284200000 | -12.8022 | 15.8468 | 23.6815 | -7.8348 | -70.5628 | 17284200000 | -16.1209 | 11.4835 | 22.643 | -11.1595 | -71.2719 | 17.2842
17404125000 | -12.719 | 16.9249 | 24.6356 | -7.7107 | -74.4392 | 17404125000 | -16.0551 | 11.4868 | 22.5624 | -11.0756 | -71.1965 | 17.4041
17524050000 | -12.6642 | 17.0137 | 24.6791 | -7.6654 | -71.1031 | 17524050000 | -16.0698 | 11.768 | 22.8529 | -11.0849 | -71.1901 | 17.524
17643975000 | -12.6398 | 16.4949 | 24.1262 | -7.6313 | -70.609 | 17643975000 | -16.1486 | 11.9347 | 23.0512 | -11.1165 | -73.0422 | 17.644
17763900000 | -12.6643 | 16.3909 | 24.0091 | -7.6182 | -71.1618 | 17763900000 | -16.2263 | 12.0217 | 23.1796 | -11.1579 | -72.7103 | 17.7639
17883825000 | -12.6357 | 16.136 | 23.7228 | -7.5868 | -70.3939 | 17883825000 | -16.203 | 11.6234 | 22.7407 | -11.1173 | -72.1114 | 17.8838
18003750000 | -12.5408 | 15.811 | 23.3664 | -7.5555 | -68.7825 | 18003750000 | -16.0129 | 11.3091 | 22.3357 | -11.0266 | -70.2452 | 18.0038
18123675000 | -12.5904 | 15.8634 | 23.4547 | -7.5913 | -68.9902 | 18123675000 | -15.9795 | 11.452 | 22.4818 | -11.0298 | -70.0842 | 18.1237
18243600000 | -12.7164 | 16.5629 | 24.241 | -7.6782 | -70.9504 | 18243600000 | -16.1445 | 12.1466 | 23.2664 | -11.1198 | -72.7936 | 18.2436
18363525000 | -12.7788 | 17.7143 | 25.5272 | -7.8129 | -73.6934 | 18363525000 | -16.2367 | 12.9061 | 24.253 | -11.3469 | -75.084 | 18.3635
18483450000 | -12.966 | 18.2936 | 26.2058 | -7.9122 | -77.0255 | 18483450000 | -16.6164 | 12.8384 | 24.3733 | -11.5349 | -76.5519 | 18.4835
18603375000 | -13.0126 | 18.2556 | 26.2224 | -7.9668 | -75.3151 | 18603375000 | -16.7169 | 12.6611 | 24.3453 | -11.6841 | -74.1043 | 18.6034
18723300000 | -12.9537 | 16.949 | 24.9322 | -7.9832 | -73.9899 | 18723300000 | -16.7396 | 13.2249 | 24.9652 | -11.7403 | -75.529 | 18.7233
18843225000 | -13.0346 | 15.2501 | 23.2734 | -8.0233 | -69.3913 | 18843225000 | -16.8036 | 13.1354 | 24.9474 | -11.812 | -80.4961 | 18.8432
18963150000 | -13.1522 | 13.8277 | 21.9823 | -8.1546 | -65.5405 | 18963150000 | -16.975 | 12.0189 | 23.9774 | -11.9585 | -74.342 | 18.9631
19083075000 | -13.4021 | 13.3829 | 21.7257 | -8.3429 | -66.8008 | 19083075000 | -17.2323 | 9.4076 | 21.6501 | -12.2425 | -70.3082 | 19.0831
19203000000 | -13.6136 | 13.5798 | 22.1169 | -8.537 | -68.4597 | 19203000000 | -17.644 | 7.5851 | 20.1233 | -12.5382 | -67.3489 | 19.203
19322925000 | -13.6963 | 13.4231 | 21.9939 | -8.5708 | -68.3546 | 19322925000 | -17.8084 | 6.1346 | 18.8261 | -12.6916 | -65.4124 | 19.3229
19442850000 | -13.4781 | 13.1879 | 21.6587 | -8.4708 | -66.0885 | 19442850000 | -17.6498 | 5.2166 | 17.8548 | -12.6382 | -63.1264 | 19.4428
19562775000 | -13.2137 | 12.9259 | 21.2341 | -8.3082 | -65.8486 | 19562775000 | -17.3883 | 4.6824 | 17.175 | -12.4926 | -61.3008 | 19.5628
19682700000 | -13.1871 | 12.7331 | 21.0042 | -8.2711 | -65.2551 | 19682700000 | -17.3625 | 4.3966 | 16.8362 | -12.4397 | -60.8692 | 19.6827
19802625000 | -13.4027 | 12.5452 | 20.9802 | -8.4351 | -64.7056 | 19802625000 | -17.5391 | 4.2733 | 16.9005 | -12.6272 | -61.079 | 19.8026
19922550000 | -13.786 | 12.7204 | 21.3665 | -8.6461 | -66.4376 | 19922550000 | -18.0431 | 4.2889 | 17.1546 | -12.8657 | -62.5254 | 19.9226
20042475000 | -13.9086 | 13.0751 | 21.8956 | -8.8204 | -68.4709 | 20042475000 | -18.1667 | 4.3512 | 17.4063 | -13.0551 | -63.3758 | 20.0425
20162400000 | -13.917 | 13.2981 | 22.1674 | -8.8693 | -68.3771 | 20162400000 | -18.0959 | 4.5178 | 17.5676 | -13.0499 | -63.1232 | 20.1624
20282325000 | -13.8772 | 13.4203 | 22.2733 | -8.853 | -68.049 | 20282325000 | -17.9686 | 4.6726 | 17.6352 | -12.9626 | -63.3013 | 20.2823
20402250000 | -13.732 | 13.6599 | 22.4812 | -8.8213 | -68.6741 | 20402250000 | -17.7657 | 4.9542 | 17.7829 | -12.8287 | -63.1017 | 20.4022
20522175000 | -13.7556 | 14.2789 | 23.0641 | -8.7852 | -69.3309 | 20522175000 | -17.6269 | 5.2083 | 17.8765 | -12.6683 | -63.4054 | 20.5222
20642100000 | -13.8141 | 14.746 | 23.6388 | -8.8928 | -71.5735 | 20642100000 | -17.5325 | 5.6569 | 18.2633 | -12.6064 | -63.5177 | 20.6421
20762025000 | -14.1036 | 15.4506 | 24.5029 | -9.0522 | -72.5918 | 20762025000 | -17.6361 | 6.3262 | 18.9196 | -12.5933 | -65.4049 | 20.762
20881950000 | -14.3041 | 16.3287 | 25.4845 | -9.1558 | -75.2042 | 20881950000 | -17.6602 | 7.2324 | 19.7817 | -12.5493 | -67.5214 | 20.8819
21001875000 | -14.1835 | 16.886 | 26.0145 | -9.1285 | -77.9501 | 21001875000 | -17.4392 | 8.0433 | 20.445 | -12.4017 | -68.6744 | 21.0019
21121800000 | -14.042 | 17.1846 | 26.1912 | -9.0066 | -75.7507 | 21121800000 | -17.2044 | 8.6206 | 20.8259 | -12.2053 | -68.9754 | 21.1218
21241725000 | -13.8875 | 17.9852 | 26.9605 | -8.9753 | -75.7457 | 21241725000 | -17.0273 | 8.7082 | 20.8094 | -12.1012 | -69.0866 | 21.2417
21361650000 | -14.028 | 18.2961 | 27.3585 | -9.0624 | -82.2874 | 21361650000 | -17.0777 | 8.4782 | 20.6118 | -12.1336 | -68.1157 | 21.3617
21481575000 | -14.2967 | 18.9327 | 28.2657 | -9.3331 | -78.3802 | 21481575000 | -17.3018 | 8.0874 | 20.4312 | -12.3439 | -67.8875 | 21.4816
21601500000 | -14.6855 | 18.1338 | 27.7861 | -9.6523 | -81.9589 | 21601500000 | -17.6404 | 7.9056 | 20.5423 | -12.6367 | -68.5808 | 21.6015
21721425000 | -14.9312 | 17.684 | 27.5486 | -9.8646 | -80.2039 | 21721425000 | -17.919 | 7.9062 | 20.7621 | -12.8559 | -69.549 | 21.7214
21841350000 | -15.006 | 16.6167 | 26.5319 | -9.9153 | -77.8094 | 21841350000 | -18.0287 | 7.8777 | 20.8368 | -12.9591 | -70.072 | 21.8413
21961275000 | -14.9407 | 15.8794 | 25.7818 | -9.9024 | -76.3203 | 21961275000 | -18.0345 | 7.8347 | 20.8213 | -12.9866 | -69.592 | 21.9613
22081200000 | -14.8754 | 15.3543 | 25.3332 | -9.979 | -75.6132 | 22081200000 | -17.9803 | 7.7121 | 20.7996 | -13.0875 | -69.4747 | 22.0812
22201125000 | -15.2226 | 15.3751 | 25.5933 | -10.2182 | -75.3084 | 22201125000 | -18.3245 | 7.8056 | 21.1404 | -13.3347 | -70.2235 | 22.2011
22321050000 | -15.6497 | 16.0847 | 26.72 | -10.6353 | -78.5724 | 22321050000 | -18.7681 | 8.2756 | 22.0567 | -13.7811 | -72.3541 | 22.321
22440975000 | -16.0982 | 17.8163 | 28.7666 | -10.9503 | -83.5393 | 22440975000 | -19.2856 | 9.4195 | 23.578 | -14.1585 | -76.2107 | 22.441
22560900000 | -16.0749 | 18.3598 | 29.5276 | -11.1678 | -88.2547 | 22560900000 | -19.37 | 11.0551 | 25.4812 | -14.4261 | -80.2232 | 22.5609
22680825000 | -16.2681 | 18.2257 | 29.3483 | -11.1226 | -83.6885 | 22680825000 | -19.5507 | 12.1031 | 26.5148 | -14.4117 | -84.5153 | 22.6808
22800750000 | -16.0906 | 17.5848 | 28.673 | -11.0882 | -82.7115 | 22800750000 | -19.3659 | 12.1518 | 26.5194 | -14.3676 | -82.7398 | 22.8008
22920675000 | -16.0326 | 17.447 | 28.6292 | -11.1822 | -84.2831 | 22920675000 | -19.2878 | 11.1397 | 25.5764 | -14.4366 | -80.2691 | 22.9207
23040600000 | -16.5669 | 17.1019 | 28.4986 | -11.3966 | -83.7578 | 23040600000 | -19.7814 | 10.4762 | 25.1061 | -14.63 | -79.1349 | 23.0406
23160525000 | -16.7847 | 16.5783 | 28.4278 | -11.8495 | -82.7234 | 23160525000 | -19.9927 | 10.4401 | 25.5153 | -15.0753 | -80.6388 | 23.1605
23280450000 | -17.31 | 17.1264 | 29.3856 | -12.2592 | -84.9732 | 23280450000 | -20.534 | 10.9951 | 26.5209 | -15.5258 | -83.791 | 23.2804
23400375000 | -17.6477 | 19.3441 | 31.9604 | -12.6163 | -90.2887 | 23400375000 | -20.9803 | 11.1125 | 27.0941 | -15.9816 | -86.0622 | 23.4004
23520300000 | -17.7787 | 18.387 | 30.9803 | -12.5934 | -99.0117 | 23520300000 | -21.295 | 10.324 | 26.4472 | -16.1231 | -85.2498 | 23.5203
23640225000 | -17.3183 | 15.9621 | 28.3558 | -12.3937 | -79.2553 | 23640225000 | -21.0493 | 9.2537 | 25.3802 | -16.1266 | -80.606 | 23.6402
23760150000 | -17.1156 | 12.0306 | 24.3069 | -12.2763 | -74.1432 | 23760150000 | -21.0523 | 8.8223 | 25.0434 | -16.2212 | -79.856 | 23.7601
23880075000 | -17.5596 | 10.8033 | 23.2368 | -12.4335 | -74.7657 | 23880075000 | -21.7228 | 9.0328 | 25.6343 | -16.6015 | -83.9446 | 23.8801
24000000000 | -17.9117 | 10.3266 | 22.9696 | -12.643 | -73.6714 | 24000000000 | -22.3132 | 9.3699 | 26.3341 | -16.9642 | -85.661 | 24
END | [5 empty] | END

## Basic 10-40
A Data | [5 empty] | B Data
BEGIN CH1_DATA | [5 empty] | BEGIN CH1_DATA
Freq(Hz) | Conv. Loss Log Mag(dB) | RF Return Loss Log Mag(dB) |  |  | FREQ | Freq(Hz) | Conv. Loss Log Mag(dB) | RF Return Loss Log Mag(dB)
10000000000 | -72.932 | -1.8175 |  |  | 10 | 10000000000 | -71.735 | -1.6191 |  |  | -6.5866 | -7.7091
10150000000 | -74.0389 | -1.8099 |  |  | 10.15 | 10150000000 | -70.8083 | -1.6165
10300000000 | -74.2347 | -1.8 |  |  | 10.3 | 10300000000 | -68.2587 | -1.6145
10450000000 | -74.62 | -1.7882 |  |  | 10.45 | 10450000000 | -64.1755 | -1.6137 |  |  | -7.5758 | -8.4201
10600000000 | -71.556 | -1.7752 |  |  | 10.6 | 10600000000 | -57.4608 | -1.6153
10750000000 | -72.637 | -1.7622 |  |  | 10.75 | 10750000000 | -50.3706 | -1.6234
10900000000 | -72.233 | -1.749 |  |  | 10.9 | 10900000000 | -44.0151 | -1.6342
11050000000 | -72.7019 | -1.739 |  |  | 11.05 | 11050000000 | -37.9169 | -1.6526
11200000000 | -72.9352 | -1.7341 |  |  | 11.2 | 11200000000 | -33.5515 | -1.6765
11350000000 | -72.4051 | -1.7363 |  |  | 11.35 | 11350000000 | -30.1114 | -1.7067
11500000000 | -71.0227 | -1.7488 |  |  | 11.5 | 11500000000 | -27.8103 | -1.7448
11650000000 | -70.2273 | -1.7706 |  |  | 11.65 | 11650000000 | -26.2674 | -1.7904
11800000000 | -65.8456 | -1.8084 |  |  | 11.8 | 11800000000 | -25.8763 | -1.8467
11950000000 | -62.0027 | -1.855 |  |  | 11.95 | 11950000000 | -25.5433 | -1.9092
12100000000 | -54.7219 | -1.908 |  |  | 12.1 | 12100000000 | -25.3811 | -1.9742
12250000000 | -47.3212 | -1.9664 |  |  | 12.25 | 12250000000 | -25.2589 | -2.0489
12400000000 | -40.8145 | -2.0311 |  |  | 12.4 | 12400000000 | -25.0922 | -2.1277
12550000000 | -37.674 | -2.0997 |  |  | 12.55 | 12550000000 | -24.9028 | -2.2177
12700000000 | -33.3836 | -2.1799 |  |  | 12.7 | 12700000000 | -24.3047 | -2.3141
12850000000 | -31.9635 | -2.2671 |  |  | 12.85 | 12850000000 | -23.4846 | -2.4202
13000000000 | -29.4519 | -2.3547 |  |  | 13 | 13000000000 | -22.2609 | -2.5359
13150000000 | -26.8034 | -2.4523 |  |  | 13.15 | 13150000000 | -20.521 | -2.6542
13300000000 | -24.3142 | -2.5503 |  |  | 13.3 | 13300000000 | -18.6456 | -2.7835
13450000000 | -21.777 | -2.6671 |  |  | 13.45 | 13450000000 | -16.7501 | -2.9215
13600000000 | -19.3226 | -2.7985 |  |  | 13.6 | 13600000000 | -15.2921 | -3.0664
13750000000 | -17.5801 | -2.9439 |  |  | 13.75 | 13750000000 | -13.9457 | -3.2233
13900000000 | -16.1744 | -3.1123 |  |  | 13.9 | 13900000000 | -12.8881 | -3.3846
14050000000 | -14.6829 | -3.2889 |  |  | 14.05 | 14050000000 | -12.0411 | -3.5569
14200000000 | -13.678 | -3.4888 |  |  | 14.2 | 14200000000 | -11.2626 | -3.7324
14350000000 | -12.5838 | -3.7119 |  |  | 14.35 | 14350000000 | -10.6461 | -3.9127
14500000000 | -11.7064 | -3.9476 |  |  | 14.5 | 14500000000 | -10.0887 | -4.0998
14650000000 | -10.9472 | -4.2236 |  |  | 14.65 | 14650000000 | -9.6194 | -4.2868
14800000000 | -10.2486 | -4.498 |  |  | 14.8 | 14800000000 | -9.2552 | -4.476
14950000000 | -9.6209 | -4.7877 |  |  | 14.95 | 14950000000 | -8.9464 | -4.6631
15100000000 | -9.0328 | -5.0818 |  |  | 15.1 | 15100000000 | -8.6959 | -4.8532
15250000000 | -8.5773 | -5.3705 |  |  | 15.25 | 15250000000 | -8.4735 | -5.0373
15400000000 | -8.142 | -5.6609 |  |  | 15.4 | 15400000000 | -8.2593 | -5.2332
15550000000 | -7.788 | -5.9346 |  |  | 15.55 | 15550000000 | -8.082 | -5.4578
15700000000 | -7.5355 | -6.2089 |  |  | 15.7 | 15700000000 | -7.888 | -5.7188
15850000000 | -7.2597 | -6.4687 |  |  | 15.85 | 15850000000 | -7.6452 | -6.0409
16000000000 | -6.9935 | -6.7285 |  |  | 16 | 16000000000 | -7.3877 | -6.4284
16150000000 | -6.754 | -7.0073 |  |  | 16.15 | 16150000000 | -7.0978 | -6.9046
16300000000 | -6.5072 | -7.2777 |  |  | 16.3 | 16300000000 | -6.7896 | -7.4747
16450000000 | -6.2724 | -7.5495 |  |  | 16.45 | 16450000000 | -6.4834 | -8.1675
16600000000 | -6.0857 | -7.8342 |  |  | 16.6 | 16600000000 | -6.2408 | -9.0272
16750000000 | -5.936 | -8.1637 |  |  | 16.75 | 16750000000 | -6.0138 | -10.1054
16900000000 | -5.784 | -8.547 |  |  | 16.9 | 16900000000 | -5.8557 | -11.4564
17050000000 | -5.6679 | -8.9987 |  |  | 17.05 | 17050000000 | -5.7176 | -13.1296
17200000000 | -5.575 | -9.5446 |  |  | 17.2 | 17200000000 | -5.6531 | -14.8198
17350000000 | -5.4826 | -10.2043 |  |  | 17.35 | 17350000000 | -5.5993 | -16.0565
17500000000 | -5.411 | -11.0258 |  |  | 17.5 | 17500000000 | -5.6028 | -16.872
17650000000 | -5.3572 | -12.0426 |  |  | 17.65 | 17650000000 | -5.6426 | -17.3659
17800000000 | -5.3174 | -13.232 |  |  | 17.8 | 17800000000 | -5.6846 | -17.5424
17950000000 | -5.2902 | -14.5513 |  |  | 17.95 | 17950000000 | -5.7482 | -17.42
18100000000 | -5.2897 | -15.7238 |  |  | 18.1 | 18100000000 | -5.8134 | -16.9533
18250000000 | -5.2989 | -16.6759 |  |  | 18.25 | 18250000000 | -5.8817 | -16.1161
18400000000 | -5.3235 | -17.3461 |  |  | 18.4 | 18400000000 | -5.9497 | -14.8694
18550000000 | -5.3536 | -17.763 |  |  | 18.55 | 18550000000 | -6.0378 | -13.5216
18700000000 | -5.4009 | -17.9365 |  |  | 18.7 | 18700000000 | -6.0858 | -12.548
18850000000 | -5.4435 | -17.8056 |  |  | 18.85 | 18850000000 | -6.153 | -11.9156
19000000000 | -5.4557 | -17.4417 |  |  | 19 | 19000000000 | -6.1984 | -11.5334
19150000000 | -5.4763 | -16.8445 |  |  | 19.15 | 19150000000 | -6.2206 | -11.3588
19300000000 | -5.4608 | -16.0879 |  |  | 19.3 | 19300000000 | -6.2436 | -11.3416
19450000000 | -5.4454 | -15.4607 |  |  | 19.45 | 19450000000 | -6.2863 | -11.4423
19600000000 | -5.4122 | -14.9942 |  |  | 19.6 | 19600000000 | -6.3252 | -11.5839
19750000000 | -5.3888 | -14.813 |  |  | 19.75 | 19750000000 | -6.3542 | -11.7298
19900000000 | -5.347 | -14.9066 |  |  | 19.9 | 19900000000 | -6.3876 | -11.8257
20050000000 | -5.3357 | -15.2593 |  |  | 20.05 | 20050000000 | -6.4262 | -11.8491
20200000000 | -5.295 | -15.9271 |  |  | 20.2 | 20200000000 | -6.4609 | -11.769
20350000000 | -5.2715 | -16.8638 |  |  | 20.35 | 20350000000 | -6.4927 | -11.5835
20500000000 | -5.2591 | -18.0772 |  |  | 20.5 | 20500000000 | -6.5365 | -11.3098
20650000000 | -5.2433 | -19.4225 |  |  | 20.65 | 20650000000 | -6.5721 | -10.9482
20800000000 | -5.2335 | -20.5308 |  |  | 20.8 | 20800000000 | -6.6046 | -10.5107
20950000000 | -5.233 | -21.336 |  |  | 20.95 | 20950000000 | -6.6343 | -10.0405
21100000000 | -5.2349 | -21.8234 |  |  | 21.1 | 21100000000 | -6.6677 | -9.5539
21250000000 | -5.2498 | -22.0775 |  |  | 21.25 | 21250000000 | -6.7065 | -9.0907
21400000000 | -5.2627 | -22.0208 |  |  | 21.4 | 21400000000 | -6.7582 | -8.6729
21550000000 | -5.2746 | -21.7321 |  |  | 21.55 | 21550000000 | -6.8214 | -8.3116
21700000000 | -5.2924 | -21.0235 |  |  | 21.7 | 21700000000 | -6.892 | -8.0081
21850000000 | -5.3072 | -19.9926 |  |  | 21.85 | 21850000000 | -6.9681 | -7.7418
22000000000 | -5.3265 | -18.7415 |  |  | 22 | 22000000000 | -7.0515 | -7.5247
22150000000 | -5.3475 | -17.5927 |  |  | 22.15 | 22150000000 | -7.132 | -7.3667
22300000000 | -5.372 | -16.6958 |  |  | 22.3 | 22300000000 | -7.2007 | -7.2611
22450000000 | -5.3841 | -15.9977 |  |  | 22.45 | 22450000000 | -7.2546 | -7.2113
22600000000 | -5.4102 | -15.3896 |  |  | 22.6 | 22600000000 | -7.3051 | -7.2176
22750000000 | -5.4205 | -14.9581 |  |  | 22.75 | 22750000000 | -7.3268 | -7.2741
22900000000 | -5.4365 | -14.6227 |  |  | 22.9 | 22900000000 | -7.3341 | -7.3867
23050000000 | -5.4497 | -14.5001 |  |  | 23.05 | 23050000000 | -7.328 | -7.5562
23200000000 | -5.4553 | -14.4459 |  |  | 23.2 | 23200000000 | -7.304 | -7.7896
23350000000 | -5.4369 | -14.4432 |  |  | 23.35 | 23350000000 | -7.2534 | -8.078
23500000000 | -5.4207 | -14.4961 |  |  | 23.5 | 23500000000 | -7.2011 | -8.4085
23650000000 | -5.4284 | -14.6273 |  |  | 23.65 | 23650000000 | -7.1437 | -8.7699
23800000000 | -5.3869 | -14.8308 |  |  | 23.8 | 23800000000 | -7.0522 | -9.1061
23950000000 | -5.418 | -15.1545 |  |  | 23.95 | 23950000000 | -7.0088 | -9.3332
24100000000 | -5.4507 | -15.5375 |  |  | 24.1 | 24100000000 | -6.9845 | -9.3955
24250000000 | -5.5031 | -15.7276 |  |  | 24.25 | 24250000000 | -6.997 | -9.2843
24400000000 | -5.5623 | -15.6062 |  |  | 24.4 | 24400000000 | -7.0792 | -9.0298
24550000000 | -5.7126 | -15.2283 |  |  | 24.55 | 24550000000 | -7.2584 | -8.6562
24700000000 | -5.8929 | -14.6773 |  |  | 24.7 | 24700000000 | -7.4774 | -8.188
24850000000 | -6.1838 | -14.0156 |  |  | 24.85 | 24850000000 | -7.7265 | -7.6498
25000000000 | -6.5582 | -13.2392 |  |  | 25 | 25000000000 | -8.0192 | -7.0581
25150000000 | -6.9942 | -12.3527 |  |  | 25.15 | 25150000000 | -8.2599 | -6.4764
25300000000 | -7.3726 | -11.3355 |  |  | 25.3 | 25300000000 | -8.4816 | -5.9852
25450000000 | -7.6738 | -10.1972 |  |  | 25.45 | 25450000000 | -8.6591 | -5.6411
25600000000 | -7.7959 | -9.1565 |  |  | 25.6 | 25600000000 | -8.8123 | -5.4422
25750000000 | -7.7828 | -8.3689 |  |  | 25.75 | 25750000000 | -8.9291 | -5.3569
25900000000 | -7.6294 | -7.8312 |  |  | 25.9 | 25900000000 | -9.0675 | -5.353
26050000000 | -7.4502 | -7.4911 |  |  | 26.05 | 26050000000 | -9.1876 | -5.4098
26200000000 | -7.2425 | -7.2734 |  |  | 26.2 | 26200000000 | -9.3083 | -5.4971
26350000000 | -7.1031 | -7.1301 |  |  | 26.35 | 26350000000 | -9.4103 | -5.6204
26500000000 | -7.0117 | -7.0318 |  |  | 26.5 | 26500000000 | -9.5355 | -5.7657
26650000000 | -6.9584 | -6.9565 |  |  | 26.65 | 26650000000 | -9.6088 | -5.9298
26800000000 | -6.9559 | -6.8982 |  |  | 26.8 | 26800000000 | -9.6489 | -6.1106
26950000000 | -6.9577 | -6.8677 |  |  | 26.95 | 26950000000 | -9.6323 | -6.3044
27100000000 | -7.0053 | -6.8468 |  |  | 27.1 | 27100000000 | -9.5644 | -6.5074
27250000000 | -7.0172 | -6.8634 |  |  | 27.25 | 27250000000 | -9.3755 | -6.7151
27400000000 | -7.0766 | -6.8995 |  |  | 27.4 | 27400000000 | -9.1717 | -6.9116
27550000000 | -7.1194 | -6.975 |  |  | 27.55 | 27550000000 | -8.9192 | -7.1004
27700000000 | -7.1806 | -7.0569 |  |  | 27.7 | 27700000000 | -8.682 | -7.2717
27850000000 | -7.174 | -7.1562 |  |  | 27.85 | 27850000000 | -8.4854 | -7.4199
28000000000 | -7.1295 | -7.2637 |  |  | 28 | 28000000000 | -8.2975 | -7.5393
28150000000 | -7.0656 | -7.387 |  |  | 28.15 | 28150000000 | -8.1791 | -7.6337
28300000000 | -6.9531 | -7.5117 |  |  | 28.3 | 28300000000 | -8.0856 | -7.7089
28450000000 | -6.8398 | -7.6464 |  |  | 28.45 | 28450000000 | -8.0244 | -7.7587
28600000000 | -6.7313 | -7.7666 |  |  | 28.6 | 28600000000 | -7.9665 | -7.7963
28750000000 | -6.6662 | -7.866 |  |  | 28.75 | 28750000000 | -7.9589 | -7.8366
28900000000 | -6.5916 | -7.9593 |  |  | 28.9 | 28900000000 | -7.9437 | -7.8838
29050000000 | -6.555 | -8.0438 |  |  | 29.05 | 29050000000 | -7.9407 | -7.9426
29200000000 | -6.5148 | -8.1255 |  |  | 29.2 | 29200000000 | -7.9298 | -8.0234
29350000000 | -6.5007 | -8.2108 |  |  | 29.35 | 29350000000 | -7.9191 | -8.124
29500000000 | -6.5146 | -8.2854 |  |  | 29.5 | 29500000000 | -7.9186 | -8.2397
29650000000 | -6.5007 | -8.3563 |  |  | 29.65 | 29650000000 | -7.8637 | -8.3748
29800000000 | -6.5172 | -8.4323 |  |  | 29.8 | 29800000000 | -7.84 | -8.5337
29950000000 | -6.5404 | -8.494 |  |  | 29.95 | 29950000000 | -7.8018 | -8.7257
30100000000 | -6.5514 | -8.5651 |  |  | 30.1 | 30100000000 | -7.7524 | -8.9397
30250000000 | -6.5706 | -8.6191 |  |  | 30.25 | 30250000000 | -7.6954 | -9.1913
30400000000 | -6.6104 | -8.678 |  |  | 30.4 | 30400000000 | -7.6561 | -9.48
30550000000 | -6.6404 | -8.7409 |  |  | 30.55 | 30550000000 | -7.5933 | -9.7987
30700000000 | -6.6408 | -8.8026 |  |  | 30.7 | 30700000000 | -7.5051 | -10.1536
30850000000 | -6.6675 | -8.8765 |  |  | 30.85 | 30850000000 | -7.4487 | -10.5312
31000000000 | -6.6719 | -8.944 |  |  | 31 | 31000000000 | -7.392 | -10.8958
31150000000 | -6.6718 | -8.9846 |  |  | 31.15 | 31150000000 | -7.3474 | -11.2123
31300000000 | -6.6662 | -8.9742 |  |  | 31.3 | 31300000000 | -7.3166 | -11.4627
31450000000 | -6.727 | -8.861 |  |  | 31.45 | 31450000000 | -7.3843 | -11.6425
31600000000 | -6.8074 | -8.6534 |  |  | 31.6 | 31600000000 | -7.4601 | -11.7513
31750000000 | -6.9744 | -8.3759 |  |  | 31.75 | 31750000000 | -7.6105 | -11.831
31900000000 | -7.2087 | -8.0463 |  |  | 31.9 | 31900000000 | -7.8112 | -11.9203
32050000000 | -7.4843 | -7.6754 |  |  | 32.05 | 32050000000 | -8.0285 | -12.0404
32200000000 | -7.7283 | -7.2779 |  |  | 32.2 | 32200000000 | -8.159 | -12.2343
32350000000 | -7.9643 | -6.8695 |  |  | 32.35 | 32350000000 | -8.3005 | -12.5591
32500000000 | -8.097 | -6.4617 |  |  | 32.5 | 32500000000 | -8.3342 | -13.0371
32650000000 | -8.1458 | -6.1165 |  |  | 32.65 | 32650000000 | -8.2774 | -13.6547
32800000000 | -8.1698 | -5.8719 |  |  | 32.8 | 32800000000 | -8.1984 | -14.3469
32950000000 | -8.1685 | -5.7222 |  |  | 32.95 | 32950000000 | -8.1211 | -15.0161
33100000000 | -8.1217 | -5.6457 |  |  | 33.1 | 33100000000 | -7.9967 | -15.5709
33250000000 | -8.093 | -5.6175 |  |  | 33.25 | 33250000000 | -7.91 | -15.9376
33400000000 | -8.0586 | -5.6221 |  |  | 33.4 | 33400000000 | -7.8462 | -16.0861
33550000000 | -8.017 | -5.6492 |  |  | 33.55 | 33550000000 | -7.8154 | -15.9987
33700000000 | -7.9522 | -5.7039 |  |  | 33.7 | 33700000000 | -7.7889 | -15.6575
33850000000 | -7.897 | -5.7803 |  |  | 33.85 | 33850000000 | -7.7796 | -15.0924
34000000000 | -7.8385 | -5.8727 |  |  | 34 | 34000000000 | -7.7963 | -14.3365
34150000000 | -7.7787 | -5.9867 |  |  | 34.15 | 34150000000 | -7.8127 | -13.4763
34300000000 | -7.7077 | -6.1276 |  |  | 34.3 | 34300000000 | -7.8557 | -12.6067
34450000000 | -7.6648 | -6.2957 |  |  | 34.45 | 34450000000 | -7.9042 | -11.7858
34600000000 | -7.6002 | -6.4922 |  |  | 34.6 | 34600000000 | -7.9775 | -11.0589
34750000000 | -7.5279 | -6.7209 |  |  | 34.75 | 34750000000 | -8.0414 | -10.4435
34900000000 | -7.4692 | -6.9867 |  |  | 34.9 | 34900000000 | -8.1377 | -9.9317
35050000000 | -7.4036 | -7.2862 |  |  | 35.05 | 35050000000 | -8.193 | -9.5299
35200000000 | -7.3064 | -7.6284 |  |  | 35.2 | 35200000000 | -8.2507 | -9.2168
35350000000 | -7.2567 | -8.0256 |  |  | 35.35 | 35350000000 | -8.3146 | -8.9955
35500000000 | -7.1778 | -8.4567 |  |  | 35.5 | 35500000000 | -8.3449 | -8.8559
35650000000 | -7.106 | -8.9215 |  |  | 35.65 | 35650000000 | -8.3545 | -8.7976
35800000000 | -7.0081 | -9.4267 |  |  | 35.8 | 35800000000 | -8.3488 | -8.8058
35950000000 | -6.9677 | -9.9423 |  |  | 35.95 | 35950000000 | -8.3577 | -8.8936
36100000000 | -6.879 | -10.4571 |  |  | 36.1 | 36100000000 | -8.3159 | -9.0564
36250000000 | -6.8119 | -10.9554 |  |  | 36.25 | 36250000000 | -8.2604 | -9.2908
36400000000 | -6.7684 | -11.3993 |  |  | 36.4 | 36400000000 | -8.2263 | -9.5735
36550000000 | -6.7362 | -11.7256 |  |  | 36.55 | 36550000000 | -8.1635 | -9.8987
36700000000 | -6.7201 | -11.9448 |  |  | 36.7 | 36700000000 | -8.1202 | -10.2331
36850000000 | -6.7535 | -12.0254 |  |  | 36.85 | 36850000000 | -8.1014 | -10.55
37000000000 | -6.8187 | -11.9962 |  |  | 37 | 37000000000 | -8.1346 | -10.8273
37150000000 | -6.909 | -11.8602 |  |  | 37.15 | 37150000000 | -8.1677 | -11.0554
37300000000 | -6.9943 | -11.6322 |  |  | 37.3 | 37300000000 | -8.2301 | -11.1961
37450000000 | -7.0518 | -11.3485 |  |  | 37.45 | 37450000000 | -8.2754 | -11.2329
37600000000 | -7.1 | -11.0048 |  |  | 37.6 | 37600000000 | -8.3111 | -11.1615
37750000000 | -7.1473 | -10.6455 |  |  | 37.75 | 37750000000 | -8.3656 | -10.9821
37900000000 | -7.133 | -10.3348 |  |  | 37.9 | 37900000000 | -8.4022 | -10.7002
38050000000 | -7.1722 | -10.0539 |  |  | 38.05 | 38050000000 | -8.4823 | -10.341
38200000000 | -7.2065 | -9.8606 |  |  | 38.2 | 38200000000 | -8.5822 | -9.9304
38350000000 | -7.2044 | -9.727 |  |  | 38.35 | 38350000000 | -8.687 | -9.4806
38500000000 | -7.1917 | -9.6421 |  |  | 38.5 | 38500000000 | -8.7883 | -9.0139
38650000000 | -7.1756 | -9.6274 |  |  | 38.65 | 38650000000 | -8.9016 | -8.5506
38800000000 | -7.1343 | -9.6816 |  |  | 38.8 | 38800000000 | -8.9999 | -8.1103
38950000000 | -7.0584 | -9.7924 |  |  | 38.95 | 38950000000 | -9.0604 | -7.7005
39100000000 | -7.0027 | -9.9858 |  |  | 39.1 | 39100000000 | -9.1371 | -7.3363
39250000000 | -6.9529 | -10.2449 |  |  | 39.25 | 39250000000 | -9.1925 | -7.0217
39400000000 | -6.8946 | -10.5895 |  |  | 39.4 | 39400000000 | -9.2407 | -6.7535
39550000000 | -6.8026 | -10.9277 |  |  | 39.55 | 39550000000 | -9.2494 | -6.5366
39700000000 | -6.7642 | -11.2524 |  |  | 39.7 | 39700000000 | -9.2875 | -6.3711
39850000000 | -6.734 | -11.5599 |  |  | 39.85 | 39850000000 | -9.3129 | -6.2438
40000000000 | -6.6922 | -11.8444 |  |  | 40 | 40000000000 | -9.321 | -6.1539
END |  |  |  |  | #VALUE! | END
0
0
BEGIN CH2_DATA |  |  |  |  | #VALUE! | BEGIN CH2_DATA | [5 empty] | -5.4794 | -5.7906
Freq(Hz) | IF CL-HSLO 14G-RF Log Mag(dB) | IF RL-HSLO 14G-RF Log Mag(dB) | IF Resp 14G |  | #VALUE! | Freq(Hz) | IF CL-HSLO 14G-RF Log Mag(dB) | IF RL-HSLO 14G-RF Log Mag(dB) | IF Resp 14G
10000000 | -5.4794 | -20.8236 | 0 |  | 0.01 | 10000000 | -5.8183 | -10.5658 | -0.027708
229900000 | -5.5449 | -19.2784 | -0.065538 |  | 0.2299 | 229900000 | -5.7906 | -10.3201 | 0
449800000 | -5.6733 | -17.4419 | -0.19395 |  | 0.4498 | 449800000 | -5.8399 | -10.1361 | -0.049305
669700000 | -5.7793 | -15.709 | -0.29994 |  | 0.6697 | 669700000 | -5.8995 | -9.8213 | -0.10894
889600000 | -5.8571 | -14.544 | -0.37778 |  | 0.8896 | 889600000 | -6.0005 | -9.655 | -0.20993
1109500000 | -5.8919 | -13.9198 | -0.41249 |  | 1.1095 | 1109500000 | -6.02 | -9.2968 | -0.22939
1329400000 | -5.9062 | -13.2831 | -0.42686 |  | 1.3294 | 1329400000 | -6.1281 | -8.9992 | -0.33748
1549300000 | -5.9398 | -12.7209 | -0.46047 |  | 1.5493 | 1549300000 | -6.2626 | -8.6241 | -0.472
1769200000 | -5.9285 | -11.8445 | -0.44913 |  | 1.7692 | 1769200000 | -6.4196 | -8.3471 | -0.62904
1989100000 | -5.9895 | -11.163 | -0.5101 |  | 1.9891 | 1989100000 | -6.5687 | -8.0428 | -0.77816
2209000000 | -6.0218 | -10.2255 | -0.54242 |  | 2.209 | 2209000000 | -6.665 | -7.9459 | -0.87443
2428900000 | -6.1282 | -9.5441 | -0.64887 |  | 2.4289 | 2428900000 | -6.7491 | -7.9819 | -0.95848
2648800000 | -6.1684 | -8.9036 | -0.68902 |  | 2.6488 | 2648800000 | -6.7734 | -8.0385 | -0.98287
2868700000 | -6.2697 | -8.4982 | -0.79032 |  | 2.8687 | 2868700000 | -6.7863 | -8.1654 | -0.99567
3088600000 | -6.3273 | -8.1223 | -0.84788 |  | 3.0886 | 3088600000 | -6.8297 | -8.2799 | -1.0391
3308500000 | -6.4451 | -7.874 | -0.96576 |  | 3.3085 | 3308500000 | -6.8793 | -8.4559 | -1.0887
3528400000 | -6.5076 | -7.5547 | -1.0283 |  | 3.5284 | 3528400000 | -6.9524 | -8.6289 | -1.1618
3748300000 | -6.5887 | -7.3716 | -1.1094 |  | 3.7483 | 3748300000 | -6.9992 | -8.8835 | -1.2086
3968200000 | -6.62 | -7.1984 | -1.1406 |  | 3.9682 | 3968200000 | -6.9663 | -8.9352 | -1.1757
4188100000 | -6.6109 | -7.0155 | -1.1316 |  | 4.1881 | 4188100000 | -6.8194 | -8.8282 | -1.0288
4408000000 | -6.5722 | -6.7919 | -1.0928 |  | 4.408 | 4408000000 | -6.5776 | -8.4721 | -0.78702
4627900000 | -6.4993 | -6.5481 | -1.0199 |  | 4.6279 | 4627900000 | -6.4256 | -8.0292 | -0.63506
4847800000 | -6.4695 | -6.327 | -0.99015 |  | 4.8478 | 4847800000 | -6.3638 | -7.5063 | -0.57319
5067700000 | -6.4708 | -6.0855 | -0.99142 |  | 5.0677 | 5067700000 | -6.4198 | -7.1852 | -0.62918
5287600000 | -6.554 | -5.9273 | -1.0746 |  | 5.2876 | 5287600000 | -6.5217 | -7.0968 | -0.73117
5507500000 | -6.6585 | -5.815 | -1.1791 |  | 5.5075 | 5507500000 | -6.6091 | -7.2273 | -0.81857
5727400000 | -6.7328 | -5.7727 | -1.2534 |  | 5.7274 | 5727400000 | -6.6633 | -7.4099 | -0.87271
5947300000 | -6.8106 | -5.7454 | -1.3313 |  | 5.9473 | 5947300000 | -6.6678 | -7.602 | -0.87718
6167200000 | -6.8196 | -5.7578 | -1.3402 |  | 6.1672 | 6167200000 | -6.7064 | -7.698 | -0.91581
6387100000 | -6.8322 | -5.7422 | -1.3528 |  | 6.3871 | 6387100000 | -6.796 | -7.7902 | -1.0054
6607000000 | -6.885 | -5.8576 | -1.4056 |  | 6.607 | 6607000000 | -6.9004 | -7.7031 | -1.1098
6826900000 | -6.923 | -6.0053 | -1.4436 |  | 6.8269 | 6826900000 | -7.083 | -7.6602 | -1.2925
7046800000 | -6.9851 | -6.1883 | -1.5058 |  | 7.0468 | 7046800000 | -7.1748 | -7.6091 | -1.3842
7266700000 | -6.9401 | -6.421 | -1.4608 |  | 7.2667 | 7266700000 | -7.2574 | -7.581 | -1.4668
7486600000 | -6.9113 | -6.8523 | -1.4319 |  | 7.4866 | 7486600000 | -7.2864 | -7.4973 | -1.4959
7706500000 | -6.8451 | -7.2809 | -1.3657 |  | 7.7065 | 7706500000 | -7.3531 | -7.4877 | -1.5625
7926400000 | -6.8185 | -7.8169 | -1.3392 |  | 7.9264 | 7926400000 | -7.3948 | -7.3721 | -1.6043
8146300000 | -6.7999 | -8.3632 | -1.3205 |  | 8.1463 | 8146300000 | -7.4142 | -7.2892 | -1.6236
8366200000 | -6.842 | -8.7381 | -1.3626 |  | 8.3662 | 8366200000 | -7.4089 | -7.249 | -1.6183
8586100000 | -6.9024 | -8.835 | -1.423 |  | 8.5861 | 8586100000 | -7.4232 | -7.1841 | -1.6327
8806000000 | -6.9972 | -8.7427 | -1.5178 |  | 8.806 | 8806000000 | -7.423 | -7.1184 | -1.6325
9025900000 | -7.0059 | -8.444 | -1.5265 |  | 9.0259 | 9025900000 | -7.4988 | -7.0921 | -1.7082
9245800000 | -6.9175 | -8.1003 | -1.4382 |  | 9.2458 | 9245800000 | -7.536 | -7.0957 | -1.7454
9465700000 | -6.8322 | -7.8247 | -1.3529 |  | 9.4657 | 9465700000 | -7.6061 | -7.1692 | -1.8155
9685600000 | -6.8381 | -7.7528 | -1.3587 |  | 9.6856 | 9685600000 | -7.6926 | -7.3124 | -1.902
9905500000 | -6.9192 | -7.8007 | -1.4398 |  | 9.9055 | 9905500000 | -7.854 | -7.5189 | -2.0634
10125400000 | -7.0083 | -7.9687 | -1.5289 |  | 10.1254 | 10125400000 | -7.9974 | -7.781 | -2.2068
10345300000 | -7.0827 | -8.1691 | -1.6033 |  | 10.3453 | 10345300000 | -8.0945 | -8.0928 | -2.304
10565200000 | -7.2343 | -8.2707 | -1.7549 |  | 10.5652 | 10565200000 | -8.1234 | -8.445 | -2.3328
10785100000 | -7.4634 | -8.2671 | -1.984 |  | 10.7851 | 10785100000 | -8.1376 | -8.8458 | -2.347
11005000000 | -7.6995 | -8.1589 | -2.2201 |  | 11.005 | 11005000000 | -8.1732 | -9.35 | -2.3826
11224900000 | -7.9302 | -8.0569 | -2.4509 |  | 11.2249 | 11224900000 | -8.2534 | -9.873 | -2.4629
11444800000 | -8.0707 | -7.9118 | -2.5914 |  | 11.4448 | 11444800000 | -8.3722 | -10.3771 | -2.5816
11664700000 | -8.245 | -7.9093 | -2.7656 |  | 11.6647 | 11664700000 | -8.4543 | -10.8831 | -2.6638
11884600000 | -8.423 | -7.8847 | -2.9437 |  | 11.8846 | 11884600000 | -8.4834 | -11.4272 | -2.6928
12104500000 | -8.715 | -7.9599 | -3.2357 |  | 12.1045 | 12104500000 | -8.4308 | -11.8114 | -2.6402
12324400000 | -8.932 | -7.9842 | -3.4526 |  | 12.3244 | 12324400000 | -8.3526 | -12.0824 | -2.562
12544300000 | -9.0832 | -8.0278 | -3.6039 |  | 12.5443 | 12544300000 | -8.2149 | -12.3326 | -2.4243
12764200000 | -9.1912 | -8.0565 | -3.7119 |  | 12.7642 | 12764200000 | -7.9799 | -12.4585 | -2.1894
12984100000 | -9.3763 | -8.2452 | -3.8969 |  | 12.9841 | 12984100000 | -7.7259 | -12.4465 | -1.9354
13204000000 | -9.5929 | -8.3585 | -4.1136 |  | 13.204 | 13204000000 | -7.4394 | -12.4233 | -1.6488
13423900000 | -9.7882 | -8.5033 | -4.3088 |  | 13.4239 | 13423900000 | -7.3055 | -12.2545 | -1.5149
13643800000 | -9.8027 | -8.6813 | -4.3233 |  | 13.6438 | 13643800000 | -7.3241 | -11.9085 | -1.5335
13863700000 | -9.7503 | -8.8054 | -4.271 |  | 13.8637 | 13863700000 | -7.4577 | -11.46 | -1.6671
14083600000 | -9.5758 | -8.8006 | -4.0965 |  | 14.0836 | 14083600000 | -7.6762 | -10.8688 | -1.8857
14303500000 | -9.3811 | -8.807 | -3.9018 |  | 14.3035 | 14303500000 | -7.8717 | -10.246 | -2.0811
14523400000 | -9.1445 | -8.6352 | -3.6651 |  | 14.5234 | 14523400000 | -8.1518 | -9.6975 | -2.3612
14743300000 | -9.0164 | -8.4121 | -3.537 |  | 14.7433 | 14743300000 | -8.5109 | -9.1882 | -2.7203
14963200000 | -9.0389 | -8.2646 | -3.5595 |  | 14.9632 | 14963200000 | -8.8275 | -8.7765 | -3.0369
15183100000 | -9.1418 | -8.2656 | -3.6624 |  | 15.1831 | 15183100000 | -9.0267 | -8.5885 | -3.2362
15403000000 | -9.1633 | -8.3955 | -3.684 |  | 15.403 | 15403000000 | -8.9424 | -8.524 | -3.1518
15622900000 | -9.1049 | -8.8358 | -3.6255 |  | 15.6229 | 15622900000 | -8.7636 | -8.7242 | -2.973
15842800000 | -8.867 | -9.4795 | -3.3876 |  | 15.8428 | 15842800000 | -8.4864 | -9.1563 | -2.6958
16062700000 | -8.5819 | -10.3688 | -3.1025 |  | 16.0627 | 16062700000 | -8.2257 | -9.7991 | -2.4352
16282600000 | -8.1965 | -11.5057 | -2.7172 |  | 16.2826 | 16282600000 | -7.9183 | -10.6996 | -2.1277
16502500000 | -7.8633 | -12.9 | -2.384 |  | 16.5025 | 16502500000 | -7.6382 | -11.8492 | -1.8476
16722400000 | -7.5603 | -14.4841 | -2.0809 |  | 16.7224 | 16722400000 | -7.4069 | -13.2618 | -1.6163
16942300000 | -7.3501 | -16.1543 | -1.8708 |  | 16.9423 | 16942300000 | -7.2279 | -14.9683 | -1.4373
17162200000 | -7.1826 | -17.3633 | -1.7033 |  | 17.1622 | 17162200000 | -7.0994 | -16.765 | -1.3088
17382100000 | -6.9984 | -18.1588 | -1.5191 |  | 17.3821 | 17382100000 | -6.9588 | -18.2396 | -1.1682
17602000000 | -6.8812 | -18.1955 | -1.4018 |  | 17.602 | 17602000000 | -6.8654 | -19.1687 | -1.0749
17821900000 | -6.8009 | -17.7447 | -1.3215 |  | 17.8219 | 17821900000 | -6.815 | -19.5548 | -1.0244
18041800000 | -6.7783 | -16.8752 | -1.299 |  | 18.0418 | 18041800000 | -6.8198 | -19.2617 | -1.0293
18261700000 | -6.7348 | -16.1569 | -1.2554 |  | 18.2617 | 18261700000 | -6.8192 | -18.5329 | -1.0286
18481600000 | -6.699 | -15.4614 | -1.2197 |  | 18.4816 | 18481600000 | -6.8388 | -17.6135 | -1.0482
18701500000 | -6.6797 | -15.3448 | -1.2003 |  | 18.7015 | 18701500000 | -6.8777 | -16.8488 | -1.0871
18921400000 | -6.6399 | -15.482 | -1.1605 |  | 18.9214 | 18921400000 | -6.9292 | -16.1295 | -1.1386
19141300000 | -6.6284 | -15.9121 | -1.149 |  | 19.1413 | 19141300000 | -6.9922 | -15.51 | -1.2016
19361200000 | -6.6038 | -16.3848 | -1.1245 |  | 19.3612 | 19361200000 | -7.0613 | -14.9306 | -1.2707
19581100000 | -6.634 | -17.2514 | -1.1546 |  | 19.5811 | 19581100000 | -7.1447 | -14.4871 | -1.3542
19801000000 | -6.6476 | -17.9671 | -1.1682 |  | 19.801 | 19801000000 | -7.2509 | -14.0528 | -1.4603
20020900000 | -6.7145 | -18.7169 | -1.2351 |  | 20.0209 | 20020900000 | -7.3692 | -13.6942 | -1.5786
20240800000 | -6.7797 | -19.5418 | -1.3004 |  | 20.2408 | 20240800000 | -7.5191 | -13.4766 | -1.7285
20460700000 | -6.8802 | -20.503 | -1.4008 |  | 20.4607 | 20460700000 | -7.6767 | -13.3594 | -1.8861
20680600000 | -6.9445 | -20.8768 | -1.4651 |  | 20.6806 | 20680600000 | -7.849 | -13.1886 | -2.0584
20900500000 | -7.0365 | -20.7455 | -1.5572 |  | 20.9005 | 20900500000 | -8.0492 | -12.8945 | -2.2586
21120400000 | -7.1697 | -19.8592 | -1.6903 |  | 21.1204 | 21120400000 | -8.3296 | -12.3638 | -2.539
21340300000 | -7.3877 | -18.134 | -1.9083 |  | 21.3403 | 21340300000 | -8.6759 | -11.5021 | -2.8854
21560200000 | -7.6998 | -15.8423 | -2.2204 |  | 21.5602 | 21560200000 | -9.1009 | -10.418 | -3.3103
21780100000 | -8.0654 | -13.7627 | -2.586 |  | 21.7801 | 21780100000 | -9.5297 | -9.4327 | -3.7392
22000000000 | -8.3353 | -12.1799 | -2.8559 |  | 22 | 22000000000 | -9.8318 | -8.6452 | -4.0413
END |  |  |  |  | #VALUE! | END
0
0
BEGIN CH3_DATA |  |  |  |  | #VALUE! | BEGIN CH3_DATA
Freq(Hz) | IF CL-LSLO 37-RF Log Mag(dB) | IF RL-LSLO 37-RF Log Mag(dB) | IF Resp 37GHz |  | #VALUE! | Freq(Hz) | IF CL-LSLO 37-RF Log Mag(dB) | IF RL-LSLO 37-RF Log Mag(dB) | if Resp 37G
10000000 | -6.8688 | -24.2909 | -0.27086 |  | 0.01 | 10000000 | -8.1624 | -15.6388 | -0.65254 |  | -6.5979 | -7.5098
229900000 | -6.8176 | -23.2322 | -0.21973 |  | 0.2299 | 229900000 | -8.1434 | -15.6524 | -0.63355
449800000 | -6.7635 | -21.9113 | -0.16564 |  | 0.4498 | 449800000 | -8.1255 | -15.9429 | -0.61571
669700000 | -6.7318 | -20.5243 | -0.13393 |  | 0.6697 | 669700000 | -8.1705 | -16.2638 | -0.66066
889600000 | -6.7043 | -19.6009 | -0.10636 |  | 0.8896 | 889600000 | -8.2023 | -16.8537 | -0.69251
1109500000 | -6.6479 | -19.2704 | -0.050005 |  | 1.1095 | 1109500000 | -8.2632 | -17.0211 | -0.75343
1329400000 | -6.6079 | -19.9007 | -0.0099969 |  | 1.3294 | 1329400000 | -8.3218 | -16.9589 | -0.81198
1549300000 | -6.5979 | -21.0145 | 0 |  | 1.5493 | 1549300000 | -8.3823 | -16.5624 | -0.87243
1769200000 | -6.6174 | -22.6911 | -0.019505 |  | 1.7692 | 1769200000 | -8.4129 | -15.9708 | -0.90307
1989100000 | -6.6448 | -24.1572 | -0.046937 |  | 1.9891 | 1989100000 | -8.4565 | -15.2055 | -0.94667
2209000000 | -6.6708 | -25.0947 | -0.072949 |  | 2.209 | 2209000000 | -8.4516 | -14.8178 | -0.94181
2428900000 | -6.6914 | -25.0515 | -0.093476 |  | 2.4289 | 2428900000 | -8.484 | -14.518 | -0.97419
2648800000 | -6.7346 | -24.2091 | -0.13672 |  | 2.6488 | 2648800000 | -8.4481 | -14.2885 | -0.93831
2868700000 | -6.7623 | -22.697 | -0.16444 |  | 2.8687 | 2868700000 | -8.4602 | -14.0377 | -0.9504
3088600000 | -6.8482 | -21.2446 | -0.25034 |  | 3.0886 | 3088600000 | -8.498 | -13.7167 | -0.98819
3308500000 | -7.0003 | -19.8275 | -0.40243 |  | 3.3085 | 3308500000 | -8.6048 | -13.5194 | -1.095
3528400000 | -7.1864 | -18.7368 | -0.58849 |  | 3.5284 | 3528400000 | -8.7381 | -13.5891 | -1.2283
3748300000 | -7.3339 | -18.3565 | -0.73602 |  | 3.7483 | 3748300000 | -8.8082 | -13.7091 | -1.2984
3968200000 | -7.3561 | -17.9118 | -0.75825 |  | 3.9682 | 3968200000 | -8.8624 | -14.0563 | -1.3526
4188100000 | -7.3567 | -17.1961 | -0.75884 |  | 4.1881 | 4188100000 | -8.8882 | -14.5617 | -1.3784
4408000000 | -7.3957 | -16.4977 | -0.79778 |  | 4.408 | 4408000000 | -8.9087 | -14.8397 | -1.3989
4627900000 | -7.5004 | -15.6531 | -0.90246 |  | 4.6279 | 4627900000 | -8.9397 | -14.9927 | -1.4299
4847800000 | -7.5861 | -14.3609 | -0.98823 |  | 4.8478 | 4847800000 | -8.9448 | -15.1171 | -1.4349
5067700000 | -7.6887 | -13.2309 | -1.0908 |  | 5.0677 | 5067700000 | -8.9705 | -15.0909 | -1.4606
5287600000 | -7.8316 | -12.2785 | -1.2337 |  | 5.2876 | 5287600000 | -9.0209 | -14.9519 | -1.5111
5507500000 | -8.0535 | -11.3775 | -1.4556 |  | 5.5075 | 5507500000 | -9.0992 | -14.749 | -1.5894
5727400000 | -8.2324 | -10.5805 | -1.6345 |  | 5.7274 | 5727400000 | -9.1916 | -14.4305 | -1.6817
5947300000 | -8.4281 | -10.1433 | -1.8302 |  | 5.9473 | 5947300000 | -9.2639 | -13.8195 | -1.7541
6167200000 | -8.4941 | -9.6767 | -1.8962 |  | 6.1672 | 6167200000 | -9.4106 | -13.2509 | -1.9008
6387100000 | -8.569 | -9.4458 | -1.9711 |  | 6.3871 | 6387100000 | -9.5447 | -12.4435 | -2.0349
6607000000 | -8.5782 | -9.303 | -1.9803 |  | 6.607 | 6607000000 | -9.7271 | -11.7648 | -2.2173
6826900000 | -8.6534 | -9.2978 | -2.0555 |  | 6.8269 | 6826900000 | -9.8349 | -11.2699 | -2.3251
7046800000 | -8.7313 | -9.2394 | -2.1334 |  | 7.0468 | 7046800000 | -9.9065 | -11.2016 | -2.3966
7266700000 | -8.8042 | -9.4036 | -2.2063 |  | 7.2667 | 7266700000 | -9.9265 | -11.1307 | -2.4166
7486600000 | -8.8151 | -9.6406 | -2.2172 |  | 7.4866 | 7486600000 | -10.0673 | -11.0692 | -2.5575
7706500000 | -8.721 | -9.7545 | -2.1231 |  | 7.7065 | 7706500000 | -10.4009 | -10.9733 | -2.8911
7926400000 | -8.6826 | -9.7675 | -2.0847 |  | 7.9264 | 7926400000 | -10.7626 | -10.7684 | -3.2528
8146300000 | -8.8398 | -9.6611 | -2.2419 |  | 8.1463 | 8146300000 | -10.9568 | -10.3588 | -3.447
8366200000 | -9.2278 | -9.4838 | -2.6299 |  | 8.3662 | 8366200000 | -10.9715 | -10.0536 | -3.4616
8586100000 | -9.6355 | -9.0934 | -3.0376 |  | 8.5861 | 8586100000 | -10.8979 | -9.7359 | -3.3881
8806000000 | -9.9872 | -8.7375 | -3.3893 |  | 8.806 | 8806000000 | -10.9811 | -9.341 | -3.4713
9025900000 | -10.1667 | -8.4066 | -3.5688 |  | 9.0259 | 9025900000 | -11.2027 | -8.7696 | -3.6929
9245800000 | -10.3336 | -8.2111 | -3.7357 |  | 9.2458 | 9245800000 | -11.6805 | -8.0814 | -4.1707
9465700000 | -10.3857 | -8.0516 | -3.7878 |  | 9.4657 | 9465700000 | -12.2435 | -7.327 | -4.7337
9685600000 | -10.3564 | -8.1883 | -3.7585 |  | 9.6856 | 9685600000 | -12.709 | -6.9339 | -5.1992
9905500000 | -10.0898 | -8.4849 | -3.4919 |  | 9.9055 | 9905500000 | -12.6099 | -6.7841 | -5.1001
10125400000 | -9.6537 | -9.0929 | -3.0558 |  | 10.1254 | 10125400000 | -12.0289 | -7.1838 | -4.5191
10345300000 | -9.1338 | -9.8376 | -2.5359 |  | 10.3453 | 10345300000 | -11.0547 | -8.0503 | -3.5449
10565200000 | -8.6728 | -10.5811 | -2.0749 |  | 10.5652 | 10565200000 | -10.1984 | -9.2621 | -2.6886
10785100000 | -8.3136 | -11.3498 | -1.7157 |  | 10.7851 | 10785100000 | -9.4488 | -10.8635 | -1.939
11005000000 | -8.031 | -12.2111 | -1.4331 |  | 11.005 | 11005000000 | -8.8985 | -13.0184 | -1.3887
11224900000 | -7.7475 | -12.9709 | -1.1496 |  | 11.2249 | 11224900000 | -8.4463 | -15.9142 | -0.9365
11444800000 | -7.5046 | -13.603 | -0.90673 |  | 11.4448 | 11444800000 | -8.1081 | -22.3943 | -0.59823
11664700000 | -7.3157 | -14.1834 | -0.71779 |  | 11.6647 | 11664700000 | -7.8548 | -26.1255 | -0.34493
11884600000 | -7.2104 | -14.4686 | -0.61254 |  | 11.8846 | 11884600000 | -7.7035 | -27.986 | -0.1937
12104500000 | -7.1524 | -14.5421 | -0.55452 |  | 12.1045 | 12104500000 | -7.5939 | -28.5186 | -0.084075
12324400000 | -7.0919 | -14.4197 | -0.49397 |  | 12.3244 | 12324400000 | -7.5337 | -27.5686 | -0.023862
12544300000 | -7.0564 | -14.2822 | -0.45851 |  | 12.5443 | 12544300000 | -7.5098 | -22.5076 | 0
12764200000 | -6.9751 | -14.1177 | -0.37722 |  | 12.7642 | 12764200000 | -7.5117 | -19.7825 | -0.0018425
12984100000 | -6.9359 | -14.0267 | -0.33805 |  | 12.9841 | 12984100000 | -7.5619 | -18.3978 | -0.05205
13204000000 | -6.8663 | -13.8693 | -0.26845 |  | 13.204 | 13204000000 | -7.5861 | -17.7436 | -0.076307
13423900000 | -6.8728 | -13.7133 | -0.27486 |  | 13.4239 | 13423900000 | -7.6461 | -17.4915 | -0.13632
13643800000 | -6.9502 | -13.5195 | -0.35227 |  | 13.6438 | 13643800000 | -7.7246 | -17.4042 | -0.21481
13863700000 | -7.093 | -13.2686 | -0.49508 |  | 13.8637 | 13863700000 | -7.8444 | -17.2777 | -0.33458
14083600000 | -7.2442 | -13.0102 | -0.64631 |  | 14.0836 | 14083600000 | -7.9758 | -16.975 | -0.46594
14303500000 | -7.3212 | -12.747 | -0.7233 |  | 14.3035 | 14303500000 | -8.1057 | -16.4153 | -0.59584
14523400000 | -7.3568 | -12.4359 | -0.75892 |  | 14.5234 | 14523400000 | -8.2685 | -15.6222 | -0.75873
14743300000 | -7.387 | -12.0652 | -0.78906 |  | 14.7433 | 14743300000 | -8.5058 | -14.7373 | -0.99594
14963200000 | -7.4458 | -11.6783 | -0.84789 |  | 14.9632 | 14963200000 | -8.7942 | -13.9425 | -1.2844
15183100000 | -7.5264 | -11.2787 | -0.92852 |  | 15.1831 | 15183100000 | -9.0508 | -13.3096 | -1.541
15403000000 | -7.5753 | -10.9609 | -0.97742 |  | 15.403 | 15403000000 | -9.1809 | -12.8495 | -1.6711
15622900000 | -7.5995 | -10.7905 | -1.0016 |  | 15.6229 | 15622900000 | -9.2092 | -12.6388 | -1.6994
15842800000 | -7.6002 | -10.795 | -1.0023 |  | 15.8428 | 15842800000 | -9.1983 | -12.5608 | -1.6885
16062700000 | -7.5654 | -11.0457 | -0.96754 |  | 16.0627 | 16062700000 | -9.1791 | -12.7933 | -1.6693
16282600000 | -7.5043 | -11.6067 | -0.90643 |  | 16.2826 | 16282600000 | -9.1748 | -13.3665 | -1.665
16502500000 | -7.4 | -12.0915 | -0.80206 |  | 16.5025 | 16502500000 | -9.0822 | -13.8597 | -1.5723
16722400000 | -7.3417 | -12.4906 | -0.74383 |  | 16.7224 | 16722400000 | -9.0182 | -14.3452 | -1.5083
16942300000 | -7.3722 | -12.9713 | -0.77434 |  | 16.9423 | 16942300000 | -8.9686 | -14.8113 | -1.4588
17162200000 | -7.5156 | -13.5337 | -0.91772 |  | 17.1622 | 17162200000 | -9.0646 | -15.0287 | -1.5548
17382100000 | -7.6692 | -14.1642 | -1.0713 |  | 17.3821 | 17382100000 | -9.1951 | -15.1085 | -1.6853
17602000000 | -7.7859 | -15.2458 | -1.188 |  | 17.602 | 17602000000 | -9.322 | -15.4655 | -1.8122
17821900000 | -7.8522 | -16.4822 | -1.2543 |  | 17.8219 | 17821900000 | -9.4146 | -15.9585 | -1.9048
18041800000 | -7.9164 | -17.499 | -1.3185 |  | 18.0418 | 18041800000 | -9.4708 | -16.4775 | -1.961
18261700000 | -8.0114 | -17.9081 | -1.4135 |  | 18.2617 | 18261700000 | -9.5433 | -16.7839 | -2.0335
18481600000 | -8.1149 | -17.7279 | -1.517 |  | 18.4816 | 18481600000 | -9.6304 | -16.7443 | -2.1205
18701500000 | -8.2173 | -16.9419 | -1.6194 |  | 18.7015 | 18701500000 | -9.7257 | -16.3242 | -2.2159
18921400000 | -8.3083 | -15.692 | -1.7104 |  | 18.9214 | 18921400000 | -9.8347 | -15.3678 | -2.3249
19141300000 | -8.4076 | -14.1416 | -1.8097 |  | 19.1413 | 19141300000 | -9.9579 | -14.033 | -2.4481
19361200000 | -8.5811 | -12.6725 | -1.9832 |  | 19.3612 | 19361200000 | -10.1277 | -12.6089 | -2.6179
19581100000 | -8.8392 | -11.3901 | -2.2413 |  | 19.5811 | 19581100000 | -10.3863 | -11.2455 | -2.8765
19801000000 | -9.1527 | -10.2376 | -2.5548 |  | 19.801 | 19801000000 | -10.6828 | -10.0207 | -3.173
20020900000 | -9.4675 | -9.3547 | -2.8696 |  | 20.0209 | 20020900000 | -10.9858 | -9.1793 | -3.476
20240800000 | -9.7688 | -8.8554 | -3.1709 |  | 20.2408 | 20240800000 | -11.2367 | -8.8261 | -3.7268
20460700000 | -10.0571 | -8.6997 | -3.4592 |  | 20.4607 | 20460700000 | -11.4765 | -8.8591 | -3.9667
20680600000 | -10.3057 | -8.7391 | -3.7078 |  | 20.6806 | 20680600000 | -11.7136 | -8.9521 | -4.2038
20900500000 | -10.5326 | -9.002 | -3.9347 |  | 20.9005 | 20900500000 | -11.9994 | -9.1458 | -4.4896
21120400000 | -10.7877 | -9.2113 | -4.1898 |  | 21.1204 | 21120400000 | -12.3201 | -9.2571 | -4.8103
21340300000 | -11.085 | -9.2042 | -4.4871 |  | 21.3403 | 21340300000 | -12.6443 | -9.1133 | -5.1345
21560200000 | -11.4893 | -8.9416 | -4.8914 |  | 21.5602 | 21560200000 | -13.0154 | -8.6563 | -5.5055
21780100000 | -11.9761 | -8.5746 | -5.3782 |  | 21.7801 | 21780100000 | -13.4729 | -8.2258 | -5.963
22000000000 | -12.3572 | -8.0589 | -5.7593 |  | 22 | 22000000000 | -13.8461 | -7.7644 | -6.3363
END |  |  |  |  | #VALUE! | END
0
0
BEGIN CH4_DATA |  |  |  |  | #VALUE! | BEGIN CH4_DATA
Freq(Hz) | LO Return Loss Log Mag(dB) | LO-RF Isolation Log Mag(dB) | LO-IF Isolation Log Mag(dB) | RF-IF Isolation Log Mag(dB) | #VALUE! | Freq(Hz) | LO Return Loss Log Mag(dB) | LO-RF Isolation Log Mag(dB) | LO-IF Isolation Log Mag(dB) | RF-IF Isolation Log Mag(dB)
10000000000 | -1.6086 | -58.4481 | -48.7797 | -49.3054 | 10 | 10000000000 | -1.7177 | -58.2837 | -49.2158 | -48.8022
10150000000 | -1.6184 | -58.2883 | -49.0617 | -49.4611 | 10.15 | 10150000000 | -1.7315 | -58.0349 | -49.3633 | -49.0898
10300000000 | -1.6322 | -58.0521 | -49.399 | -49.6227 | 10.3 | 10300000000 | -1.749 | -57.7541 | -49.5301 | -49.4281
10450000000 | -1.6478 | -57.7539 | -49.8983 | -49.9348 | 10.45 | 10450000000 | -1.7678 | -57.4229 | -49.8268 | -49.9268
10600000000 | -1.6637 | -57.4426 | -50.2496 | -50.1604 | 10.6 | 10600000000 | -1.7835 | -57.0944 | -50.045 | -50.2996
10750000000 | -1.6793 | -57.1287 | -50.5869 | -50.4119 | 10.75 | 10750000000 | -1.7953 | -56.827 | -50.2845 | -50.6492
10900000000 | -1.6971 | -56.7585 | -50.846 | -50.5683 | 10.9 | 10900000000 | -1.8092 | -56.5747 | -50.4426 | -50.9025
11050000000 | -1.7156 | -56.4033 | -51.2017 | -50.8316 | 11.05 | 11050000000 | -1.8223 | -56.2948 | -50.7211 | -51.2582
11200000000 | -1.738 | -55.998 | -51.4325 | -51.0234 | 11.2 | 11200000000 | -1.8477 | -55.9833 | -50.804 | -51.489
11350000000 | -1.7623 | -55.569 | -51.6496 | -51.1746 | 11.35 | 11350000000 | -1.8642 | -55.6589 | -50.9626 | -51.7192
11500000000 | -1.7909 | -55.114 | -51.8913 | -51.3384 | 11.5 | 11500000000 | -1.8904 | -55.327 | -51.0496 | -51.9496
11650000000 | -1.8213 | -54.6484 | -52.0543 | -51.2376 | 11.65 | 11650000000 | -1.9073 | -54.9534 | -51.224 | -52.1608
11800000000 | -1.857 | -54.1235 | -52.2113 | -50.9696 | 11.8 | 11800000000 | -1.9441 | -54.5652 | -51.1732 | -52.3372
11950000000 | -1.899 | -53.6015 | -52.2351 | -50.501 | 11.95 | 11950000000 | -1.966 | -54.1654 | -51.238 | -52.3684
12100000000 | -1.946 | -53.0333 | -52.3806 | -50.1939 | 12.1 | 12100000000 | -2.0321 | -53.8081 | -51.0101 | -52.474
12250000000 | -1.9984 | -52.4924 | -52.4586 | -49.67 | 12.25 | 12250000000 | -2.0858 | -53.4181 | -50.7994 | -52.4072
12400000000 | -2.0569 | -52.0169 | -52.3082 | -49.3552 | 12.4 | 12400000000 | -2.2053 | -53.0951 | -50.1878 | -52.1521
12550000000 | -2.122 | -51.6009 | -51.6542 | -48.8919 | 12.55 | 12550000000 | -2.3097 | -52.7618 | -49.5688 | -50.1893
12700000000 | -2.1913 | -51.2709 | -50.4877 | -48.5152 | 12.7 | 12700000000 | -2.4598 | -52.4661 | -48.8056 | -48.7956
12850000000 | -2.2747 | -51.0281 | -48.6702 | -47.9838 | 12.85 | 12850000000 | -2.5961 | -52.1415 | -48.1959 | -46.7604
13000000000 | -2.381 | -50.832 | -46.2266 | -47.5843 | 13 | 13000000000 | -2.7838 | -51.8576 | -47.5551 | -44.7664
13150000000 | -2.4678 | -50.5605 | -44.9252 | -47.2011 | 13.15 | 13150000000 | -2.8868 | -51.4644 | -47.2195 | -42.9956
13300000000 | -2.7203 | -50.4575 | -42.534 | -47.0074 | 13.3 | 13300000000 | -3.192 | -51.3906 | -46.8819 | -41.8195
13450000000 | -3.015 | -50.4134 | -40.6688 | -46.831 | 13.45 | 13450000000 | -3.5282 | -51.4058 | -46.7266 | -40.1719
13600000000 | -3.3225 | -50.3326 | -39.2887 | -46.7374 | 13.6 | 13600000000 | -3.8887 | -51.4195 | -46.7011 | -39.1165
13750000000 | -3.6495 | -50.255 | -38.5301 | -46.7097 | 13.75 | 13750000000 | -4.2466 | -51.5006 | -46.8073 | -38.0786
13900000000 | -4.0144 | -50.2605 | -36.9067 | -46.7584 | 13.9 | 13900000000 | -4.6699 | -51.6031 | -46.7429 | -36.9678
14050000000 | -4.2384 | -50.1836 | -36.7377 | -46.8543 | 14.05 | 14050000000 | -4.9722 | -51.5407 | -46.8857 | -36.8421
14200000000 | -4.45 | -50.0584 | -36.5937 | -47.0053 | 14.2 | 14200000000 | -5.2788 | -51.3811 | -46.9273 | -36.6702
14350000000 | -4.6504 | -49.9127 | -36.5401 | -47.2557 | 14.35 | 14350000000 | -5.6204 | -51.2604 | -47.0117 | -36.5427
14500000000 | -4.8572 | -49.8936 | -36.5343 | -47.4844 | 14.5 | 14500000000 | -5.9551 | -51.1577 | -46.9937 | -36.5035
14650000000 | -5.0508 | -49.8913 | -36.5056 | -47.6593 | 14.65 | 14650000000 | -6.309 | -51.1916 | -47.2569 | -36.5196
14800000000 | -5.2253 | -50.0145 | -36.5102 | -47.8458 | 14.8 | 14800000000 | -6.6306 | -51.18 | -47.4592 | -36.5538
14950000000 | -5.3667 | -50.1574 | -36.5184 | -47.8869 | 14.95 | 14950000000 | -6.9478 | -51.2838 | -47.6937 | -36.6386
15100000000 | -5.5153 | -50.6318 | -36.6546 | -47.8426 | 15.1 | 15100000000 | -7.1875 | -51.6236 | -47.8462 | -36.7058
15250000000 | -5.6043 | -51.0151 | -36.7079 | -47.7408 | 15.25 | 15250000000 | -7.4143 | -52.049 | -47.9657 | -36.6397
15400000000 | -5.6711 | -51.7198 | -36.8504 | -47.6477 | 15.4 | 15400000000 | -7.5791 | -52.7275 | -48.0085 | -36.6081
15550000000 | -5.718 | -52.3744 | -36.9588 | -47.5246 | 15.55 | 15550000000 | -7.7247 | -53.4887 | -47.9989 | -36.6091
15700000000 | -5.7932 | -52.7963 | -36.9976 | -47.5094 | 15.7 | 15700000000 | -7.798 | -54.2739 | -48.0128 | -36.5169
15850000000 | -5.7808 | -52.8432 | -36.809 | -47.4394 | 15.85 | 15850000000 | -7.7894 | -55.1333 | -48.0428 | -36.423
16000000000 | -5.7559 | -53.0053 | -36.5158 | -47.3138 | 16 | 16000000000 | -7.6728 | -56.1789 | -47.9465 | -36.2131
16150000000 | -5.675 | -52.8328 | -36.0565 | -47.1027 | 16.15 | 16150000000 | -7.5055 | -55.7378 | -47.6275 | -35.971
16300000000 | -5.6176 | -52.2061 | -35.4102 | -46.9284 | 16.3 | 16300000000 | -7.2725 | -53.8056 | -47.2997 | -35.4747
16450000000 | -5.5139 | -51.134 | -34.7949 | -46.9332 | 16.45 | 16450000000 | -7.0221 | -51.6565 | -47.1107 | -35.0134
16600000000 | -5.5213 | -50.0573 | -34.3016 | -47.2638 | 16.6 | 16600000000 | -6.834 | -49.355 | -47.1729 | -34.4283
16750000000 | -5.5854 | -49.4318 | -34.0598 | -47.9199 | 16.75 | 16750000000 | -6.7816 | -47.0916 | -47.5794 | -34.1983
16900000000 | -5.844 | -49.3744 | -34.0387 | -48.7601 | 16.9 | 16900000000 | -6.912 | -46.4265 | -48.3559 | -34.0844
17050000000 | -6.2134 | -49.9472 | -34.3147 | -49.4662 | 17.05 | 17050000000 | -7.1786 | -47.5348 | -49.0344 | -34.3007
17200000000 | -6.6152 | -51.5197 | -34.8387 | -50.1341 | 17.2 | 17200000000 | -7.4541 | -49.0762 | -49.4131 | -34.6175
17350000000 | -7.0234 | -53.4006 | -35.4059 | -50.4553 | 17.35 | 17350000000 | -7.8131 | -50.7828 | -49.6881 | -35.0963
17500000000 | -7.42 | -54.8187 | -35.8709 | -50.36 | 17.5 | 17500000000 | -8.0824 | -52.3193 | -49.6559 | -35.4854
17650000000 | -7.7045 | -55.7847 | -36.2443 | -50.0705 | 17.65 | 17650000000 | -8.1734 | -53.4959 | -49.3358 | -35.7475
17800000000 | -7.9476 | -56.3986 | -36.4764 | -49.8081 | 17.8 | 17800000000 | -8.2387 | -54.3316 | -49.0902 | -35.8741
17950000000 | -8.2818 | -56.6852 | -36.5535 | -49.4042 | 17.95 | 17950000000 | -8.3691 | -54.7744 | -48.9032 | -35.9224
18100000000 | -8.6763 | -56.7447 | -36.5776 | -48.9826 | 18.1 | 18100000000 | -8.4955 | -54.9275 | -48.5199 | -35.9762
18250000000 | -9.2354 | -56.6497 | -36.495 | -48.6158 | 18.25 | 18250000000 | -8.7688 | -54.8564 | -48.1684 | -35.9071
18400000000 | -9.9232 | -56.4278 | -36.3566 | -48.2832 | 18.4 | 18400000000 | -9.1591 | -54.8831 | -47.8901 | -35.8017
18550000000 | -10.7555 | -56.321 | -36.2304 | -47.9073 | 18.55 | 18550000000 | -9.6853 | -54.8079 | -47.6029 | -35.6892
18700000000 | -11.7035 | -56.085 | -36.1077 | -47.4176 | 18.7 | 18700000000 | -10.3527 | -54.7269 | -47.263 | -35.6461
18850000000 | -12.2426 | -55.9765 | -36.1 | -46.9956 | 18.85 | 18850000000 | -10.6196 | -54.646 | -46.9408 | -35.6758
19000000000 | -12.7306 | -55.895 | -36.1654 | -46.5999 | 19 | 19000000000 | -10.8856 | -54.62 | -46.7036 | -35.7452
19150000000 | -13.1554 | -55.5997 | -36.2888 | -46.3514 | 19.15 | 19150000000 | -11.1737 | -54.3884 | -46.5766 | -35.8572
19300000000 | -13.3892 | -55.1697 | -36.4348 | -46.2159 | 19.3 | 19300000000 | -11.3503 | -54.2081 | -46.4655 | -36.0409
19450000000 | -13.4075 | -54.7294 | -36.5298 | -46.291 | 19.45 | 19450000000 | -11.4535 | -54.169 | -46.5065 | -36.1557
19600000000 | -13.6857 | -54.2436 | -36.5136 | -46.3779 | 19.6 | 19600000000 | -11.9688 | -54 | -46.6541 | -36.1508
19750000000 | -13.7819 | -53.6267 | -36.4301 | -46.4764 | 19.75 | 19750000000 | -12.421 | -53.9142 | -46.8927 | -36.006
19900000000 | -13.7347 | -53.2789 | -36.2766 | -46.5376 | 19.9 | 19900000000 | -12.8219 | -53.9945 | -47.1352 | -35.7574
20050000000 | -13.56 | -52.9619 | -36.0878 | -46.5961 | 20.05 | 20050000000 | -13.12 | -54.273 | -47.3619 | -35.3613
20200000000 | -13.2675 | -52.9395 | -35.8909 | -46.6184 | 20.2 | 20200000000 | -13.2386 | -54.7147 | -47.5663 | -34.941
20350000000 | -12.9284 | -52.9919 | -35.6416 | -46.8108 | 20.35 | 20350000000 | -13.2368 | -55.5957 | -47.7988 | -34.4446
20500000000 | -12.6567 | -53.5061 | -35.3086 | -47.1633 | 20.5 | 20500000000 | -13.2842 | -56.5778 | -48.0892 | -34.0241
20650000000 | -12.4259 | -54.2685 | -34.8796 | -47.5748 | 20.65 | 20650000000 | -13.3609 | -57.1111 | -48.3103 | -33.6144
20800000000 | -12.1905 | -55.3172 | -34.3532 | -47.9293 | 20.8 | 20800000000 | -13.4069 | -56.9588 | -48.5568 | -33.1806
20950000000 | -11.9284 | -56.0146 | -33.7951 | -47.9096 | 20.95 | 20950000000 | -13.3943 | -56.2842 | -48.4945 | -32.7055
21100000000 | -11.5767 | -56.2594 | -33.2154 | -47.3095 | 21.1 | 21100000000 | -13.2683 | -55.0372 | -47.8204 | -32.3342
21250000000 | -11.1098 | -55.962 | -32.8427 | -46.3551 | 21.25 | 21250000000 | -13.0156 | -53.6134 | -46.6894 | -32.1175
21400000000 | -10.5627 | -55.3247 | -32.7302 | -45.3273 | 21.4 | 21400000000 | -12.5948 | -52.6978 | -45.6341 | -32.1123
21550000000 | -10.0331 | -54.3758 | -32.8222 | -44.5185 | 21.55 | 21550000000 | -12.1353 | -52.4361 | -44.8095 | -32.2525
21700000000 | -9.6091 | -53.6373 | -33.0702 | -44.1324 | 21.7 | 21700000000 | -11.7437 | -52.6247 | -44.4589 | -32.5752
21850000000 | -9.2971 | -53.2578 | -33.4192 | -44.2887 | 21.85 | 21850000000 | -11.4431 | -53.1133 | -44.7372 | -32.8861
22000000000 | -9.0347 | -53.1214 | -33.6782 | -44.7674 | 22 | 22000000000 | -11.2195 | -53.6138 | -45.4118 | -33.08
22150000000 | -8.8218 | -53.1126 | -33.8236 | -45.2494 | 22.15 | 22150000000 | -11.1375 | -54.0131 | -46.093 | -33.138
22300000000 | -8.6225 | -53.1479 | -33.8661 | -45.6522 | 22.3 | 22300000000 | -11.2635 | -54.268 | -46.6245 | -33.1508
22450000000 | -8.4036 | -53.103 | -33.8488 | -46.0408 | 22.45 | 22450000000 | -11.5099 | -54.4929 | -47.0124 | -33.1231
22600000000 | -8.1896 | -53.0868 | -33.8081 | -46.179 | 22.6 | 22600000000 | -11.9389 | -54.626 | -47.2833 | -33.0922
22750000000 | -8.0211 | -52.8909 | -33.8136 | -46.2568 | 22.75 | 22750000000 | -12.2955 | -54.6599 | -47.4536 | -33.1113
22900000000 | -7.9052 | -52.4995 | -33.8415 | -46.1995 | 22.9 | 22900000000 | -12.6302 | -54.3908 | -47.492 | -33.1591
23050000000 | -7.797 | -52.0255 | -33.8733 | -46.1485 | 23.05 | 23050000000 | -12.9486 | -53.9196 | -47.5339 | -33.2509
23200000000 | -7.7867 | -51.3193 | -33.9536 | -46.1707 | 23.2 | 23200000000 | -13.2102 | -53.197 | -47.6763 | -33.3636
23350000000 | -7.8241 | -50.8495 | -34.0405 | -46.405 | 23.35 | 23350000000 | -13.369 | -52.7922 | -47.8891 | -33.4596
23500000000 | -7.8272 | -51.4103 | -34.087 | -46.6757 | 23.5 | 23500000000 | -13.5959 | -52.7257 | -47.9947 | -33.5648
23650000000 | -7.8072 | -53.4555 | -34.1016 | -46.9163 | 23.65 | 23650000000 | -13.8333 | -53.5918 | -48.0679 | -33.65
23800000000 | -7.9417 | -55.1097 | -34.1659 | -46.8052 | 23.8 | 23800000000 | -13.9091 | -55.7652 | -47.9367 | -33.7265
23950000000 | -8.0718 | -56.1727 | -34.1768 | -46.5222 | 23.95 | 23950000000 | -13.9356 | -59.2684 | -47.5727 | -33.7266
24100000000 | -8.2302 | -56.5273 | -34.1766 | -46.2575 | 24.1 | 24100000000 | -13.936 | -60.7393 | -47.1709 | -33.755
24250000000 | -8.4462 | -55.8016 | -34.1917 | -46.0551 | 24.25 | 24250000000 | -13.8213 | -61.3758 | -46.9766 | -33.7496
24400000000 | -8.5886 | -53.577 | -34.1884 | -45.8983 | 24.4 | 24400000000 | -13.6798 | -60.9543 | -46.8675 | -33.7354
24550000000 | -8.5525 | -51.8967 | -34.1533 | -45.9156 | 24.55 | 24550000000 | -13.5789 | -59.2261 | -46.8157 | -33.6965
24700000000 | -8.3646 | -51.1009 | -34.1027 | -45.7682 | 24.7 | 24700000000 | -13.4639 | -56.1806 | -46.829 | -33.6588
24850000000 | -8.1838 | -50.7896 | -34.064 | -45.5578 | 24.85 | 24850000000 | -13.3152 | -54.9415 | -46.9146 | -33.596
25000000000 | -7.8387 | -50.5849 | -34.0159 | -45.3113 | 25 | 25000000000 | -13.1778 | -54.26 | -46.8491 | -33.5792
25150000000 | -7.5959 | -50.3525 | -33.9978 | -45.2547 | 25.15 | 25150000000 | -12.9724 | -53.9851 | -46.8328 | -33.5809
25300000000 | -7.4233 | -50.1043 | -33.9886 | -45.3547 | 25.3 | 25300000000 | -12.6938 | -53.8965 | -46.9586 | -33.6333
25450000000 | -7.308 | -49.8118 | -34.0061 | -45.6442 | 25.45 | 25450000000 | -12.3906 | -53.9133 | -47.0979 | -33.7284
25600000000 | -7.0851 | -49.5728 | -34.034 | -45.947 | 25.6 | 25600000000 | -12.0642 | -53.8537 | -47.1114 | -33.8475
25750000000 | -7.0016 | -49.5219 | -34.0883 | -46.1154 | 25.75 | 25750000000 | -11.7369 | -53.8069 | -47.1786 | -33.9526
25900000000 | -6.7978 | -49.816 | -34.1657 | -46.2084 | 25.9 | 25900000000 | -11.3888 | -53.8277 | -47.1545 | -34.0811
26050000000 | -6.4698 | -50.1973 | -34.2771 | -46.1229 | 26.05 | 26050000000 | -10.9953 | -54.034 | -46.9697 | -34.2209
26200000000 | -6.1158 | -50.8291 | -34.4105 | -45.9418 | 26.2 | 26200000000 | -10.5605 | -54.6654 | -46.7573 | -34.3708
26350000000 | -6.3825 | -52.4545 | -34.4574 | -46.2129 | 26.35 | 26350000000 | -10.3918 | -56.4443 | -47.074 | -34.4871
26500000000 | -6.7403 | -55.0673 | -34.5155 | -46.6276 | 26.5 | 26500000000 | -10.3229 | -57.211 | -47.4376 | -34.5924
26650000000 | -7.3508 | -59.8327 | -34.5712 | -47.1331 | 26.65 | 26650000000 | -10.3993 | -56.195 | -47.9648 | -34.7094
26800000000 | -8.124 | -62.7658 | -34.619 | -47.8162 | 26.8 | 26800000000 | -10.681 | -54.0355 | -48.755 | -34.8321
26950000000 | -9.0274 | -64.0521 | -34.649 | -48.6404 | 26.95 | 26950000000 | -11.1974 | -51.2791 | -49.7252 | -34.9616
27100000000 | -9.3836 | -63.5367 | -34.82 | -48.9408 | 27.1 | 27100000000 | -11.6518 | -48.5517 | -50.1649 | -35.1412
27250000000 | -9.7408 | -61.4745 | -35.0144 | -49.137 | 27.25 | 27250000000 | -12.1621 | -46.9063 | -50.5209 | -35.3437
27400000000 | -9.8749 | -57.6105 | -35.2396 | -49.0372 | 27.4 | 27400000000 | -12.5589 | -45.5708 | -50.6696 | -35.5497
27550000000 | -9.8945 | -53.9043 | -35.4716 | -48.8195 | 27.55 | 27550000000 | -12.7807 | -44.8001 | -50.5722 | -35.7448
27700000000 | -9.8003 | -50.3937 | -35.7192 | -48.3796 | 27.7 | 27700000000 | -12.7227 | -44.1277 | -50.2615 | -35.9274
27850000000 | -9.3603 | -47.1235 | -35.9753 | -48.0365 | 27.85 | 27850000000 | -12.354 | -42.351 | -49.9398 | -36.1171
28000000000 | -9.1599 | -44.515 | -36.1317 | -47.7672 | 28 | 28000000000 | -12.0597 | -40.753 | -49.6967 | -36.2944
28150000000 | -8.7412 | -41.6813 | -36.3517 | -47.7055 | 28.15 | 28150000000 | -11.5411 | -40.6553 | -49.4043 | -36.4605
28300000000 | -8.6609 | -40.565 | -36.4561 | -47.7649 | 28.3 | 28300000000 | -11.314 | -41.1648 | -49.2793 | -36.5973
28450000000 | -8.5268 | -40.9521 | -36.6091 | -47.962 | 28.45 | 28450000000 | -11.0737 | -41.9882 | -49.1583 | -36.7795
28600000000 | -8.7576 | -42.0913 | -36.7148 | -48.0668 | 28.6 | 28600000000 | -10.9694 | -42.988 | -49.0683 | -36.9506
28750000000 | -8.6097 | -43.2631 | -36.8942 | -48.037 | 28.75 | 28750000000 | -10.7533 | -43.9021 | -48.9191 | -37.1877
28900000000 | -8.6282 | -44.4938 | -37.0209 | -48.0846 | 28.9 | 28900000000 | -10.83 | -44.8951 | -48.9067 | -37.4193
29050000000 | -8.5795 | -45.6329 | -37.1589 | -48.0394 | 29.05 | 29050000000 | -11.0541 | -45.7746 | -48.9533 | -37.6636
29200000000 | -8.6123 | -46.7078 | -37.2319 | -48.1064 | 29.2 | 29200000000 | -11.4084 | -46.6042 | -49.055 | -37.8333
29350000000 | -8.732 | -47.5903 | -37.2505 | -48.2229 | 29.35 | 29350000000 | -11.8642 | -47.3189 | -49.2182 | -37.9912
29500000000 | -8.6898 | -48.4833 | -37.3648 | -48.3624 | 29.5 | 29500000000 | -12.1639 | -48.0205 | -49.3923 | -38.0746
29650000000 | -8.7905 | -49.1343 | -37.446 | -48.4626 | 29.65 | 29650000000 | -12.3825 | -48.5674 | -49.5613 | -38.209
29800000000 | -8.5762 | -50.1822 | -37.6902 | -48.4722 | 29.8 | 29800000000 | -12.1385 | -49.0746 | -49.5672 | -38.3716
29950000000 | -8.2236 | -51.8407 | -38.0513 | -48.4484 | 29.95 | 29950000000 | -11.6411 | -49.6729 | -49.5258 | -38.6269
30100000000 | -7.9665 | -53.3899 | -38.3588 | -48.448 | 30.1 | 30100000000 | -11.0901 | -50.2637 | -49.5 | -38.7799
30250000000 | -8.0382 | -54.7133 | -38.5212 | -48.6169 | 30.25 | 30250000000 | -10.5381 | -50.7935 | -49.4607 | -38.957
30400000000 | -8.2618 | -55.9447 | -38.5938 | -48.6438 | 30.4 | 30400000000 | -10.0118 | -51.441 | -49.5184 | -39.0856
30550000000 | -8.6875 | -56.868 | -38.5603 | -48.8803 | 30.55 | 30550000000 | -9.4962 | -52.1013 | -49.5747 | -39.1352
30700000000 | -9.3321 | -57.2074 | -38.4063 | -48.9793 | 30.7 | 30700000000 | -9.2559 | -52.5464 | -49.7421 | -39.0951
30850000000 | -9.6635 | -57.8417 | -38.4452 | -49.1311 | 30.85 | 30850000000 | -8.853 | -53.105 | -49.8802 | -39.2693
31000000000 | -9.7563 | -58.7988 | -38.6457 | -49.0668 | 31 | 31000000000 | -8.2704 | -53.7998 | -49.8517 | -39.3604
31150000000 | -9.8128 | -60.282 | -38.8764 | -49.1549 | 31.15 | 31150000000 | -7.6352 | -54.4057 | -49.7115 | -39.5866
31300000000 | -9.9397 | -62.2942 | -39.0705 | -49.0712 | 31.3 | 31300000000 | -7.1268 | -55.0143 | -49.668 | -39.855
31450000000 | -10.0835 | -63.6603 | -39.2509 | -49.1671 | 31.45 | 31450000000 | -6.7773 | -55.568 | -49.7342 | -40.1272
31600000000 | -10.46 | -64.4768 | -39.3266 | -49.2095 | 31.6 | 31600000000 | -6.6796 | -55.8912 | -49.8023 | -40.0649
31750000000 | -11.2896 | -65.6112 | -39.1442 | -49.4053 | 31.75 | 31750000000 | -7.1029 | -56.0266 | -50.1932 | -40.0432
31900000000 | -12.1424 | -65.8244 | -38.983 | -49.4816 | 31.9 | 31900000000 | -7.6108 | -56.4179 | -50.66 | -39.8321
32050000000 | -13.0362 | -65.1186 | -38.8238 | -49.7498 | 32.05 | 32050000000 | -8.0378 | -56.9179 | -51.0088 | -39.6288
32200000000 | -14.3571 | -65.0027 | -38.5638 | -49.7661 | 32.2 | 32200000000 | -8.3119 | -57.5978 | -51.2136 | -39.4111
32350000000 | -15.7603 | -65.3326 | -38.2838 | -49.8865 | 32.35 | 32350000000 | -8.3166 | -58.6094 | -51.368 | -39.3695
32500000000 | -17.2091 | -64.9168 | -38.0823 | -49.9854 | 32.5 | 32500000000 | -8.182 | -59.6407 | -51.4315 | -39.1333
32650000000 | -19.1425 | -64.8991 | -37.819 | -50.1569 | 32.65 | 32650000000 | -8.1216 | -60.4028 | -51.4872 | -38.9312
32800000000 | -20.9442 | -64.9173 | -37.5983 | -50.1941 | 32.8 | 32800000000 | -8.0441 | -61.0111 | -51.6014 | -38.6826
32950000000 | -22.5667 | -64.6165 | -37.4346 | -50.5293 | 32.95 | 32950000000 | -7.896 | -61.4006 | -51.7331 | -38.4404
33100000000 | -23.7424 | -63.968 | -37.2544 | -50.6763 | 33.1 | 33100000000 | -7.8457 | -61.4251 | -51.8474 | -38.1532
33250000000 | -23.9695 | -63.2829 | -37.1423 | -50.9353 | 33.25 | 33250000000 | -7.5826 | -61.0717 | -51.9056 | -38.0708
33400000000 | -23.1743 | -62.4104 | -37.0966 | -51.0858 | 33.4 | 33400000000 | -7.2113 | -60.6023 | -51.9494 | -37.9779
33550000000 | -21.8925 | -61.6466 | -37.0746 | -51.3492 | 33.55 | 33550000000 | -6.8424 | -60.0484 | -51.9489 | -37.9334
33700000000 | -19.9704 | -60.8317 | -37.0948 | -51.4426 | 33.7 | 33700000000 | -6.6046 | -59.517 | -51.9708 | -37.8846
33850000000 | -18.0311 | -60.1718 | -37.1258 | -51.5749 | 33.85 | 33850000000 | -6.5615 | -59.0536 | -52.0007 | -37.9179
34000000000 | -16.2892 | -59.4272 | -37.2008 | -51.5209 | 34 | 34000000000 | -6.5715 | -58.9103 | -52.023 | -37.9843
34150000000 | -14.8137 | -58.8412 | -37.1928 | -51.5866 | 34.15 | 34150000000 | -6.7029 | -58.8492 | -52.0106 | -38.0698
34300000000 | -13.5314 | -58.2368 | -37.1827 | -51.5057 | 34.3 | 34300000000 | -6.8797 | -58.834 | -52.0089 | -38.108
34450000000 | -12.3809 | -57.7589 | -37.1665 | -51.4189 | 34.45 | 34450000000 | -7.0833 | -58.8516 | -51.9156 | -38.1259
34600000000 | -11.4417 | -57.1472 | -37.0763 | -51.296 | 34.6 | 34600000000 | -7.2593 | -58.944 | -51.878 | -38.1316
34750000000 | -10.7727 | -56.6953 | -36.8659 | -51.2196 | 34.75 | 34750000000 | -7.5658 | -59.046 | -51.738 | -38.0143
34900000000 | -10.1061 | -56.1145 | -36.726 | -51.0542 | 34.9 | 34900000000 | -7.7925 | -59.3487 | -51.5663 | -37.8346
35050000000 | -9.5343 | -55.5344 | -36.5647 | -50.8755 | 35.05 | 35050000000 | -8.0331 | -59.997 | -51.3365 | -37.6004
35200000000 | -9.2045 | -54.9949 | -36.2957 | -50.6754 | 35.2 | 35200000000 | -8.4503 | -60.4656 | -51.1328 | -37.3639
35350000000 | -8.8112 | -54.528 | -36.1261 | -50.4229 | 35.35 | 35350000000 | -8.7239 | -61.2328 | -50.7983 | -37.0943
35500000000 | -8.4794 | -54.0453 | -35.9746 | -50.1249 | 35.5 | 35500000000 | -9.0365 | -62.3519 | -50.5568 | -36.8172
35650000000 | -8.1996 | -53.6584 | -35.8343 | -49.8142 | 35.65 | 35650000000 | -9.4878 | -63.2309 | -50.334 | -36.6225
35800000000 | -7.9669 | -53.3746 | -35.7108 | -49.5088 | 35.8 | 35800000000 | -9.9904 | -64.603 | -50.1192 | -36.3815
35950000000 | -7.5443 | -52.9595 | -35.7481 | -49.1775 | 35.95 | 35950000000 | -10.1135 | -65.6357 | -49.8362 | -36.1841
36100000000 | -7.2335 | -52.673 | -35.7653 | -48.9244 | 36.1 | 36100000000 | -10.6071 | -67.3438 | -49.688 | -35.9522
36250000000 | -7.0813 | -52.6221 | -35.7439 | -48.6401 | 36.25 | 36250000000 | -11.3098 | -69.3565 | -49.5963 | -35.8058
36400000000 | -6.9456 | -52.5301 | -35.7375 | -48.4025 | 36.4 | 36400000000 | -11.8541 | -71.6795 | -49.4874 | -35.571
36550000000 | -7.0842 | -52.5803 | -35.636 | -48.1846 | 36.55 | 36550000000 | -12.6844 | -72.3598 | -49.4873 | -35.4703
36700000000 | -7.3486 | -52.8855 | -35.5059 | -48.047 | 36.7 | 36700000000 | -13.4447 | -74.6541 | -49.537 | -35.3324
36850000000 | -7.7391 | -53.1179 | -35.3545 | -47.909 | 36.85 | 36850000000 | -13.7079 | -75.0225 | -49.5095 | -35.2674
37000000000 | -7.9853 | -53.0974 | -35.2846 | -47.8209 | 37 | 37000000000 | -13.3436 | -72.7087 | -49.3779 | -35.1774
37150000000 | -8.3299 | -53.1342 | -35.1874 | -47.7666 | 37.15 | 37150000000 | -12.6898 | -68.9543 | -49.2426 | -35.162
37300000000 | -8.5731 | -53.0472 | -35.1239 | -47.8051 | 37.3 | 37300000000 | -11.6779 | -66.1185 | -49.1214 | -35.1116
37450000000 | -8.6664 | -52.8053 | -35.0693 | -47.8475 | 37.45 | 37450000000 | -10.5497 | -61.3982 | -48.9855 | -35.0752
37600000000 | -8.6727 | -52.5973 | -35.0231 | -47.9008 | 37.6 | 37600000000 | -9.6874 | -58.2648 | -48.8671 | -35.0251
37750000000 | -8.6025 | -52.4566 | -34.9587 | -48.0682 | 37.75 | 37750000000 | -8.9672 | -56.9505 | -48.777 | -34.9972
37900000000 | -8.3888 | -52.3134 | -34.8957 | -48.2207 | 37.9 | 37900000000 | -8.5289 | -56.4515 | -48.6942 | -34.9353
38050000000 | -7.9777 | -52.1126 | -34.8656 | -48.3365 | 38.05 | 38050000000 | -8.0285 | -55.8536 | -48.595 | -34.8826
38200000000 | -7.6306 | -52.0126 | -34.7953 | -48.4397 | 38.2 | 38200000000 | -7.742 | -55.5825 | -48.469 | -34.8386
38350000000 | -7.1565 | -51.8992 | -34.7321 | -48.5084 | 38.35 | 38350000000 | -7.2964 | -54.8655 | -48.315 | -34.7956
38500000000 | -6.6907 | -51.7391 | -34.6588 | -48.5557 | 38.5 | 38500000000 | -6.9288 | -54.4063 | -48.1438 | -34.735
38650000000 | -6.2438 | -51.6273 | -34.5891 | -48.4739 | 38.65 | 38650000000 | -6.5391 | -53.6793 | -47.9313 | -34.6827
38800000000 | -5.8481 | -51.5565 | -34.5017 | -48.2724 | 38.8 | 38800000000 | -6.1957 | -52.9194 | -47.6574 | -34.6094
38950000000 | -5.4893 | -51.4746 | -34.4004 | -48.0616 | 38.95 | 38950000000 | -6.0534 | -52.2473 | -47.3392 | -34.5185
39100000000 | -5.1727 | -51.3579 | -34.2901 | -47.8263 | 39.1 | 39100000000 | -5.9849 | -51.6853 | -47.0074 | -34.4003
39250000000 | -4.9016 | -51.3259 | -34.1651 | -47.4522 | 39.25 | 39250000000 | -5.9984 | -51.0986 | -46.5892 | -34.2709
39400000000 | -4.6758 | -51.2093 | -34.0106 | -47.1108 | 39.4 | 39400000000 | -6.0625 | -50.6177 | -46.1927 | -34.1121
39550000000 | -4.4926 | -51.0569 | -33.861 | -46.834 | 39.55 | 39550000000 | -6.3231 | -50.1873 | -45.7705 | -33.9595
39700000000 | -4.3464 | -50.9251 | -33.7061 | -46.4965 | 39.7 | 39700000000 | -6.5171 | -49.9309 | -45.3638 | -33.794
39850000000 | -4.2433 | -50.8472 | -33.5813 | -46.2175 | 39.85 | 39850000000 | -6.7061 | -49.7666 | -45.0167 | -33.6614
40000000000 | -4.1766 | -50.7559 | -33.4903 | -46.0136 | 40 | 40000000000 | -6.9018 | -49.6507 | -44.7934 | -33.5591
END | [5 empty] | END

## Basic 40-67
A Data | [5 empty] | B Data
BEGIN CH1_DATA | [5 empty] | BEGIN CH1_DATA
Freq(Hz) | Conv. Loss Log Mag(dB) | RF Return Loss Log Mag(dB) |  |  | FREQ | Freq(Hz) | Conv. Loss Log Mag(dB) | RF Return Loss Log Mag(dB)
39909000000 | -6.6922 | -11.2724 |  |  | 39.909 | 39909000000 | -9.321 | -5.9841 |  |  | -8.565 | -9.1311
40044000000 | -7.3089 | -11.6401 |  |  | 40.044 | 40044000000 | -9.515 | -5.9947
40179000000 | -7.6008 | -12.2125 |  |  | 40.179 | 40179000000 | -9.5322 | -6.0208
40314000000 | -7.672 | -12.8216 |  |  | 40.314 | 40314000000 | -9.549 | -6.0573
40449000000 | -7.7008 | -13.6943 |  |  | 40.449 | 40449000000 | -9.5685 | -6.113
40584000000 | -8.2412 | -14.8523 |  |  | 40.584 | 40584000000 | -9.5755 | -6.1855
40719000000 | -8.181 | -16.1141 |  |  | 40.719 | 40719000000 | -9.5677 | -6.292
40854000000 | -7.9386 | -17.4933 |  |  | 40.854 | 40854000000 | -9.5499 | -6.4233
40989000000 | -7.8476 | -19.0711 |  |  | 40.989 | 40989000000 | -9.5234 | -6.5731
41124000000 | -7.7443 | -21.0861 |  |  | 41.124 | 41124000000 | -9.4739 | -6.7317
41259000000 | -7.1264 | -23.1704 |  |  | 41.259 | 41259000000 | -9.4284 | -6.9235
41394000000 | -7.1497 | -24.9218 |  |  | 41.394 | 41394000000 | -9.3734 | -7.1401
41529000000 | -7.0865 | -26.6072 |  |  | 41.529 | 41529000000 | -9.321 | -7.3557
41664000000 | -7.0812 | -28.5079 |  |  | 41.664 | 41664000000 | -9.2584 | -7.5643
41799000000 | -7.1494 | -30.2461 |  |  | 41.799 | 41799000000 | -9.2063 | -7.7888
41934000000 | -7.2223 | -31.2163 |  |  | 41.934 | 41934000000 | -9.1584 | -7.9883
42069000000 | -7.2776 | -31.6429 |  |  | 42.069 | 42069000000 | -9.1144 | -8.1597
42204000000 | -7.6468 | -31.8832 |  |  | 42.204 | 42204000000 | -9.0888 | -8.2979
42339000000 | -7.7516 | -31.7807 |  |  | 42.339 | 42339000000 | -9.0811 | -8.4149
42474000000 | -7.8271 | -30.682 |  |  | 42.474 | 42474000000 | -9.0825 | -8.503
42609000000 | -8.3363 | -29.5113 |  |  | 42.609 | 42609000000 | -9.1114 | -8.5588
42744000000 | -8.3735 | -28.2046 |  |  | 42.744 | 42744000000 | -9.1408 | -8.5928
42879000000 | -8.1187 | -26.3183 |  |  | 42.879 | 42879000000 | -9.1517 | -8.6151
43014000000 | -8.1762 | -24.4404 |  |  | 43.014 | 43014000000 | -9.1666 | -8.624
43149000000 | -8.172 | -22.7455 |  |  | 43.149 | 43149000000 | -9.189 | -8.6436
43284000000 | -7.7299 | -21.2674 |  |  | 43.284 | 43284000000 | -9.1705 | -8.6747
43419000000 | -7.7898 | -19.6794 |  |  | 43.419 | 43419000000 | -9.155 | -8.7556
43554000000 | -7.8138 | -18.16 |  |  | 43.554 | 43554000000 | -9.155 | -8.8643
43689000000 | -7.7755 | -17.0531 |  |  | 43.689 | 43689000000 | -9.116 | -9.0088
43824000000 | -7.8198 | -16.0877 |  |  | 43.824 | 43824000000 | -9.0556 | -9.1558
43959000000 | -7.8611 | -15.2471 |  |  | 43.959 | 43959000000 | -9.0262 | -9.3147
44094000000 | -7.8683 | -14.5178 |  |  | 44.094 | 44094000000 | -9.0062 | -9.5611
44229000000 | -7.9185 | -13.5468 |  |  | 44.229 | 44229000000 | -8.9636 | -9.8374
44364000000 | -8.0772 | -12.9489 |  |  | 44.364 | 44364000000 | -8.9606 | -10.1384
44499000000 | -8.1083 | -12.4635 |  |  | 44.499 | 44499000000 | -8.9567 | -10.4654
44634000000 | -8.1669 | -12.0788 |  |  | 44.634 | 44634000000 | -8.9188 | -10.8336
44769000000 | -8.2184 | -11.5703 |  |  | 44.769 | 44769000000 | -8.8605 | -11.2044
44904000000 | -8.2614 | -11.2048 |  |  | 44.904 | 44904000000 | -8.8151 | -11.5874
45039000000 | -8.212 | -10.8876 |  |  | 45.039 | 45039000000 | -8.7631 | -12.0183
45174000000 | -8.2494 | -10.5947 |  |  | 45.174 | 45174000000 | -8.6997 | -12.4803
45309000000 | -8.2989 | -10.2907 |  |  | 45.309 | 45309000000 | -8.6579 | -12.8795
45444000000 | -8.328 | -10.0878 |  |  | 45.444 | 45444000000 | -8.6379 | -13.261
45579000000 | -8.347 | -9.931 |  |  | 45.579 | 45579000000 | -8.6001 | -13.6258
45714000000 | -8.4304 | -9.8141 |  |  | 45.714 | 45714000000 | -8.5591 | -14.016
45849000000 | -8.4653 | -9.6799 |  |  | 45.849 | 45849000000 | -8.5515 | -14.3688
45984000000 | -8.4834 | -9.5997 |  |  | 45.984 | 45984000000 | -8.5409 | -14.6906
46119000000 | -8.5686 | -9.5287 |  |  | 46.119 | 46119000000 | -8.5256 | -15.0964
46254000000 | -8.638 | -9.4771 |  |  | 46.254 | 46254000000 | -8.529 | -15.5228
46389000000 | -8.6858 | -9.43 |  |  | 46.389 | 46389000000 | -8.5495 | -16.0488
46524000000 | -8.7407 | -9.3668 |  |  | 46.524 | 46524000000 | -8.5471 | -16.6533
46659000000 | -8.7909 | -9.2714 |  |  | 46.659 | 46659000000 | -8.5473 | -17.4807
46794000000 | -8.8154 | -9.1719 |  |  | 46.794 | 46794000000 | -8.5519 | -18.5707
46929000000 | -8.8532 | -9.0393 |  |  | 46.929 | 46929000000 | -8.5591 | -19.994
47064000000 | -8.8785 | -8.8886 |  |  | 47.064 | 47064000000 | -8.5426 | -22.4737
47199000000 | -8.9716 | -8.7171 |  |  | 47.199 | 47199000000 | -8.5633 | -24.9272
47334000000 | -9.0343 | -8.541 |  |  | 47.334 | 47334000000 | -8.5841 | -26.2118
47469000000 | -9.1071 | -8.3336 |  |  | 47.469 | 47469000000 | -8.6073 | -26.842
47604000000 | -9.2422 | -8.1172 |  |  | 47.604 | 47604000000 | -8.643 | -27.0367
47739000000 | -9.3292 | -7.8928 |  |  | 47.739 | 47739000000 | -8.7179 | -26.8496
47874000000 | -9.3929 | -7.6857 |  |  | 47.874 | 47874000000 | -8.776 | -26.206
48009000000 | -9.5197 | -7.4604 |  |  | 48.009 | 48009000000 | -8.8797 | -25.1214
48144000000 | -9.6476 | -7.2542 |  |  | 48.144 | 48144000000 | -8.9939 | -23.5197
48279000000 | -9.7103 | -7.0633 |  |  | 48.279 | 48279000000 | -9.1151 | -20.6991
48414000000 | -9.8256 | -6.892 |  |  | 48.414 | 48414000000 | -9.217 | -17.813
48549000000 | -9.9503 | -6.7311 |  |  | 48.549 | 48549000000 | -9.3452 | -15.8596
48684000000 | -10.104 | -6.5848 |  |  | 48.684 | 48684000000 | -9.4485 | -14.428
48819000000 | -10.1913 | -6.4476 |  |  | 48.819 | 48819000000 | -9.5525 | -13.2332
48954000000 | -10.314 | -6.3299 |  |  | 48.954 | 48954000000 | -9.647 | -12.2592
49089000000 | -10.4663 | -6.2444 |  |  | 49.089 | 49089000000 | -9.7622 | -11.4663
49224000000 | -10.5433 | -6.1759 |  |  | 49.224 | 49224000000 | -9.8519 | -10.7812
49359000000 | -10.5782 | -6.1137 |  |  | 49.359 | 49359000000 | -9.9287 | -10.1905
49494000000 | -10.6591 | -6.065 |  |  | 49.494 | 49494000000 | -10.0095 | -9.7115
49629000000 | -10.6848 | -6.0294 |  |  | 49.629 | 49629000000 | -10.0909 | -9.3027
49764000000 | -10.6699 | -6.0066 |  |  | 49.764 | 49764000000 | -10.1582 | -8.9747
49899000000 | -10.6864 | -5.9929 |  |  | 49.899 | 49899000000 | -10.2151 | -8.6963
50034000000 | -10.6914 | -5.9887 |  |  | 50.034 | 50034000000 | -10.2844 | -8.4718
50169000000 | -10.7243 | -5.9889 |  |  | 50.169 | 50169000000 | -10.3402 | -8.2938
50304000000 | -10.7499 | -5.9788 |  |  | 50.304 | 50304000000 | -10.4166 | -8.1268
50439000000 | -10.7805 | -5.9804 |  |  | 50.439 | 50439000000 | -10.5058 | -8.0146
50574000000 | -10.9505 | -5.9523 |  |  | 50.574 | 50574000000 | -10.6316 | -7.9005
50709000000 | -11.0101 | -5.9421 |  |  | 50.709 | 50709000000 | -10.7797 | -7.79
50844000000 | -11.0564 | -5.9262 |  |  | 50.844 | 50844000000 | -10.9273 | -7.7049
50979000000 | -11.2559 | -5.9016 |  |  | 50.979 | 50979000000 | -11.0743 | -7.6207
51114000000 | -11.3442 | -5.8596 |  |  | 51.114 | 51114000000 | -11.2171 | -7.5377
51249000000 | -11.3467 | -5.826 |  |  | 51.249 | 51249000000 | -11.3282 | -7.454
51384000000 | -11.4929 | -5.7831 |  |  | 51.384 | 51384000000 | -11.4205 | -7.361
51519000000 | -11.5876 | -5.7372 |  |  | 51.519 | 51519000000 | -11.5216 | -7.2559
51654000000 | -11.5461 | -5.6934 |  |  | 51.654 | 51654000000 | -11.5938 | -7.1417
51789000000 | -11.6316 | -5.6751 |  |  | 51.789 | 51789000000 | -11.6641 | -7.0385
51924000000 | -11.6862 | -5.6366 |  |  | 51.924 | 51924000000 | -11.7425 | -6.9179
52059000000 | -11.8837 | -5.6012 |  |  | 52.059 | 52059000000 | -11.8231 | -6.7868
52194000000 | -11.9324 | -5.568 |  |  | 52.194 | 52194000000 | -11.9172 | -6.6516
52329000000 | -12.0206 | -5.5608 |  |  | 52.329 | 52329000000 | -12.0326 | -6.5033
52464000000 | -12.1912 | -5.5519 |  |  | 52.464 | 52464000000 | -12.1634 | -6.3561
52599000000 | -12.252 | -5.5503 |  |  | 52.599 | 52599000000 | -12.3359 | -6.2172
52734000000 | -12.1884 | -5.5471 |  |  | 52.734 | 52734000000 | -12.4925 | -6.0871
52869000000 | -12.3252 | -5.5462 |  |  | 52.869 | 52869000000 | -12.6635 | -5.9544
53004000000 | -12.4376 | -5.55 |  |  | 53.004 | 53004000000 | -12.8692 | -5.8312
53139000000 | -12.6648 | -5.5294 |  |  | 53.139 | 53139000000 | -13.0378 | -5.7213
53274000000 | -12.9806 | -5.548 |  |  | 53.274 | 53274000000 | -13.1704 | -5.6186
53409000000 | -13.2982 | -5.5807 |  |  | 53.409 | 53409000000 | -13.3282 | -5.534
53544000000 | -13.6915 | -5.6071 |  |  | 53.544 | 53544000000 | -13.4464 | -5.4769
53679000000 | -14.0539 | -5.6007 |  |  | 53.679 | 53679000000 | -13.4984 | -5.4276
53814000000 | -14.3424 | -5.6597 |  |  | 53.814 | 53814000000 | -13.5472 | -5.4092
53949000000 | -14.9176 | -5.7247 |  |  | 53.949 | 53949000000 | -13.5588 | -5.4021
54084000000 | -14.8321 | -5.7884 |  |  | 54.084 | 54084000000 | -13.5236 | -5.4063
54219000000 | -14.6553 | -5.8376 |  |  | 54.219 | 54219000000 | -13.4707 | -5.4193
54354000000 | -14.6251 | -5.9279 |  |  | 54.354 | 54354000000 | -13.4218 | -5.4482
54489000000 | -14.1174 | -5.9625 |  |  | 54.489 | 54489000000 | -13.3825 | -5.4716
54624000000 | -13.3965 | -5.9746 |  |  | 54.624 | 54624000000 | -13.372 | -5.4923
54759000000 | -13.3933 | -5.9547 |  |  | 54.759 | 54759000000 | -13.4072 | -5.4918
54894000000 | -13.2634 | -5.9402 |  |  | 54.894 | 54894000000 | -13.4937 | -5.4867
55029000000 | -13.3112 | -5.843 |  |  | 55.029 | 55029000000 | -13.634 | -5.4653
55164000000 | -13.8637 | -5.7122 |  |  | 55.164 | 55164000000 | -13.8436 | -5.42
55299000000 | -14.5923 | -5.5424 |  |  | 55.299 | 55299000000 | -14.1071 | -5.3469
55434000000 | -16.1794 | -5.3731 |  |  | 55.434 | 55434000000 | -14.5952 | -5.2694
55569000000 | -18.9235 | -5.1687 |  |  | 55.569 | 55569000000 | -15.1022 | -5.166
55704000000 | -22.6222 | -4.9724 |  |  | 55.704 | 55704000000 | -15.7675 | -5.0484
55839000000 | -27.2895 | -4.7878 |  |  | 55.839 | 55839000000 | -16.8232 | -4.9361
55974000000 | -30.6532 | -4.6138 |  |  | 55.974 | 55974000000 | -17.5018 | -4.8214
56109000000 | -35.2874 | -4.4607 |  |  | 56.109 | 56109000000 | -18.0139 | -4.7121
56244000000 | -38.6797 | -4.3322 |  |  | 56.244 | 56244000000 | -18.2942 | -4.6062
56379000000 | -39.3658 | -4.2293 |  |  | 56.379 | 56379000000 | -18.1294 | -4.5081
56514000000 | -39.5128 | -4.1657 |  |  | 56.514 | 56514000000 | -17.3972 | -4.4409
56649000000 | -39.302 | -4.1377 |  |  | 56.649 | 56649000000 | -16.8751 | -4.3879
56784000000 | -35.764 | -4.1498 |  |  | 56.784 | 56784000000 | -16.1931 | -4.35
56919000000 | -31.4889 | -4.1903 |  |  | 56.919 | 56919000000 | -15.6555 | -4.3263
57054000000 | -27.8266 | -4.2553 |  |  | 57.054 | 57054000000 | -15.3274 | -4.3157
57189000000 | -23.6024 | -4.3256 |  |  | 57.189 | 57189000000 | -15.0753 | -4.3125
57324000000 | -20.2065 | -4.413 |  |  | 57.324 | 57324000000 | -14.9516 | -4.3331
57459000000 | -18.4722 | -4.5197 |  |  | 57.459 | 57459000000 | -14.9053 | -4.3547
57594000000 | -17.6178 | -4.6584 |  |  | 57.594 | 57594000000 | -14.8968 | -4.3973
57729000000 | -17.5758 | -4.8057 |  |  | 57.729 | 57729000000 | -14.9638 | -4.4515
57864000000 | -18.1568 | -4.9713 |  |  | 57.864 | 57864000000 | -15.0672 | -4.5081
57999000000 | -19.7143 | -5.1412 |  |  | 57.999 | 57999000000 | -15.1837 | -4.57
58134000000 | -21.2276 | -5.3298 |  |  | 58.134 | 58134000000 | -15.4728 | -4.6639
58269000000 | -23.1256 | -5.5356 |  |  | 58.269 | 58269000000 | -15.6948 | -4.7633
58404000000 | -25.7208 | -5.774 |  |  | 58.404 | 58404000000 | -15.9114 | -4.8694
58539000000 | -27.9172 | -6.0335 |  |  | 58.539 | 58539000000 | -16.1573 | -4.979
58674000000 | -28.9582 | -6.325 |  |  | 58.674 | 58674000000 | -16.3918 | -5.1313
58809000000 | -29.0866 | -6.6473 |  |  | 58.809 | 58809000000 | -16.34 | -5.2937
58944000000 | -28.7983 | -6.9865 |  |  | 58.944 | 58944000000 | -16.2987 | -5.4519
59079000000 | -27.1693 | -7.3509 |  |  | 59.079 | 59079000000 | -16.0441 | -5.6394
59214000000 | -24.8162 | -7.7785 |  |  | 59.214 | 59214000000 | -15.7238 | -5.8409
59349000000 | -22.4552 | -8.1995 |  |  | 59.349 | 59349000000 | -15.3017 | -6.0302
59484000000 | -20.5317 | -8.5759 |  |  | 59.484 | 59484000000 | -14.9311 | -6.2183
59619000000 | -18.8476 | -8.9321 |  |  | 59.619 | 59619000000 | -14.6113 | -6.4036
59754000000 | -17.1734 | -9.2782 |  |  | 59.754 | 59754000000 | -14.444 | -6.5682
59889000000 | -16.3021 | -9.5578 |  |  | 59.889 | 59889000000 | -14.3163 | -6.6538
60024000000 | -16.2154 | -9.7662 |  |  | 60.024 | 60024000000 | -14.3147 | -6.7339
60159000000 | -15.9804 | -9.9081 |  |  | 60.159 | 60159000000 | -14.43 | -6.7901
60294000000 | -15.3215 | -9.9834 |  |  | 60.294 | 60294000000 | -14.5335 | -6.7893
60429000000 | -16.0449 | -9.9827 |  |  | 60.429 | 60429000000 | -14.6804 | -6.7748
60564000000 | -16.2995 | -9.8895 |  |  | 60.564 | 60564000000 | -14.9202 | -6.7249
60699000000 | -17.039 | -9.746 |  |  | 60.699 | 60699000000 | -15.0449 | -6.6337
60834000000 | -17.6962 | -9.6242 |  |  | 60.834 | 60834000000 | -15.0752 | -6.5571
60969000000 | -19.1113 | -9.5082 |  |  | 60.969 | 60969000000 | -15.1021 | -6.4903
61104000000 | -19.8793 | -9.3764 |  |  | 61.104 | 61104000000 | -15.1244 | -6.4338
61239000000 | -20.4545 | -9.2887 |  |  | 61.239 | 61239000000 | -14.9978 | -6.3558
61374000000 | -20.6674 | -9.2724 |  |  | 61.374 | 61374000000 | -14.9014 | -6.2975
61509000000 | -20.5196 | -9.249 |  |  | 61.509 | 61509000000 | -14.8308 | -6.2358
61644000000 | -19.3036 | -9.2114 |  |  | 61.644 | 61644000000 | -14.6987 | -6.1685
61779000000 | -18.2876 | -9.3231 |  |  | 61.779 | 61779000000 | -14.539 | -6.1261
61914000000 | -17.0896 | -9.4837 |  |  | 61.914 | 61914000000 | -14.4263 | -6.1113
62049000000 | -15.4776 | -9.6944 |  |  | 62.049 | 62049000000 | -14.3194 | -6.0741
62184000000 | -14.6734 | -9.911 |  |  | 62.184 | 62184000000 | -14.2225 | -6.0044
62319000000 | -13.9762 | -10.1824 |  |  | 62.319 | 62319000000 | -14.1946 | -5.9567
62454000000 | -12.9642 | -10.4143 |  |  | 62.454 | 62454000000 | -14.1686 | -5.9027
62589000000 | -12.3126 | -10.6762 |  |  | 62.589 | 62589000000 | -14.1496 | -5.8341
62724000000 | -11.8686 | -11.0558 |  |  | 62.724 | 62724000000 | -14.1588 | -5.7999
62859000000 | -11.138 | -11.4807 |  |  | 62.859 | 62859000000 | -14.1754 | -5.7649
62994000000 | -10.8491 | -11.7422 |  |  | 62.994 | 62994000000 | -14.2087 | -5.7126
63129000000 | -10.5799 | -12.0804 |  |  | 63.129 | 63129000000 | -14.2562 | -5.6414
63264000000 | -10.4904 | -12.3736 |  |  | 63.264 | 63264000000 | -14.2992 | -5.5927
63399000000 | -10.4426 | -12.714 |  |  | 63.399 | 63399000000 | -14.3748 | -5.5895
63534000000 | -10.4276 | -12.9401 |  |  | 63.534 | 63534000000 | -14.446 | -5.5714
63669000000 | -10.5734 | -13.2058 |  |  | 63.669 | 63669000000 | -14.5126 | -5.5695
63804000000 | -10.6943 | -13.3885 |  |  | 63.804 | 63804000000 | -14.6001 | -5.5731
63939000000 | -10.8982 | -13.5105 |  |  | 63.939 | 63939000000 | -14.7029 | -5.5615
64074000000 | -11.4466 | -13.6531 |  |  | 64.074 | 64074000000 | -14.7694 | -5.5487
64209000000 | -11.844 | -13.9296 |  |  | 64.209 | 64209000000 | -14.8616 | -5.5654
64344000000 | -12.5194 | -14.2171 |  |  | 64.344 | 64344000000 | -14.9736 | -5.6074
64479000000 | -13.3123 | -14.5394 |  |  | 64.479 | 64479000000 | -15.0596 | -5.6195
64614000000 | -13.8993 | -14.9526 |  |  | 64.614 | 64614000000 | -15.1362 | -5.6185
64749000000 | -14.8832 | -15.6345 |  |  | 64.749 | 64749000000 | -15.2414 | -5.6145
64884000000 | -16.0505 | -16.552 |  |  | 64.884 | 64884000000 | -15.3301 | -5.6234
65019000000 | -16.8162 | -17.8812 |  |  | 65.019 | 65019000000 | -15.4276 | -5.6433
65154000000 | -17.9597 | -19.2288 |  |  | 65.154 | 65154000000 | -15.5423 | -5.6592
65289000000 | -18.9971 | -20.1274 |  |  | 65.289 | 65289000000 | -15.6828 | -5.6857
65424000000 | -19.0702 | -20.7361 |  |  | 65.424 | 65424000000 | -15.8205 | -5.6989
65559000000 | -19.336 | -20.9482 |  |  | 65.559 | 65559000000 | -15.9572 | -5.7146
65694000000 | -18.9607 | -20.9053 |  |  | 65.694 | 65694000000 | -16.0943 | -5.76
65829000000 | -18.082 | -20.6063 |  |  | 65.829 | 65829000000 | -16.2302 | -5.7983
65964000000 | -17.0435 | -20.0121 |  |  | 65.964 | 65964000000 | -16.3248 | -5.8764
66099000000 | -16.3662 | -19.0023 |  |  | 66.099 | 66099000000 | -16.4312 | -5.9513
66234000000 | -16.2838 | -17.4733 |  |  | 66.234 | 66234000000 | -16.566 | -6.035
66369000000 | -17.1881 | -15.7817 |  |  | 66.369 | 66369000000 | -16.6915 | -6.1538
66504000000 | -19.3915 | -14.4754 |  |  | 66.504 | 66504000000 | -16.8616 | -6.2665
66639000000 | -23.2831 | -13.3988 |  |  | 66.639 | 66639000000 | -17.0706 | -6.3782
66774000000 | -27.0776 | -12.6403 |  |  | 66.774 | 66774000000 | -17.2443 | -6.4789
66909000000 | -30.0198 | -12.0752 |  |  | 66.909 | 66909000000 | -17.374 | -6.566
END |  |  |  |  | #VALUE! | END
0
0
BEGIN CH4_DATA |  |  |  |  | #VALUE! | BEGIN CH4_DATA
Freq(Hz) | LO Return Loss Log Mag(dB) | LO-RF Isolation Log Mag(dB) | LO-IF Isolation Log Mag(dB) | RF-IF Isolation Log Mag(dB) | #VALUE! | Freq(Hz) | LO Return Loss Log Mag(dB) | LO-RF Isolation Log Mag(dB) | LO-IF Isolation Log Mag(dB) | RF-IF Isolation Log Mag(dB)
40000000000 | -4.2683 | -50.8461 | -33.5254 | -46.0136 | 40 | 40000000000 | -6.4682 | -51.128 | -45.454 | -33.4135
40135000000 | -4.2333 | -50.511 | -33.3839 | -45.0094 | 40.135 | 40135000000 | -7.262 | -50.8565 | -45.2915 | -33.2899
40270000000 | -4.1947 | -50.2691 | -33.2137 | -44.6671 | 40.27 | 40270000000 | -8.0658 | -50.6638 | -45.0458 | -33.1271
40405000000 | -4.1666 | -49.9494 | -33.0017 | -44.2992 | 40.405 | 40405000000 | -8.9986 | -50.2487 | -44.8789 | -32.9274
40540000000 | -4.1617 | -49.9271 | -32.8566 | -43.9451 | 40.54 | 40540000000 | -9.4886 | -50.0733 | -44.5638 | -32.7248
40675000000 | -4.1888 | -49.7515 | -32.6877 | -43.6317 | 40.675 | 40675000000 | -10.1384 | -50.0699 | -44.1939 | -32.576
40810000000 | -4.2346 | -49.9531 | -32.5221 | -43.2854 | 40.81 | 40810000000 | -10.9111 | -50.1192 | -43.9299 | -32.3831
40945000000 | -4.3096 | -50.0441 | -32.3301 | -42.8637 | 40.945 | 40945000000 | -11.946 | -50.0329 | -43.6794 | -32.1996
41080000000 | -4.4013 | -49.8438 | -32.1727 | -42.3648 | 41.08 | 41080000000 | -12.8954 | -50.1008 | -43.2754 | -32.0201
41215000000 | -4.5096 | -49.6536 | -32.0218 | -41.9678 | 41.215 | 41215000000 | -13.8774 | -50.0653 | -42.9289 | -31.8682
41350000000 | -4.6326 | -49.5001 | -31.8601 | -41.7646 | 41.35 | 41350000000 | -14.3871 | -49.5983 | -42.6698 | -31.6847
41485000000 | -4.7724 | -49.2767 | -31.7115 | -41.5692 | 41.485 | 41485000000 | -14.8578 | -49.1635 | -42.3866 | -31.5277
41620000000 | -4.9197 | -48.9552 | -31.5571 | -41.3647 | 41.62 | 41620000000 | -14.9087 | -48.7825 | -42.1147 | -31.3908
41755000000 | -5.0699 | -48.9222 | -31.4098 | -41.2655 | 41.755 | 41755000000 | -15.3657 | -48.3765 | -41.9751 | -31.2488
41890000000 | -5.2199 | -48.7421 | -31.2549 | -41.2142 | 41.89 | 41890000000 | -15.9676 | -48.123 | -41.8642 | -31.107
42025000000 | -5.373 | -48.5876 | -31.1303 | -41.0503 | 42.025 | 42025000000 | -16.6158 | -48.2339 | -41.7185 | -30.9976
42160000000 | -5.5139 | -48.2212 | -30.9722 | -40.843 | 42.16 | 42160000000 | -17.1185 | -48.1753 | -41.6204 | -30.8797
42295000000 | -5.6375 | -47.8681 | -30.8358 | -40.7053 | 42.295 | 42295000000 | -17.8071 | -48.0209 | -41.4811 | -30.7297
42430000000 | -5.7506 | -47.743 | -30.7045 | -40.4762 | 42.43 | 42430000000 | -17.7295 | -47.9277 | -41.199 | -30.6106
42565000000 | -5.8468 | -47.7153 | -30.5461 | -40.1863 | 42.565 | 42565000000 | -17.5876 | -47.626 | -40.9341 | -30.4951
42700000000 | -5.9142 | -47.5464 | -30.3677 | -39.8562 | 42.7 | 42700000000 | -17.445 | -47.2141 | -40.6032 | -30.3602
42835000000 | -5.958 | -47.4329 | -30.1987 | -39.5639 | 42.835 | 42835000000 | -17.5881 | -46.9345 | -40.3124 | -30.227
42970000000 | -5.9907 | -47.4873 | -30.038 | -39.238 | 42.97 | 42970000000 | -17.647 | -46.7407 | -40.067 | -30.0931
43105000000 | -6.0093 | -47.3771 | -29.8198 | -38.8945 | 43.105 | 43105000000 | -17.8669 | -46.422 | -39.837 | -29.9435
43240000000 | -6.0107 | -47.097 | -29.6313 | -38.4861 | 43.24 | 43240000000 | -17.7484 | -46.193 | -39.5667 | -29.7996
43375000000 | -5.9991 | -46.8718 | -29.4619 | -38.1627 | 43.375 | 43375000000 | -17.8283 | -46.3484 | -39.3736 | -29.6352
43510000000 | -5.9961 | -46.832 | -29.2888 | -37.77 | 43.51 | 43510000000 | -17.3113 | -46.0896 | -38.9824 | -29.4687
43645000000 | -5.9974 | -46.675 | -29.1335 | -37.4273 | 43.645 | 43645000000 | -16.3599 | -45.8231 | -38.4896 | -29.3097
43780000000 | -5.996 | -46.5686 | -29.0138 | -37.0906 | 43.78 | 43780000000 | -15.8042 | -45.9453 | -38.1496 | -29.1562
43915000000 | -6.018 | -46.4958 | -28.943 | -36.8567 | 43.915 | 43915000000 | -15.3051 | -46.1205 | -37.8171 | -29.0474
44050000000 | -6.0571 | -46.6773 | -28.9425 | -36.4699 | 44.05 | 44050000000 | -14.43 | -45.868 | -37.4374 | -29.0553
44185000000 | -6.1209 | -46.7793 | -29.096 | -36.266 | 44.185 | 44185000000 | -13.6253 | -46.0171 | -37.2087 | -29.1712
44320000000 | -6.1902 | -46.9957 | -29.3947 | -36.2091 | 44.32 | 44320000000 | -13.0687 | -46.2573 | -37.1486 | -29.4597
44455000000 | -6.2889 | -47.3719 | -29.8224 | -36.3643 | 44.455 | 44455000000 | -12.1846 | -46.4522 | -37.1937 | -29.8436
44590000000 | -6.4056 | -47.6989 | -30.2295 | -36.7823 | 44.59 | 44590000000 | -11.3971 | -46.6992 | -37.5687 | -30.1874
44725000000 | -6.5529 | -47.9296 | -30.4892 | -37.5434 | 44.725 | 44725000000 | -10.7057 | -46.9226 | -38.1939 | -30.3769
44860000000 | -6.7183 | -47.9074 | -30.5301 | -38.3414 | 44.86 | 44860000000 | -10.1422 | -47.0531 | -39.1037 | -30.3884
44995000000 | -6.9099 | -47.6891 | -30.3575 | -39.2127 | 44.995 | 44995000000 | -9.7202 | -47.0092 | -40.1577 | -30.1644
45130000000 | -7.1015 | -47.0458 | -30.0023 | -40.1555 | 45.13 | 45130000000 | -9.2636 | -46.5263 | -41.0562 | -29.7915
45265000000 | -7.3144 | -46.2858 | -29.5934 | -40.9944 | 45.265 | 45265000000 | -8.9381 | -46.0095 | -41.9662 | -29.3755
45400000000 | -7.5454 | -45.389 | -29.2125 | -41.8162 | 45.4 | 45400000000 | -8.6907 | -45.5301 | -42.8172 | -29.0047
45535000000 | -7.7679 | -44.5365 | -28.8985 | -42.577 | 45.535 | 45535000000 | -8.4328 | -44.8799 | -43.5504 | -28.6809
45670000000 | -7.9842 | -43.7042 | -28.6243 | -43.3788 | 45.67 | 45670000000 | -8.2483 | -44.2256 | -44.404 | -28.4203
45805000000 | -8.219 | -42.9467 | -28.3738 | -44.2617 | 45.805 | 45805000000 | -8.1681 | -43.6931 | -45.3114 | -28.1969
45940000000 | -8.4405 | -42.439 | -28.154 | -45.0844 | 45.94 | 45940000000 | -7.998 | -43.0302 | -46.125 | -28.0043
46075000000 | -8.6364 | -41.9276 | -27.9684 | -45.8108 | 46.075 | 46075000000 | -7.8511 | -42.3854 | -47.0429 | -27.825
46210000000 | -8.8452 | -41.5798 | -27.8035 | -46.5448 | 46.21 | 46210000000 | -7.7288 | -41.9786 | -47.9338 | -27.6565
46345000000 | -9.0625 | -41.365 | -27.6258 | -47.0424 | 46.345 | 46345000000 | -7.6024 | -41.6143 | -48.578 | -27.4954
46480000000 | -9.2897 | -41.3759 | -27.4766 | -47.421 | 46.48 | 46480000000 | -7.4644 | -41.4377 | -49.0505 | -27.3435
46615000000 | -9.5464 | -41.4176 | -27.3391 | -47.6288 | 46.615 | 46615000000 | -7.3623 | -41.4319 | -49.2519 | -27.186
46750000000 | -9.8527 | -41.582 | -27.1974 | -47.4753 | 46.75 | 46750000000 | -7.2407 | -41.5541 | -49.1634 | -27.0408
46885000000 | -10.1761 | -41.8225 | -27.0532 | -47.1935 | 46.885 | 46885000000 | -7.119 | -41.7122 | -48.7666 | -26.9122
47020000000 | -10.5559 | -42.1351 | -26.9338 | -46.9432 | 47.02 | 47020000000 | -6.9996 | -41.9709 | -48.2752 | -26.7716
47155000000 | -10.9911 | -42.4705 | -26.814 | -46.6143 | 47.155 | 47155000000 | -6.8756 | -42.3375 | -47.7508 | -26.6447
47290000000 | -11.5185 | -42.8245 | -26.7119 | -46.2514 | 47.29 | 47290000000 | -6.7463 | -42.6214 | -47.18 | -26.5343
47425000000 | -12.1159 | -43.2654 | -26.6262 | -46.1476 | 47.425 | 47425000000 | -6.6086 | -43.0347 | -46.5934 | -26.4285
47560000000 | -12.7274 | -43.7585 | -26.5437 | -46.088 | 47.56 | 47560000000 | -6.478 | -43.4365 | -46.1185 | -26.3335
47695000000 | -13.3715 | -44.4131 | -26.4801 | -45.995 | 47.695 | 47695000000 | -6.3295 | -43.9729 | -45.7925 | -26.2733
47830000000 | -13.9443 | -44.9054 | -26.4258 | -45.7558 | 47.83 | 47830000000 | -6.1949 | -44.4737 | -45.5422 | -26.2455
47965000000 | -14.3826 | -45.6726 | -26.3935 | -45.6654 | 47.965 | 47965000000 | -6.0425 | -45.0842 | -45.3849 | -26.233
48100000000 | -14.5971 | -46.2685 | -26.3978 | -45.5649 | 48.1 | 48100000000 | -5.8904 | -45.6908 | -45.3573 | -26.2705
48235000000 | -14.5848 | -46.9554 | -26.4265 | -45.4403 | 48.235 | 48235000000 | -5.7413 | -46.302 | -45.3925 | -26.3462
48370000000 | -14.2492 | -47.4827 | -26.5157 | -45.402 | 48.37 | 48370000000 | -5.5923 | -46.7804 | -45.4193 | -26.4595
48505000000 | -13.6725 | -48.4671 | -26.6527 | -45.469 | 48.505 | 48505000000 | -5.44 | -47.3456 | -45.5302 | -26.5814
48640000000 | -12.9083 | -49.1064 | -26.7939 | -45.5472 | 48.64 | 48640000000 | -5.3144 | -47.9778 | -45.7392 | -26.7628
48775000000 | -12.0454 | -49.9866 | -26.9667 | -45.7969 | 48.775 | 48775000000 | -5.1994 | -48.4023 | -45.8684 | -26.9555
48910000000 | -11.1705 | -50.8764 | -27.1893 | -46.0322 | 48.91 | 48910000000 | -5.0845 | -49.0127 | -46.1626 | -27.1775
49045000000 | -10.3609 | -51.739 | -27.4253 | -46.2972 | 49.045 | 49045000000 | -4.9924 | -49.593 | -46.3877 | -27.4317
49180000000 | -9.6524 | -52.2916 | -27.6874 | -46.7426 | 49.18 | 49180000000 | -4.9237 | -49.8887 | -46.5943 | -27.7119
49315000000 | -9.0126 | -52.6249 | -27.9856 | -47.022 | 49.315 | 49315000000 | -4.8532 | -50.0403 | -46.7545 | -27.9955
49450000000 | -8.4619 | -52.3608 | -28.2823 | -47.1446 | 49.45 | 49450000000 | -4.7901 | -50.1283 | -46.9406 | -28.2883
49585000000 | -8.0281 | -52.1346 | -28.5966 | -47.5023 | 49.585 | 49585000000 | -4.7535 | -49.8713 | -47.1275 | -28.5901
49720000000 | -7.6643 | -51.7425 | -28.9088 | -47.687 | 49.72 | 49720000000 | -4.7233 | -49.6197 | -47.2773 | -28.8811
49855000000 | -7.3661 | -50.6433 | -29.2293 | -47.8218 | 49.855 | 49855000000 | -4.7006 | -49.4027 | -47.5244 | -29.1761
49990000000 | -7.1418 | -49.7922 | -29.5656 | -48.1221 | 49.99 | 49990000000 | -4.6822 | -48.8687 | -47.8782 | -29.4946
50125000000 | -6.9721 | -49.2543 | -29.9274 | -48.54 | 50.125 | 50125000000 | -4.6755 | -48.2773 | -48.2788 | -29.8257
50260000000 | -6.8309 | -48.2114 | -30.3002 | -48.9893 | 50.26 | 50260000000 | -4.6644 | -47.6941 | -48.6713 | -30.1888
50395000000 | -6.7323 | -47.2843 | -30.7174 | -49.2486 | 50.395 | 50395000000 | -4.6644 | -47.0646 | -49.3524 | -30.5993
50530000000 | -6.6447 | -46.8983 | -31.1259 | -49.7456 | 50.53 | 50530000000 | -4.646 | -46.4635 | -49.7736 | -31.0262
50665000000 | -6.5587 | -46.6062 | -31.5468 | -50.2281 | 50.665 | 50665000000 | -4.6451 | -46.0137 | -50.1927 | -31.4382
50800000000 | -6.4821 | -46.2463 | -31.9363 | -50.5539 | 50.8 | 50800000000 | -4.6352 | -45.8782 | -50.651 | -31.8396
50935000000 | -6.4048 | -46.1931 | -32.3158 | -50.6144 | 50.935 | 50935000000 | -4.6229 | -45.8339 | -50.9525 | -32.2237
51070000000 | -6.3242 | -46.0078 | -32.6068 | -51.0768 | 51.07 | 51070000000 | -4.6069 | -45.8905 | -50.9851 | -32.526
51205000000 | -6.2452 | -45.9433 | -32.874 | -51.2975 | 51.205 | 51205000000 | -4.5958 | -46.3223 | -51.4132 | -32.8225
51340000000 | -6.1629 | -45.8848 | -33.0947 | -51.6014 | 51.34 | 51340000000 | -4.5714 | -46.7492 | -51.8035 | -33.0884
51475000000 | -6.0784 | -46.1402 | -33.3077 | -52.0782 | 51.475 | 51475000000 | -4.5548 | -46.9753 | -52.2649 | -33.3839
51610000000 | -5.9987 | -46.3058 | -33.4978 | -52.6 | 51.61 | 51610000000 | -4.5452 | -47.2671 | -52.862 | -33.6225
51745000000 | -5.9021 | -46.7279 | -33.7262 | -53.1369 | 51.745 | 51745000000 | -4.5202 | -47.8968 | -53.4652 | -33.9227
51880000000 | -5.8128 | -47.3355 | -33.9788 | -53.5412 | 51.88 | 51880000000 | -4.5074 | -47.7161 | -54.1851 | -34.2199
52015000000 | -5.7103 | -47.71 | -34.2523 | -54.0644 | 52.015 | 52015000000 | -4.5021 | -48.1128 | -54.6127 | -34.5308
52150000000 | -5.6104 | -47.9641 | -34.5342 | -54.2784 | 52.15 | 52150000000 | -4.4968 | -48.5014 | -55.2686 | -34.8157
52285000000 | -5.4975 | -48.3869 | -34.81 | -54.7666 | 52.285 | 52285000000 | -4.4879 | -48.8524 | -55.5202 | -35.1449
52420000000 | -5.4023 | -48.7769 | -35.117 | -55.3135 | 52.42 | 52420000000 | -4.4994 | -48.6685 | -56.262 | -35.4783
52555000000 | -5.2835 | -48.8138 | -35.4342 | -55.8458 | 52.555 | 52555000000 | -4.5044 | -48.9178 | -56.3732 | -35.8031
52690000000 | -5.1957 | -49.1535 | -35.7767 | -56.3861 | 52.69 | 52690000000 | -4.5269 | -48.8405 | -56.7152 | -36.1609
52825000000 | -5.1038 | -49.268 | -36.1267 | -56.6582 | 52.825 | 52825000000 | -4.5549 | -48.8506 | -56.847 | -36.483
52960000000 | -5.0167 | -49.3656 | -36.4566 | -57.0963 | 52.96 | 52960000000 | -4.5901 | -48.8833 | -57.6251 | -36.7466
53095000000 | -4.9346 | -49.3104 | -36.7874 | -56.9534 | 53.095 | 53095000000 | -4.6325 | -48.9814 | -57.5585 | -37.0624
53230000000 | -4.8812 | -49.3089 | -37.1142 | -56.8073 | 53.23 | 53230000000 | -4.69 | -49.2476 | -57.5668 | -37.3608
53365000000 | -4.8167 | -49.1019 | -37.4299 | -56.0104 | 53.365 | 53365000000 | -4.7417 | -49.2126 | -57.5593 | -37.657
53500000000 | -4.7711 | -49.443 | -37.7435 | -55.9277 | 53.5 | 53500000000 | -4.8029 | -49.49 | -57.2032 | -37.9827
53635000000 | -4.74 | -49.5888 | -38.0829 | -55.0372 | 53.635 | 53635000000 | -4.8698 | -49.6254 | -56.6076 | -38.3814
53770000000 | -4.7181 | -49.6216 | -38.4441 | -54.798 | 53.77 | 53770000000 | -4.9343 | -50.061 | -56.2034 | -38.6496
53905000000 | -4.6961 | -49.8342 | -38.7929 | -54.8016 | 53.905 | 53905000000 | -4.9937 | -50.1548 | -56.018 | -38.9251
54040000000 | -4.6908 | -49.9384 | -39.0921 | -54.8415 | 54.04 | 54040000000 | -5.051 | -50.6478 | -55.731 | -39.1656
54175000000 | -4.685 | -49.8241 | -39.3904 | -54.7533 | 54.175 | 54175000000 | -5.0951 | -50.6454 | -55.636 | -39.4308
54310000000 | -4.6884 | -49.9552 | -39.729 | -54.7977 | 54.31 | 54310000000 | -5.1323 | -50.9225 | -54.897 | -39.7217
54445000000 | -4.6853 | -50.2719 | -39.996 | -54.5496 | 54.445 | 54445000000 | -5.1497 | -50.8687 | -54.6072 | -39.9966
54580000000 | -4.6909 | -50.4948 | -40.342 | -54.0023 | 54.58 | 54580000000 | -5.1525 | -51.2946 | -54.1062 | -40.3384
54715000000 | -4.6898 | -50.7197 | -40.7837 | -54.1137 | 54.715 | 54715000000 | -5.1413 | -51.5003 | -53.6406 | -40.7193
54850000000 | -4.6844 | -51.1683 | -41.2058 | -53.8927 | 54.85 | 54850000000 | -5.1136 | -52.4466 | -53.1974 | -41.0721
54985000000 | -4.6588 | -51.4042 | -41.5747 | -53.8167 | 54.985 | 54985000000 | -5.0554 | -52.5491 | -53.0837 | -41.5096
55120000000 | -4.6339 | -51.5177 | -42.0417 | -53.9358 | 55.12 | 55120000000 | -4.9964 | -52.8019 | -52.9237 | -41.9449
55255000000 | -4.5988 | -51.9056 | -42.3652 | -53.7311 | 55.255 | 55255000000 | -4.9282 | -52.959 | -52.9557 | -42.3822
55390000000 | -4.5498 | -52.7176 | -42.7357 | -53.3289 | 55.39 | 55390000000 | -4.8384 | -53.1793 | -53.1873 | -42.8394
55525000000 | -4.4965 | -53.0253 | -43.0624 | -53.2206 | 55.525 | 55525000000 | -4.7441 | -52.821 | -53.214 | -43.2902
55660000000 | -4.4371 | -53.6206 | -43.5468 | -53.2993 | 55.66 | 55660000000 | -4.6507 | -53.6024 | -53.2301 | -43.7282
55795000000 | -4.3771 | -54.0946 | -43.9274 | -53.116 | 55.795 | 55795000000 | -4.5541 | -53.6366 | -53.7177 | -44.3694
55930000000 | -4.308 | -54.1713 | -44.4305 | -53.722 | 55.93 | 55930000000 | -4.4564 | -53.9946 | -53.7528 | -44.8231
56065000000 | -4.234 | -54.6668 | -44.8568 | -54.3626 | 56.065 | 56065000000 | -4.3611 | -54.4532 | -53.9072 | -45.385
56200000000 | -4.1622 | -54.6372 | -45.5705 | -54.3131 | 56.2 | 56200000000 | -4.273 | -55.1381 | -53.7839 | -46.1335
56335000000 | -4.0998 | -54.9036 | -46.2083 | -54.229 | 56.335 | 56335000000 | -4.1958 | -56.0817 | -54.3237 | -46.5801
56470000000 | -4.0321 | -55.6188 | -46.9344 | -55.4648 | 56.47 | 56470000000 | -4.1284 | -57.4162 | -54.6197 | -47.0858
56605000000 | -3.9722 | -56.6886 | -47.9389 | -55.4751 | 56.605 | 56605000000 | -4.0697 | -57.8078 | -54.5421 | -47.8843
56740000000 | -3.9235 | -56.0601 | -48.5246 | -55.5387 | 56.74 | 56740000000 | -4.0302 | -58.5258 | -54.5431 | -48.5699
56875000000 | -3.8888 | -56.3495 | -49.0481 | -56.3716 | 56.875 | 56875000000 | -4.0119 | -58.8362 | -54.9957 | -49.3312
57010000000 | -3.8522 | -56.4725 | -49.7367 | -56.438 | 57.01 | 57010000000 | -4.0083 | -58.3955 | -55.5152 | -50.5226
57145000000 | -3.8317 | -55.8886 | -50.3257 | -55.4942 | 57.145 | 57145000000 | -4.0171 | -58.0506 | -56.2203 | -51.2023
57280000000 | -3.8227 | -55.8997 | -50.8186 | -55.4886 | 57.28 | 57280000000 | -4.0522 | -57.9385 | -57.4031 | -52.1617
57415000000 | -3.8287 | -56.8547 | -51.7853 | -55.5615 | 57.415 | 57415000000 | -4.1137 | -57.9297 | -57.4653 | -53.1194
57550000000 | -3.8381 | -56.8967 | -52.2007 | -55.9914 | 57.55 | 57550000000 | -4.1821 | -57.2852 | -57.8656 | -53.7466
57685000000 | -3.8656 | -57.7876 | -52.6482 | -56.7142 | 57.685 | 57685000000 | -4.2802 | -57.2829 | -58.8733 | -54.1762
57820000000 | -3.9135 | -58.36 | -52.7178 | -57.9147 | 57.82 | 57820000000 | -4.416 | -56.9054 | -59.2084 | -54.4061
57955000000 | -3.9683 | -57.5832 | -53.9556 | -59.842 | 57.955 | 57955000000 | -4.576 | -57.764 | -62.4931 | -54.9966
58090000000 | -4.0435 | -56.8859 | -54.5037 | -61.9886 | 58.09 | 58090000000 | -4.7704 | -56.9656 | -64.7834 | -55.0383
58225000000 | -4.1286 | -56.8128 | -55.2346 | -63.0897 | 58.225 | 58225000000 | -5.0102 | -57.7793 | -66.1976 | -54.6305
58360000000 | -4.2381 | -55.3872 | -55.7028 | -66.6994 | 58.36 | 58360000000 | -5.277 | -57.8017 | -69.5652 | -54.3893
58495000000 | -4.3589 | -54.472 | -56.5559 | -67.9392 | 58.495 | 58495000000 | -5.5812 | -57.481 | -69.5926 | -54.2504
58630000000 | -4.4955 | -54.4468 | -55.4072 | -67.5353 | 58.63 | 58630000000 | -5.8948 | -56.3972 | -67.0678 | -53.4465
58765000000 | -4.6373 | -53.8042 | -54.8859 | -66.6991 | 58.765 | 58765000000 | -6.2126 | -56.3604 | -65.5454 | -52.5915
58900000000 | -4.7964 | -53.4718 | -54.1559 | -67.4824 | 58.9 | 58900000000 | -6.5266 | -55.1765 | -64.3252 | -52.1024
59035000000 | -4.9603 | -53.1036 | -53.1904 | -64.3699 | 59.035 | 59035000000 | -6.8509 | -53.9985 | -60.716 | -51.0507
59170000000 | -5.1261 | -52.7906 | -51.8466 | -62.9927 | 59.17 | 59170000000 | -7.1676 | -53.6963 | -59.7078 | -50.4879
59305000000 | -5.289 | -52.132 | -50.9292 | -62.6918 | 59.305 | 59305000000 | -7.4753 | -53.0742 | -58.2617 | -49.5264
59440000000 | -5.4579 | -51.8845 | -49.7608 | -61.2751 | 59.44 | 59440000000 | -7.779 | -52.4398 | -57.3791 | -48.8068
59575000000 | -5.6089 | -51.4342 | -48.7715 | -58.804 | 59.575 | 59575000000 | -8.0732 | -51.7758 | -56.9112 | -48.2412
59710000000 | -5.7377 | -51.2403 | -47.9403 | -58.6233 | 59.71 | 59710000000 | -8.3145 | -51.4375 | -55.4929 | -47.763
59845000000 | -5.8373 | -51.178 | -47.3157 | -57.9237 | 59.845 | 59845000000 | -8.4863 | -51.2535 | -55.0111 | -47.0445
59980000000 | -5.9184 | -51.207 | -46.525 | -57.0871 | 59.98 | 59980000000 | -8.6276 | -51.33 | -54.4955 | -46.4712
60115000000 | -5.9636 | -51.0965 | -45.98 | -57.0957 | 60.115 | 60115000000 | -8.7184 | -51.3944 | -54.7492 | -46.0989
60250000000 | -5.9863 | -51.6562 | -45.4313 | -56.6233 | 60.25 | 60250000000 | -8.7572 | -51.4005 | -54.1531 | -45.3009
60385000000 | -5.9731 | -51.7664 | -44.7628 | -55.814 | 60.385 | 60385000000 | -8.7687 | -51.2296 | -53.7891 | -44.8354
60520000000 | -5.9551 | -51.6271 | -44.1259 | -55.8657 | 60.52 | 60520000000 | -8.7669 | -51.4697 | -52.8998 | -44.4748
60655000000 | -5.9076 | -51.3748 | -43.8222 | -55.2366 | 60.655 | 60655000000 | -8.7386 | -51.0263 | -52.6225 | -44.0807
60790000000 | -5.8524 | -50.8842 | -43.2532 | -54.566 | 60.79 | 60790000000 | -8.6941 | -50.5114 | -51.3409 | -43.8447
60925000000 | -5.7945 | -50.0902 | -42.9156 | -54.2778 | 60.925 | 60925000000 | -8.6573 | -50.8484 | -50.8866 | -43.7394
61060000000 | -5.7366 | -50.0023 | -42.66 | -53.3072 | 61.06 | 61060000000 | -8.6107 | -50.8014 | -50.1904 | -43.4465
61195000000 | -5.676 | -50.4412 | -42.5849 | -51.8526 | 61.195 | 61195000000 | -8.5708 | -50.1945 | -49.6754 | -43.1653
61330000000 | -5.6359 | -50.0775 | -42.3567 | -50.5894 | 61.33 | 61330000000 | -8.5666 | -50.1134 | -49.0041 | -42.8534
61465000000 | -5.5945 | -50.7021 | -42.2283 | -49.5425 | 61.465 | 61465000000 | -8.5568 | -50.0328 | -48.6953 | -42.5828
61600000000 | -5.5408 | -50.5676 | -42.1674 | -48.3948 | 61.6 | 61600000000 | -8.5254 | -49.5076 | -48.0226 | -42.4043
61735000000 | -5.509 | -50.2727 | -42.094 | -47.7986 | 61.735 | 61735000000 | -8.5031 | -49.6247 | -47.5806 | -42.3581
61870000000 | -5.4891 | -49.6875 | -42.0218 | -47.0516 | 61.87 | 61870000000 | -8.4963 | -49.7239 | -47.2112 | -42.3558
62005000000 | -5.4881 | -49.8243 | -41.8678 | -46.5655 | 62.005 | 62005000000 | -8.4691 | -49.7932 | -46.6644 | -42.2692
62140000000 | -5.4974 | -50.0665 | -41.7668 | -46.0726 | 62.14 | 62140000000 | -8.4629 | -49.7169 | -46.1045 | -42.1296
62275000000 | -5.5377 | -50.7104 | -41.4568 | -45.5711 | 62.275 | 62275000000 | -8.454 | -49.9808 | -45.6251 | -41.9506
62410000000 | -5.598 | -50.611 | -41.2374 | -44.7834 | 62.41 | 62410000000 | -8.4776 | -50.0222 | -45.0627 | -41.7309
62545000000 | -5.6647 | -50.9557 | -40.8117 | -44.2355 | 62.545 | 62545000000 | -8.4999 | -49.9279 | -44.461 | -41.3744
62680000000 | -5.7456 | -51.4136 | -40.5307 | -43.5559 | 62.68 | 62680000000 | -8.5384 | -49.6466 | -43.8608 | -41.088
62815000000 | -5.8159 | -50.5975 | -40.166 | -43.0128 | 62.815 | 62815000000 | -8.563 | -49.7763 | -43.2246 | -40.6377
62950000000 | -5.8826 | -49.8004 | -39.8548 | -42.4333 | 62.95 | 62950000000 | -8.6045 | -49.4044 | -42.6904 | -40.2765
63085000000 | -5.9487 | -49.3164 | -39.3918 | -41.9945 | 63.085 | 63085000000 | -8.6692 | -48.7841 | -42.1864 | -39.7713
63220000000 | -6.0389 | -48.4154 | -38.9847 | -41.5472 | 63.22 | 63220000000 | -8.782 | -48.1398 | -41.6867 | -39.2045
63355000000 | -6.0842 | -47.5984 | -38.5585 | -41.2405 | 63.355 | 63355000000 | -8.8892 | -47.5587 | -41.2617 | -38.6748
63490000000 | -6.1501 | -47.1277 | -38.1665 | -40.7377 | 63.49 | 63490000000 | -9.0311 | -46.7284 | -40.9248 | -38.2002
63625000000 | -6.2202 | -46.2405 | -37.7376 | -40.3103 | 63.625 | 63625000000 | -9.2035 | -45.6675 | -40.579 | -37.7739
63760000000 | -6.2507 | -45.5988 | -37.3963 | -39.9878 | 63.76 | 63760000000 | -9.4471 | -44.7054 | -40.2647 | -37.3885
63895000000 | -6.2808 | -44.9583 | -37.1439 | -39.7219 | 63.895 | 63895000000 | -9.6946 | -43.7885 | -40.0662 | -37.2268
64030000000 | -6.3225 | -43.9243 | -37.0344 | -39.5672 | 64.03 | 64030000000 | -9.985 | -42.9786 | -39.9192 | -37.1236
64165000000 | -6.3377 | -43.1006 | -37.1008 | -39.5367 | 64.165 | 64165000000 | -10.355 | -42.0887 | -39.8922 | -37.1624
64300000000 | -6.3881 | -42.6268 | -37.3263 | -39.7513 | 64.3 | 64300000000 | -10.7978 | -41.6241 | -40.0226 | -37.4444
64435000000 | -6.4166 | -42.0243 | -37.9553 | -39.948 | 64.435 | 64435000000 | -11.2792 | -41.1835 | -40.1495 | -37.9093
64570000000 | -6.4435 | -41.4562 | -38.744 | -40.122 | 64.57 | 64570000000 | -11.849 | -40.7684 | -40.4289 | -38.5716
64705000000 | -6.4422 | -41.2547 | -39.7523 | -40.3555 | 64.705 | 64705000000 | -12.5901 | -40.551 | -40.7183 | -39.5666
64840000000 | -6.4647 | -41.3203 | -40.9114 | -40.6188 | 64.84 | 64840000000 | -13.4838 | -40.527 | -40.9855 | -40.6958
64975000000 | -6.438 | -41.2705 | -42.2398 | -40.6512 | 64.975 | 64975000000 | -14.5366 | -40.6521 | -41.0046 | -42.1827
65110000000 | -6.4245 | -41.2722 | -43.5528 | -40.7258 | 65.11 | 65110000000 | -15.8508 | -40.9623 | -41.0055 | -43.7076
65245000000 | -6.3706 | -41.3102 | -45.4334 | -40.6504 | 65.245 | 65245000000 | -17.6538 | -41.2969 | -40.886 | -45.3152
65380000000 | -6.3484 | -41.3752 | -47.3988 | -40.5366 | 65.38 | 65380000000 | -20.5273 | -41.4693 | -40.7774 | -47.0381
65515000000 | -6.3051 | -41.3689 | -49.3235 | -40.3179 | 65.515 | 65515000000 | -25.2744 | -41.4393 | -40.5217 | -48.7862
65650000000 | -6.273 | -41.2895 | -51.5643 | -40.1285 | 65.65 | 65650000000 | -28.0105 | -41.4422 | -40.3592 | -50.4627
65785000000 | -6.282 | -41.3256 | -56.1769 | -39.9212 | 65.785 | 65785000000 | -29.0566 | -41.3813 | -40.2601 | -52.5814
65920000000 | -6.3005 | -41.3184 | -58.0507 | -39.8143 | 65.92 | 65920000000 | -28.6497 | -41.3624 | -40.0419 | -55.3886
66055000000 | -6.332 | -41.2135 | -59.5499 | -39.7189 | 66.055 | 66055000000 | -26.4504 | -41.288 | -39.8138 | -57.453
66190000000 | -6.4066 | -41.0462 | -60.9873 | -39.6062 | 66.19 | 66190000000 | -21.8105 | -41.4512 | -39.6537 | -58.9376
66325000000 | -6.4928 | -40.9011 | -61.0593 | -39.6193 | 66.325 | 66325000000 | -18.5848 | -41.2424 | -39.5794 | -59.7252
66460000000 | -6.6069 | -40.6024 | -58.5684 | -39.5882 | 66.46 | 66460000000 | -16.4234 | -41.0518 | -39.4721 | -59.5746
66595000000 | -6.7343 | -40.5299 | -56.8868 | -39.5194 | 66.595 | 66595000000 | -14.8808 | -40.9025 | -39.4762 | -58.0569
66730000000 | -6.893 | -40.3496 | -55.7143 | -39.3484 | 66.73 | 66730000000 | -13.6908 | -40.7504 | -39.4745 | -56.8775
66865000000 | -7.0202 | -40.1988 | -54.3996 | -39.2716 | 66.865 | 66865000000 | -12.8095 | -40.578 | -39.5032 | -55.9939
67000000000 | -7.1276 | -40.174 | -53.8883 | -39.1475 | 67 | 67000000000 | -12.2651 | -40.5831 | -39.475 | -55.3363
END | [5 empty] | END

## CL vs LO 1040
A Data |  | B Data
BEGIN CH1_DATA |  | BEGIN CH1_DATA
Freq(Hz) | 10dBm LO Log Mag(dB) | Freq(Hz) | 10dBm LO Log Mag(dB) | FREQ
10000000000 | -62.0725 | 10000000000 | -62.6904 | 10
10150000000 | -61.9782 | 10150000000 | -72.0356 | 10.15
10300000000 | -62.7194 | 10300000000 | -65.2408 | 10.3
10450000000 | -61.7059 | 10450000000 | -70.3354 | 10.45
10600000000 | -66.3512 | 10600000000 | -74.8111 | 10.6
10750000000 | -68.1328 | 10750000000 | -62.102 | 10.75
10900000000 | -62.955 | 10900000000 | -61.5544 | 10.9
11050000000 | -64.5151 | 11050000000 | -66.6781 | 11.05
11200000000 | -69.2635 | 11200000000 | -66.2909 | 11.2
11350000000 | -63.713 | 11350000000 | -67.6522 | 11.35
11500000000 | -71.3633 | 11500000000 | -68.9248 | 11.5
11650000000 | -64.5611 | 11650000000 | -72.4467 | 11.65
11800000000 | -64.8495 | 11800000000 | -66.4191 | 11.8
11950000000 | -60.0208 | 11950000000 | -69.8258 | 11.95
12100000000 | -77.4158 | 12100000000 | -67.9481 | 12.1
12250000000 | -65.7355 | 12250000000 | -59.9829 | 12.25
12400000000 | -63.6602 | 12400000000 | -71.0499 | 12.4
12550000000 | -64.777 | 12550000000 | -60.1072 | 12.55
12700000000 | -67.8385 | 12700000000 | -63.6688 | 12.7
12850000000 | -70.4538 | 12850000000 | -56.8034 | 12.85
13000000000 | -71.3227 | 13000000000 | -55.3075 | 13
13150000000 | -62.9136 | 13150000000 | -54.0972 | 13.15
13300000000 | -62.0501 | 13300000000 | -44.0171 | 13.3
13450000000 | -62.6523 | 13450000000 | -35.9599 | 13.45
13600000000 | -71.8719 | 13600000000 | -33.9971 | 13.6
13750000000 | -50.6559 | 13750000000 | -25.6183 | 13.75
13900000000 | -48.6805 | 13900000000 | -24.6386 | 13.9
14050000000 | -38.1702 | 14050000000 | -20.8545 | 14.05
14200000000 | -32.4837 | 14200000000 | -19.8608 | 14.2
14350000000 | -22.7071 | 14350000000 | -16.9959 | 14.35
14500000000 | -22.7426 | 14500000000 | -15.9712 | 14.5
14650000000 | -18.5822 | 14650000000 | -14.7755 | 14.65
14800000000 | -16.4127 | 14800000000 | -13.3408 | 14.8
14950000000 | -15.4923 | 14950000000 | -12.5226 | 14.95
15100000000 | -14.3192 | 15100000000 | -11.658 | 15.1
15250000000 | -13.0905 | 15250000000 | -10.8378 | 15.25
15400000000 | -12.0812 | 15400000000 | -10.4337 | 15.4
15550000000 | -11.5189 | 15550000000 | -10.1844 | 15.55
15700000000 | -10.213 | 15700000000 | -9.1287 | 15.7
15850000000 | -9.478 | 15850000000 | -9.2517 | 15.85
16000000000 | -9.2207 | 16000000000 | -8.7227 | 16
16150000000 | -8.2951 | 16150000000 | -8.0939 | 16.15
16300000000 | -7.829 | 16300000000 | -7.7433 | 16.3
16450000000 | -7.6752 | 16450000000 | -7.2146 | 16.45
16600000000 | -6.9342 | 16600000000 | -6.8724 | 16.6
16750000000 | -6.9138 | 16750000000 | -6.4418 | 16.75
16900000000 | -6.6542 | 16900000000 | -6.3527 | 16.9
17050000000 | -6.5214 | 17050000000 | -6.0691 | 17.05
17200000000 | -6.3974 | 17200000000 | -6.0328 | 17.2
17350000000 | -6.1387 | 17350000000 | -5.9516 | 17.35
17500000000 | -6.0983 | 17500000000 | -6.1102 | 17.5
17650000000 | -5.9595 | 17650000000 | -6.069 | 17.65
17800000000 | -5.9278 | 17800000000 | -6.2977 | 17.8
17950000000 | -5.8155 | 17950000000 | -6.4184 | 17.95
18100000000 | -5.8482 | 18100000000 | -6.3633 | 18.1
18250000000 | -5.8216 | 18250000000 | -6.578 | 18.25
18400000000 | -5.8257 | 18400000000 | -6.5218 | 18.4
18550000000 | -5.8915 | 18550000000 | -6.7309 | 18.55
18700000000 | -5.8959 | 18700000000 | -6.8512 | 18.7
18850000000 | -5.9592 | 18850000000 | -6.9291 | 18.85
19000000000 | -6.0829 | 19000000000 | -6.831 | 19
19150000000 | -6.056 | 19150000000 | -6.8894 | 19.15
19300000000 | -5.9665 | 19300000000 | -6.8529 | 19.3
19450000000 | -6.0682 | 19450000000 | -6.8677 | 19.45
19600000000 | -5.9213 | 19600000000 | -6.897 | 19.6
19750000000 | -6.1222 | 19750000000 | -6.8946 | 19.75
19900000000 | -6.0127 | 19900000000 | -6.9699 | 19.9
20050000000 | -6.0021 | 20050000000 | -6.8552 | 20.05
20200000000 | -5.9367 | 20200000000 | -6.9514 | 20.2
20350000000 | -5.8794 | 20350000000 | -6.9557 | 20.35
20500000000 | -5.7788 | 20500000000 | -7.0033 | 20.5
20650000000 | -5.7388 | 20650000000 | -6.9464 | 20.65
20800000000 | -5.6392 | 20800000000 | -6.991 | 20.8
20950000000 | -5.5928 | 20950000000 | -6.9268 | 20.95
21100000000 | -5.5426 | 21100000000 | -7.0023 | 21.1
21250000000 | -5.5435 | 21250000000 | -7.0459 | 21.25
21400000000 | -5.5402 | 21400000000 | -7.1018 | 21.4
21550000000 | -5.6055 | 21550000000 | -7.1774 | 21.55
21700000000 | -5.6775 | 21700000000 | -7.282 | 21.7
21850000000 | -5.5948 | 21850000000 | -7.3745 | 21.85
22000000000 | -5.7539 | 22000000000 | -7.4504 | 22
22150000000 | -6.1067 | 22150000000 | -7.5133 | 22.15
22300000000 | -5.953 | 22300000000 | -7.5983 | 22.3
22450000000 | -6.3123 | 22450000000 | -7.6479 | 22.45
22600000000 | -6.6632 | 22600000000 | -7.6407 | 22.6
22750000000 | -6.2655 | 22750000000 | -7.6805 | 22.75
22900000000 | -6.7139 | 22900000000 | -7.6933 | 22.9
23050000000 | -6.9629 | 23050000000 | -7.6156 | 23.05
23200000000 | -6.5956 | 23200000000 | -7.637 | 23.2
23350000000 | -6.8798 | 23350000000 | -7.5338 | 23.35
23500000000 | -7.0294 | 23500000000 | -7.4823 | 23.5
23650000000 | -6.9101 | 23650000000 | -7.3726 | 23.65
23800000000 | -7.1812 | 23800000000 | -7.269 | 23.8
23950000000 | -7.4984 | 23950000000 | -7.284 | 23.95
24100000000 | -7.391 | 24100000000 | -7.1799 | 24.1
24250000000 | -7.369 | 24250000000 | -7.1629 | 24.25
24400000000 | -7.5753 | 24400000000 | -7.3106 | 24.4
24550000000 | -7.8454 | 24550000000 | -7.536 | 24.55
24700000000 | -7.4185 | 24700000000 | -7.8385 | 24.7
24850000000 | -8.2998 | 24850000000 | -8.5547 | 24.85
25000000000 | -8.469 | 25000000000 | -9.1573 | 25
25150000000 | -9.3348 | 25150000000 | -10.114 | 25.15
25300000000 | -10.4324 | 25300000000 | -10.883 | 25.3
25450000000 | -11.9058 | 25450000000 | -11.2121 | 25.45
25600000000 | -11.8501 | 25600000000 | -11.5716 | 25.6
25750000000 | -12.7447 | 25750000000 | -11.7369 | 25.75
25900000000 | -11.6603 | 25900000000 | -11.8425 | 25.9
26050000000 | -12.1542 | 26050000000 | -11.6185 | 26.05
26200000000 | -11.6802 | 26200000000 | -11.7422 | 26.2
26350000000 | -11.1949 | 26350000000 | -11.5466 | 26.35
26500000000 | -11.7049 | 26500000000 | -11.5873 | 26.5
26650000000 | -10.881 | 26650000000 | -11.1888 | 26.65
26800000000 | -11.4277 | 26800000000 | -11.4355 | 26.8
26950000000 | -10.569 | 26950000000 | -10.8297 | 26.95
27100000000 | -11.0536 | 27100000000 | -10.7083 | 27.1
27250000000 | -10.0342 | 27250000000 | -10.4134 | 27.25
27400000000 | -11.1511 | 27400000000 | -9.9484 | 27.4
27550000000 | -9.6709 | 27550000000 | -9.8398 | 27.55
27700000000 | -10.7762 | 27700000000 | -9.6641 | 27.7
27850000000 | -9.3475 | 27850000000 | -9.3025 | 27.85
28000000000 | -11.4246 | 28000000000 | -9.2075 | 28
28150000000 | -9.2972 | 28150000000 | -9.2082 | 28.15
28300000000 | -10.6498 | 28300000000 | -8.9191 | 28.3
28450000000 | -11.4084 | 28450000000 | -9.0646 | 28.45
28600000000 | -10.3602 | 28600000000 | -9.1165 | 28.6
28750000000 | -10.5652 | 28750000000 | -9.1725 | 28.75
28900000000 | -11.1944 | 28900000000 | -8.9863 | 28.9
29050000000 | -10.0108 | 29050000000 | -9.3032 | 29.05
29200000000 | -9.8506 | 29200000000 | -9.2571 | 29.2
29350000000 | -10.68 | 29350000000 | -9.158 | 29.35
29500000000 | -9.0528 | 29500000000 | -9.6238 | 29.5
29650000000 | -9.8284 | 29650000000 | -9.2375 | 29.65
29800000000 | -9.707 | 29800000000 | -9.0028 | 29.8
29950000000 | -8.7642 | 29950000000 | -9.4314 | 29.95
30100000000 | -9.6402 | 30100000000 | -9.0969 | 30.1
30250000000 | -9.6256 | 30250000000 | -8.9492 | 30.25
30400000000 | -8.7487 | 30400000000 | -9.2493 | 30.4
30550000000 | -9.7705 | 30550000000 | -8.7966 | 30.55
30700000000 | -9.324 | 30700000000 | -8.9432 | 30.7
30850000000 | -9.1391 | 30850000000 | -8.7586 | 30.85
31000000000 | -9.4009 | 31000000000 | -8.6863 | 31
31150000000 | -9.3167 | 31150000000 | -8.7907 | 31.15
31300000000 | -8.8667 | 31300000000 | -8.9217 | 31.3
31450000000 | -8.7683 | 31450000000 | -8.8784 | 31.45
31600000000 | -8.9882 | 31600000000 | -9.0356 | 31.6
31750000000 | -8.6366 | 31750000000 | -9.5153 | 31.75
31900000000 | -9.0899 | 31900000000 | -9.7947 | 31.9
32050000000 | -9.9557 | 32050000000 | -10.3513 | 32.05
32200000000 | -10.3891 | 32200000000 | -11.343 | 32.2
32350000000 | -11.1642 | 32350000000 | -11.6793 | 32.35
32500000000 | -11.4321 | 32500000000 | -11.5941 | 32.5
32650000000 | -11.2364 | 32650000000 | -12.0227 | 32.65
32800000000 | -11.1034 | 32800000000 | -11.1457 | 32.8
32950000000 | -10.9618 | 32950000000 | -10.7726 | 32.95
33100000000 | -10.7407 | 33100000000 | -11.0686 | 33.1
33250000000 | -10.6677 | 33250000000 | -10.4181 | 33.25
33400000000 | -10.4044 | 33400000000 | -10.4443 | 33.4
33550000000 | -10.2329 | 33550000000 | -10.471 | 33.55
33700000000 | -10.2193 | 33700000000 | -10.2675 | 33.7
33850000000 | -10.0588 | 33850000000 | -10.3805 | 33.85
34000000000 | -9.8748 | 34000000000 | -10.3824 | 34
34150000000 | -9.8313 | 34150000000 | -10.2596 | 34.15
34300000000 | -9.8447 | 34300000000 | -10.3825 | 34.3
34450000000 | -9.7799 | 34450000000 | -10.2928 | 34.45
34600000000 | -9.5757 | 34600000000 | -10.4084 | 34.6
34750000000 | -9.72 | 34750000000 | -10.0032 | 34.75
34900000000 | -9.5879 | 34900000000 | -10.2386 | 34.9
35050000000 | -9.4605 | 35050000000 | -10.2159 | 35.05
35200000000 | -9.6644 | 35200000000 | -10.13 | 35.2
35350000000 | -9.509 | 35350000000 | -10.1192 | 35.35
35500000000 | -9.4035 | 35500000000 | -10.2134 | 35.5
35650000000 | -9.4995 | 35650000000 | -9.9467 | 35.65
35800000000 | -9.6082 | 35800000000 | -10.0366 | 35.8
35950000000 | -9.2325 | 35950000000 | -9.9599 | 35.95
36100000000 | -9.6311 | 36100000000 | -9.8691 | 36.1
36250000000 | -9.4641 | 36250000000 | -9.8779 | 36.25
36400000000 | -8.9623 | 36400000000 | -9.7325 | 36.4
36550000000 | -9.6159 | 36550000000 | -9.6784 | 36.55
36700000000 | -9.4219 | 36700000000 | -9.4957 | 36.7
36850000000 | -9.2315 | 36850000000 | -9.6409 | 36.85
37000000000 | -8.8493 | 37000000000 | -9.5081 | 37
37150000000 | -9.6514 | 37150000000 | -9.6598 | 37.15
37300000000 | -8.8035 | 37300000000 | -9.812 | 37.3
37450000000 | -9.3022 | 37450000000 | -9.9702 | 37.45
37600000000 | -9.2347 | 37600000000 | -9.8447 | 37.6
37750000000 | -8.7523 | 37750000000 | -9.9238 | 37.75
37900000000 | -9.2933 | 37900000000 | -9.9131 | 37.9
38050000000 | -9.0467 | 38050000000 | -9.8961 | 38.05
38200000000 | -9.1913 | 38200000000 | -10.0027 | 38.2
38350000000 | -9.2886 | 38350000000 | -10.0174 | 38.35
38500000000 | -10.2485 | 38500000000 | -10.0428 | 38.5
38650000000 | -10.1172 | 38650000000 | -10.0769 | 38.65
38800000000 | -10.812 | 38800000000 | -10.1837 | 38.8
38950000000 | -12.1409 | 38950000000 | -10.0693 | 38.95
39100000000 | -11.6387 | 39100000000 | -10.3042 | 39.1
39250000000 | -13.919 | 39250000000 | -10.2373 | 39.25
39400000000 | -11.7844 | 39400000000 | -10.131 | 39.4
39550000000 | -12.9856 | 39550000000 | -10.1799 | 39.55
39700000000 | -12.4784 | 39700000000 | -10.2409 | 39.7
39850000000 | -13.3625 | 39850000000 | -10.1576 | 39.85
40000000000 | -11.9827 | 40000000000 | -10.3015 | 40
END |  | END |  | #VALUE!
0
0
BEGIN CH2_DATA |  | BEGIN CH2_DATA |  | #VALUE!
Freq(Hz) | 16dBm LO Log Mag(dB) | Freq(Hz) | 16dBm LO Log Mag(dB) | #VALUE!
10000000000 | -74.4921 | 10000000000 | -77.5649 | 10
10150000000 | -61.0887 | 10150000000 | -56.8571 | 10.15
10300000000 | -62.5149 | 10300000000 | -49.7309 | 10.3
10450000000 | -74.8656 | 10450000000 | -46.2934 | 10.45
10600000000 | -64.3186 | 10600000000 | -38.6803 | 10.6
10750000000 | -67.8365 | 10750000000 | -33.5795 | 10.75
10900000000 | -66.3322 | 10900000000 | -28.832 | 10.9
11050000000 | -65.7451 | 11050000000 | -26.7097 | 11.05
11200000000 | -73.2487 | 11200000000 | -25.2834 | 11.2
11350000000 | -62.43 | 11350000000 | -23.9826 | 11.35
11500000000 | -59.192 | 11500000000 | -24.3031 | 11.5
11650000000 | -61.5303 | 11650000000 | -23.9758 | 11.65
11800000000 | -53.9442 | 11800000000 | -24.6706 | 11.8
11950000000 | -45.7269 | 11950000000 | -24.7317 | 11.95
12100000000 | -32.929 | 12100000000 | -21.7513 | 12.1
12250000000 | -34.5711 | 12250000000 | -23.3702 | 12.25
12400000000 | -28.7232 | 12400000000 | -21.9446 | 12.4
12550000000 | -29.0839 | 12550000000 | -22.5453 | 12.55
12700000000 | -28.296 | 12700000000 | -23.1966 | 12.7
12850000000 | -27.9774 | 12850000000 | -21.7129 | 12.85
13000000000 | -24.6114 | 13000000000 | -21.1907 | 13
13150000000 | -24.2195 | 13150000000 | -17.6098 | 13.15
13300000000 | -19.8827 | 13300000000 | -16.7956 | 13.3
13450000000 | -17.7439 | 13450000000 | -15.1672 | 13.45
13600000000 | -18.0006 | 13600000000 | -13.6552 | 13.6
13750000000 | -14.8659 | 13750000000 | -13.0504 | 13.75
13900000000 | -15.1096 | 13900000000 | -12.008 | 13.9
14050000000 | -13.1621 | 14050000000 | -11.456 | 14.05
14200000000 | -12.1687 | 14200000000 | -10.8022 | 14.2
14350000000 | -11.6656 | 14350000000 | -10.145 | 14.35
14500000000 | -10.6458 | 14500000000 | -9.7326 | 14.5
14650000000 | -10.2912 | 14650000000 | -9.2831 | 14.65
14800000000 | -9.5266 | 14800000000 | -9.0316 | 14.8
14950000000 | -9.1872 | 14950000000 | -8.7643 | 14.95
15100000000 | -8.6071 | 15100000000 | -8.4924 | 15.1
15250000000 | -7.9937 | 15250000000 | -8.2279 | 15.25
15400000000 | -7.8023 | 15400000000 | -8.158 | 15.4
15550000000 | -7.4574 | 15550000000 | -7.9157 | 15.55
15700000000 | -7.1855 | 15700000000 | -7.7273 | 15.7
15850000000 | -6.959 | 15850000000 | -7.5977 | 15.85
16000000000 | -6.7302 | 16000000000 | -7.2976 | 16
16150000000 | -6.4473 | 16150000000 | -6.9186 | 16.15
16300000000 | -6.1406 | 16300000000 | -6.6822 | 16.3
16450000000 | -6.0565 | 16450000000 | -6.353 | 16.45
16600000000 | -5.859 | 16600000000 | -6.2059 | 16.6
16750000000 | -5.723 | 16750000000 | -5.9208 | 16.75
16900000000 | -5.6288 | 16900000000 | -5.8403 | 16.9
17050000000 | -5.4862 | 17050000000 | -5.6675 | 17.05
17200000000 | -5.4142 | 17200000000 | -5.662 | 17.2
17350000000 | -5.3119 | 17350000000 | -5.5423 | 17.35
17500000000 | -5.3212 | 17500000000 | -5.6396 | 17.5
17650000000 | -5.1928 | 17650000000 | -5.5747 | 17.65
17800000000 | -5.2256 | 17800000000 | -5.722 | 17.8
17950000000 | -5.1578 | 17950000000 | -5.8128 | 17.95
18100000000 | -5.1735 | 18100000000 | -5.728 | 18.1
18250000000 | -5.1987 | 18250000000 | -5.9124 | 18.25
18400000000 | -5.17 | 18400000000 | -5.8571 | 18.4
18550000000 | -5.2516 | 18550000000 | -6.0368 | 18.55
18700000000 | -5.2793 | 18700000000 | -6.1533 | 18.7
18850000000 | -5.3235 | 18850000000 | -6.1804 | 18.85
19000000000 | -5.3967 | 19000000000 | -6.1535 | 19
19150000000 | -5.3872 | 19150000000 | -6.194 | 19.15
19300000000 | -5.2559 | 19300000000 | -6.2131 | 19.3
19450000000 | -5.3678 | 19450000000 | -6.2427 | 19.45
19600000000 | -5.2373 | 19600000000 | -6.2764 | 19.6
19750000000 | -5.3312 | 19750000000 | -6.3488 | 19.75
19900000000 | -5.2435 | 19900000000 | -6.3793 | 19.9
20050000000 | -5.1992 | 20050000000 | -6.3744 | 20.05
20200000000 | -5.2284 | 20200000000 | -6.4636 | 20.2
20350000000 | -5.2289 | 20350000000 | -6.5115 | 20.35
20500000000 | -5.191 | 20500000000 | -6.5726 | 20.5
20650000000 | -5.1966 | 20650000000 | -6.622 | 20.65
20800000000 | -5.1744 | 20800000000 | -6.6581 | 20.8
20950000000 | -5.1898 | 20950000000 | -6.7302 | 20.95
21100000000 | -5.1465 | 21100000000 | -6.7208 | 21.1
21250000000 | -5.2014 | 21250000000 | -6.8034 | 21.25
21400000000 | -5.1674 | 21400000000 | -6.8048 | 21.4
21550000000 | -5.2665 | 21550000000 | -6.9023 | 21.55
21700000000 | -5.2713 | 21700000000 | -7.0022 | 21.7
21850000000 | -5.253 | 21850000000 | -7.0523 | 21.85
22000000000 | -5.3023 | 22000000000 | -7.1448 | 22
22150000000 | -5.2952 | 22150000000 | -7.2273 | 22.15
22300000000 | -5.3748 | 22300000000 | -7.3027 | 22.3
22450000000 | -5.3721 | 22450000000 | -7.3549 | 22.45
22600000000 | -5.3984 | 22600000000 | -7.3773 | 22.6
22750000000 | -5.442 | 22750000000 | -7.4031 | 22.75
22900000000 | -5.4165 | 22900000000 | -7.3648 | 22.9
23050000000 | -5.415 | 23050000000 | -7.3318 | 23.05
23200000000 | -5.443 | 23200000000 | -7.3117 | 23.2
23350000000 | -5.433 | 23350000000 | -7.2321 | 23.35
23500000000 | -5.3986 | 23500000000 | -7.2114 | 23.5
23650000000 | -5.3556 | 23650000000 | -7.1702 | 23.65
23800000000 | -5.2631 | 23800000000 | -7.0462 | 23.8
23950000000 | -5.3712 | 23950000000 | -7.0477 | 23.95
24100000000 | -5.271 | 24100000000 | -6.954 | 24.1
24250000000 | -5.3752 | 24250000000 | -6.9873 | 24.25
24400000000 | -5.3897 | 24400000000 | -7.0348 | 24.4
24550000000 | -5.5877 | 24550000000 | -7.3055 | 24.55
24700000000 | -5.6331 | 24700000000 | -7.4547 | 24.7
24850000000 | -5.9149 | 24850000000 | -7.7938 | 24.85
25000000000 | -6.2606 | 25000000000 | -8.06 | 25
25150000000 | -6.8126 | 25150000000 | -8.3312 | 25.15
25300000000 | -7.1729 | 25300000000 | -8.5573 | 25.3
25450000000 | -7.6918 | 25450000000 | -8.7088 | 25.45
25600000000 | -7.4577 | 25600000000 | -8.7458 | 25.6
25750000000 | -7.5039 | 25750000000 | -8.8536 | 25.75
25900000000 | -7.2063 | 25900000000 | -8.9127 | 25.9
26050000000 | -7.0629 | 26050000000 | -9.016 | 26.05
26200000000 | -6.8804 | 26200000000 | -9.0962 | 26.2
26350000000 | -6.7341 | 26350000000 | -9.1195 | 26.35
26500000000 | -6.8069 | 26500000000 | -9.3809 | 26.5
26650000000 | -6.6958 | 26650000000 | -9.2464 | 26.65
26800000000 | -6.8723 | 26800000000 | -9.6384 | 26.8
26950000000 | -6.7361 | 26950000000 | -9.4863 | 26.95
27100000000 | -6.9067 | 27100000000 | -9.5706 | 27.1
27250000000 | -6.7616 | 27250000000 | -9.4264 | 27.25
27400000000 | -7.0033 | 27400000000 | -9.2207 | 27.4
27550000000 | -6.8764 | 27550000000 | -8.8522 | 27.55
27700000000 | -7.0772 | 27700000000 | -8.7743 | 27.7
27850000000 | -7.0994 | 27850000000 | -8.5044 | 27.85
28000000000 | -7.1763 | 28000000000 | -8.4935 | 28
28150000000 | -6.9067 | 28150000000 | -8.284 | 28.15
28300000000 | -6.8544 | 28300000000 | -8.2408 | 28.3
28450000000 | -6.7762 | 28450000000 | -8.2569 | 28.45
28600000000 | -6.6728 | 28600000000 | -8.1691 | 28.6
28750000000 | -6.6223 | 28750000000 | -8.1509 | 28.75
28900000000 | -6.4612 | 28900000000 | -8.0244 | 28.9
29050000000 | -6.526 | 29050000000 | -8.0965 | 29.05
29200000000 | -6.4124 | 29200000000 | -8.0173 | 29.2
29350000000 | -6.5568 | 29350000000 | -8.0707 | 29.35
29500000000 | -6.4658 | 29500000000 | -7.9686 | 29.5
29650000000 | -6.4886 | 29650000000 | -7.9598 | 29.65
29800000000 | -6.3867 | 29800000000 | -7.81 | 29.8
29950000000 | -6.4276 | 29950000000 | -7.7594 | 29.95
30100000000 | -6.5009 | 30100000000 | -7.843 | 30.1
30250000000 | -6.4751 | 30250000000 | -7.7231 | 30.25
30400000000 | -6.4751 | 30400000000 | -7.6601 | 30.4
30550000000 | -6.5409 | 30550000000 | -7.6665 | 30.55
30700000000 | -6.5475 | 30700000000 | -7.5983 | 30.7
30850000000 | -6.5169 | 30850000000 | -7.5177 | 30.85
31000000000 | -6.5806 | 31000000000 | -7.5403 | 31
31150000000 | -6.5583 | 31150000000 | -7.4753 | 31.15
31300000000 | -6.5542 | 31300000000 | -7.4522 | 31.3
31450000000 | -6.5929 | 31450000000 | -7.4951 | 31.45
31600000000 | -6.6486 | 31600000000 | -7.5157 | 31.6
31750000000 | -6.746 | 31750000000 | -7.6833 | 31.75
31900000000 | -7.0111 | 31900000000 | -7.8526 | 31.9
32050000000 | -7.4078 | 32050000000 | -8.1969 | 32.05
32200000000 | -7.7062 | 32200000000 | -8.3941 | 32.2
32350000000 | -7.9523 | 32350000000 | -8.4138 | 32.35
32500000000 | -8.0469 | 32500000000 | -8.4478 | 32.5
32650000000 | -8.0339 | 32650000000 | -8.3673 | 32.65
32800000000 | -7.9599 | 32800000000 | -8.1809 | 32.8
32950000000 | -7.9711 | 32950000000 | -8.0984 | 32.95
33100000000 | -7.9859 | 33100000000 | -8.0004 | 33.1
33250000000 | -7.9071 | 33250000000 | -7.9261 | 33.25
33400000000 | -7.7966 | 33400000000 | -7.8649 | 33.4
33550000000 | -7.7531 | 33550000000 | -7.8129 | 33.55
33700000000 | -7.7275 | 33700000000 | -7.8841 | 33.7
33850000000 | -7.6587 | 33850000000 | -7.8844 | 33.85
34000000000 | -7.562 | 34000000000 | -7.9248 | 34
34150000000 | -7.4995 | 34150000000 | -7.9028 | 34.15
34300000000 | -7.5219 | 34300000000 | -8.0424 | 34.3
34450000000 | -7.4722 | 34450000000 | -8.0358 | 34.45
34600000000 | -7.3359 | 34600000000 | -8.1433 | 34.6
34750000000 | -7.3067 | 34750000000 | -8.1096 | 34.75
34900000000 | -7.2386 | 34900000000 | -8.2132 | 34.9
35050000000 | -7.1313 | 35050000000 | -8.2129 | 35.05
35200000000 | -7.1248 | 35200000000 | -8.3427 | 35.2
35350000000 | -7.0651 | 35350000000 | -8.305 | 35.35
35500000000 | -7.0139 | 35500000000 | -8.3848 | 35.5
35650000000 | -6.8962 | 35650000000 | -8.3465 | 35.65
35800000000 | -6.8041 | 35800000000 | -8.3218 | 35.8
35950000000 | -6.8062 | 35950000000 | -8.3376 | 35.95
36100000000 | -6.6394 | 36100000000 | -8.2882 | 36.1
36250000000 | -6.6675 | 36250000000 | -8.2836 | 36.25
36400000000 | -6.5238 | 36400000000 | -8.2168 | 36.4
36550000000 | -6.5653 | 36550000000 | -8.2154 | 36.55
36700000000 | -6.3902 | 36700000000 | -8.0835 | 36.7
36850000000 | -6.6328 | 36850000000 | -8.2356 | 36.85
37000000000 | -6.4316 | 37000000000 | -8.0619 | 37
37150000000 | -6.6292 | 37150000000 | -8.2008 | 37.15
37300000000 | -6.6507 | 37300000000 | -8.2163 | 37.3
37450000000 | -6.8357 | 37450000000 | -8.3046 | 37.45
37600000000 | -6.7203 | 37600000000 | -8.2393 | 37.6
37750000000 | -6.7725 | 37750000000 | -8.2866 | 37.75
37900000000 | -6.9055 | 37900000000 | -8.3452 | 37.9
38050000000 | -6.908 | 38050000000 | -8.438 | 38.05
38200000000 | -6.914 | 38200000000 | -8.4635 | 38.2
38350000000 | -6.9755 | 38350000000 | -8.5507 | 38.35
38500000000 | -7.0092 | 38500000000 | -8.7171 | 38.5
38650000000 | -6.8636 | 38650000000 | -8.6553 | 38.65
38800000000 | -6.913 | 38800000000 | -8.8732 | 38.8
38950000000 | -6.835 | 38950000000 | -8.9626 | 38.95
39100000000 | -6.8591 | 39100000000 | -9.0551 | 39.1
39250000000 | -6.7559 | 39250000000 | -9.1387 | 39.25
39400000000 | -6.6444 | 39400000000 | -9.1061 | 39.4
39550000000 | -6.6709 | 39550000000 | -9.2247 | 39.55
39700000000 | -6.5194 | 39700000000 | -9.2051 | 39.7
39850000000 | -6.5103 | 39850000000 | -9.2607 | 39.85
40000000000 | -6.5052 | 40000000000 | -9.2776 | 40
END |  | END |  | #VALUE!
0
0
BEGIN CH3_DATA |  | BEGIN CH3_DATA |  | #VALUE!
Freq(Hz) | 14dBm LO Log Mag(dB) | Freq(Hz) | 14dBm LO Log Mag(dB) | #VALUE!
10000000000 | -67.4701 | 10000000000 | -86.0676 | 10
10150000000 | -58.3973 | 10150000000 | -64.4924 | 10.15
10300000000 | -63.5363 | 10300000000 | -72.3361 | 10.3
10450000000 | -70.6622 | 10450000000 | -73.5006 | 10.45
10600000000 | -68.0423 | 10600000000 | -66.3449 | 10.6
10750000000 | -65.0559 | 10750000000 | -62.4002 | 10.75
10900000000 | -60.4782 | 10900000000 | -61.8119 | 10.9
11050000000 | -65.7537 | 11050000000 | -55.3096 | 11.05
11200000000 | -61.0817 | 11200000000 | -51.0434 | 11.2
11350000000 | -70.9639 | 11350000000 | -38.6735 | 11.35
11500000000 | -69.7509 | 11500000000 | -41.3231 | 11.5
11650000000 | -67.0359 | 11650000000 | -29.7226 | 11.65
11800000000 | -73.0822 | 11800000000 | -29.7712 | 11.8
11950000000 | -68.2304 | 11950000000 | -28.2043 | 11.95
12100000000 | -68.4887 | 12100000000 | -27.3005 | 12.1
12250000000 | -62.9205 | 12250000000 | -28.6493 | 12.25
12400000000 | -50.707 | 12400000000 | -27.3082 | 12.4
12550000000 | -46.6654 | 12550000000 | -27.7053 | 12.55
12700000000 | -44.0656 | 12700000000 | -27.9828 | 12.7
12850000000 | -41.1879 | 12850000000 | -27.4857 | 12.85
13000000000 | -35.4882 | 13000000000 | -25.9599 | 13
13150000000 | -35.3782 | 13150000000 | -23.1289 | 13.15
13300000000 | -27.6962 | 13300000000 | -21.2923 | 13.3
13450000000 | -23.7863 | 13450000000 | -18.4662 | 13.45
13600000000 | -22.9605 | 13600000000 | -16.9414 | 13.6
13750000000 | -18.3997 | 13750000000 | -15.1153 | 13.75
13900000000 | -17.8315 | 13900000000 | -13.4387 | 13.9
14050000000 | -15.736 | 14050000000 | -12.6607 | 14.05
14200000000 | -14.6974 | 14200000000 | -11.8379 | 14.2
14350000000 | -13.4551 | 14350000000 | -10.8931 | 14.35
14500000000 | -12.4002 | 14500000000 | -10.3454 | 14.5
14650000000 | -11.7605 | 14650000000 | -9.751 | 14.65
14800000000 | -10.6529 | 14800000000 | -9.4693 | 14.8
14950000000 | -10.2562 | 14950000000 | -9.101 | 14.95
15100000000 | -9.5079 | 15100000000 | -8.7828 | 15.1
15250000000 | -8.5848 | 15250000000 | -8.5225 | 15.25
15400000000 | -8.4005 | 15400000000 | -8.3917 | 15.4
15550000000 | -7.9437 | 15550000000 | -8.1842 | 15.55
15700000000 | -7.6359 | 15700000000 | -7.9176 | 15.7
15850000000 | -7.4081 | 15850000000 | -7.8504 | 15.85
16000000000 | -7.1796 | 16000000000 | -7.5375 | 16
16150000000 | -6.798 | 16150000000 | -7.1423 | 16.15
16300000000 | -6.4133 | 16300000000 | -6.8492 | 16.3
16450000000 | -6.3277 | 16450000000 | -6.4819 | 16.45
16600000000 | -6.0132 | 16600000000 | -6.2759 | 16.6
16750000000 | -5.875 | 16750000000 | -5.9554 | 16.75
16900000000 | -5.7687 | 16900000000 | -5.8735 | 16.9
17050000000 | -5.6218 | 17050000000 | -5.6656 | 17.05
17200000000 | -5.5585 | 17200000000 | -5.6675 | 17.2
17350000000 | -5.4578 | 17350000000 | -5.5613 | 17.35
17500000000 | -5.4546 | 17500000000 | -5.6943 | 17.5
17650000000 | -5.3493 | 17650000000 | -5.6288 | 17.65
17800000000 | -5.3852 | 17800000000 | -5.8203 | 17.8
17950000000 | -5.3198 | 17950000000 | -5.9485 | 17.95
18100000000 | -5.3362 | 18100000000 | -5.8716 | 18.1
18250000000 | -5.3338 | 18250000000 | -6.0788 | 18.25
18400000000 | -5.3256 | 18400000000 | -6.0225 | 18.4
18550000000 | -5.4131 | 18550000000 | -6.2084 | 18.55
18700000000 | -5.427 | 18700000000 | -6.3336 | 18.7
18850000000 | -5.4791 | 18850000000 | -6.3779 | 18.85
19000000000 | -5.5937 | 19000000000 | -6.3482 | 19
19150000000 | -5.5707 | 19150000000 | -6.4004 | 19.15
19300000000 | -5.4505 | 19300000000 | -6.3976 | 19.3
19450000000 | -5.5544 | 19450000000 | -6.4212 | 19.45
19600000000 | -5.4072 | 19600000000 | -6.4398 | 19.6
19750000000 | -5.5314 | 19750000000 | -6.5081 | 19.75
19900000000 | -5.4423 | 19900000000 | -6.5451 | 19.9
20050000000 | -5.3407 | 20050000000 | -6.4935 | 20.05
20200000000 | -5.3871 | 20200000000 | -6.5719 | 20.2
20350000000 | -5.343 | 20350000000 | -6.6071 | 20.35
20500000000 | -5.2913 | 20500000000 | -6.6494 | 20.5
20650000000 | -5.2977 | 20650000000 | -6.6891 | 20.65
20800000000 | -5.2347 | 20800000000 | -6.7154 | 20.8
20950000000 | -5.2511 | 20950000000 | -6.772 | 20.95
21100000000 | -5.2137 | 21100000000 | -6.7655 | 21.1
21250000000 | -5.2513 | 21250000000 | -6.8452 | 21.25
21400000000 | -5.2168 | 21400000000 | -6.8586 | 21.4
21550000000 | -5.3043 | 21550000000 | -6.9527 | 21.55
21700000000 | -5.3165 | 21700000000 | -7.053 | 21.7
21850000000 | -5.2909 | 21850000000 | -7.1211 | 21.85
22000000000 | -5.3448 | 22000000000 | -7.2047 | 22
22150000000 | -5.3894 | 22150000000 | -7.2804 | 22.15
22300000000 | -5.4445 | 22300000000 | -7.3572 | 22.3
22450000000 | -5.4697 | 22450000000 | -7.4212 | 22.45
22600000000 | -5.5035 | 22600000000 | -7.433 | 22.6
22750000000 | -5.5032 | 22750000000 | -7.4434 | 22.75
22900000000 | -5.5141 | 22900000000 | -7.4388 | 22.9
23050000000 | -5.5491 | 23050000000 | -7.3504 | 23.05
23200000000 | -5.5273 | 23200000000 | -7.3604 | 23.2
23350000000 | -5.5482 | 23350000000 | -7.2821 | 23.35
23500000000 | -5.5109 | 23500000000 | -7.2446 | 23.5
23650000000 | -5.5047 | 23650000000 | -7.1784 | 23.65
23800000000 | -5.4588 | 23800000000 | -7.0554 | 23.8
23950000000 | -5.6733 | 23950000000 | -7.0518 | 23.95
24100000000 | -5.5358 | 24100000000 | -6.9723 | 24.1
24250000000 | -5.7269 | 24250000000 | -6.9951 | 24.25
24400000000 | -5.6578 | 24400000000 | -7.0561 | 24.4
24550000000 | -5.9198 | 24550000000 | -7.313 | 24.55
24700000000 | -5.8918 | 24700000000 | -7.5279 | 24.7
24850000000 | -6.2205 | 24850000000 | -7.9455 | 24.85
25000000000 | -6.5571 | 25000000000 | -8.2757 | 25
25150000000 | -7.2469 | 25150000000 | -8.6365 | 25.15
25300000000 | -7.769 | 25300000000 | -8.9799 | 25.3
25450000000 | -8.4598 | 25450000000 | -9.1692 | 25.45
25600000000 | -8.3239 | 25600000000 | -9.2768 | 25.6
25750000000 | -8.5551 | 25750000000 | -9.4726 | 25.75
25900000000 | -8.1793 | 25900000000 | -9.5676 | 25.9
26050000000 | -8.1127 | 26050000000 | -9.6618 | 26.05
26200000000 | -7.7882 | 26200000000 | -9.8343 | 26.2
26350000000 | -7.4067 | 26350000000 | -9.7914 | 26.35
26500000000 | -7.4548 | 26500000000 | -10.0539 | 26.5
26650000000 | -7.1876 | 26650000000 | -9.8447 | 26.65
26800000000 | -7.3872 | 26800000000 | -10.1933 | 26.8
26950000000 | -7.1344 | 26950000000 | -9.9131 | 26.95
27100000000 | -7.3356 | 27100000000 | -9.8947 | 27.1
27250000000 | -7.1398 | 27250000000 | -9.6702 | 27.25
27400000000 | -7.3658 | 27400000000 | -9.4004 | 27.4
27550000000 | -7.1784 | 27550000000 | -9.0327 | 27.55
27700000000 | -7.384 | 27700000000 | -8.911 | 27.7
27850000000 | -7.3145 | 27850000000 | -8.5943 | 27.85
28000000000 | -7.3505 | 28000000000 | -8.6194 | 28
28150000000 | -7.0442 | 28150000000 | -8.3984 | 28.15
28300000000 | -7.0155 | 28300000000 | -8.3553 | 28.3
28450000000 | -6.9602 | 28450000000 | -8.3581 | 28.45
28600000000 | -6.8425 | 28600000000 | -8.3086 | 28.6
28750000000 | -6.7827 | 28750000000 | -8.2743 | 28.75
28900000000 | -6.6521 | 28900000000 | -8.1652 | 28.9
29050000000 | -6.7143 | 29050000000 | -8.2232 | 29.05
29200000000 | -6.5935 | 29200000000 | -8.1539 | 29.2
29350000000 | -6.8057 | 29350000000 | -8.2311 | 29.35
29500000000 | -6.6353 | 29500000000 | -8.1421 | 29.5
29650000000 | -6.734 | 29650000000 | -8.1332 | 29.65
29800000000 | -6.6391 | 29800000000 | -7.9533 | 29.8
29950000000 | -6.6109 | 29950000000 | -7.9388 | 29.95
30100000000 | -6.7315 | 30100000000 | -8.0003 | 30.1
30250000000 | -6.7161 | 30250000000 | -7.8964 | 30.25
30400000000 | -6.6487 | 30400000000 | -7.8677 | 30.4
30550000000 | -6.8185 | 30550000000 | -7.8387 | 30.55
30700000000 | -6.7854 | 30700000000 | -7.7708 | 30.7
30850000000 | -6.7477 | 30850000000 | -7.6548 | 30.85
31000000000 | -6.8024 | 31000000000 | -7.6692 | 31
31150000000 | -6.7689 | 31150000000 | -7.6099 | 31.15
31300000000 | -6.7403 | 31300000000 | -7.568 | 31.3
31450000000 | -6.7573 | 31450000000 | -7.6223 | 31.45
31600000000 | -6.8264 | 31600000000 | -7.6563 | 31.6
31750000000 | -6.88 | 31750000000 | -7.8567 | 31.75
31900000000 | -7.2115 | 31900000000 | -8.0451 | 31.9
32050000000 | -7.7043 | 32050000000 | -8.4392 | 32.05
32200000000 | -8.0639 | 32200000000 | -8.7543 | 32.2
32350000000 | -8.3754 | 32350000000 | -8.8426 | 32.35
32500000000 | -8.5176 | 32500000000 | -8.8644 | 32.5
32650000000 | -8.5165 | 32650000000 | -8.82 | 32.65
32800000000 | -8.4058 | 32800000000 | -8.5764 | 32.8
32950000000 | -8.3804 | 32950000000 | -8.4856 | 32.95
33100000000 | -8.3829 | 33100000000 | -8.4038 | 33.1
33250000000 | -8.2952 | 33250000000 | -8.299 | 33.25
33400000000 | -8.1522 | 33400000000 | -8.2018 | 33.4
33550000000 | -8.1022 | 33550000000 | -8.1451 | 33.55
33700000000 | -8.082 | 33700000000 | -8.16 | 33.7
33850000000 | -8.0148 | 33850000000 | -8.1907 | 33.85
34000000000 | -7.9224 | 34000000000 | -8.2126 | 34
34150000000 | -7.864 | 34150000000 | -8.1911 | 34.15
34300000000 | -7.8619 | 34300000000 | -8.3094 | 34.3
34450000000 | -7.8058 | 34450000000 | -8.2745 | 34.45
34600000000 | -7.6773 | 34600000000 | -8.374 | 34.6
34750000000 | -7.6798 | 34750000000 | -8.3134 | 34.75
34900000000 | -7.6002 | 34900000000 | -8.4511 | 34.9
35050000000 | -7.5118 | 35050000000 | -8.4548 | 35.05
35200000000 | -7.517 | 35200000000 | -8.5392 | 35.2
35350000000 | -7.4322 | 35350000000 | -8.4935 | 35.35
35500000000 | -7.3923 | 35500000000 | -8.607 | 35.5
35650000000 | -7.2989 | 35650000000 | -8.5157 | 35.65
35800000000 | -7.2155 | 35800000000 | -8.5146 | 35.8
35950000000 | -7.1872 | 35950000000 | -8.5122 | 35.95
36100000000 | -7.0485 | 36100000000 | -8.4919 | 36.1
36250000000 | -7.075 | 36250000000 | -8.4744 | 36.25
36400000000 | -6.8615 | 36400000000 | -8.4076 | 36.4
36550000000 | -7.0086 | 36550000000 | -8.4109 | 36.55
36700000000 | -6.8631 | 36700000000 | -8.2545 | 36.7
36850000000 | -7.0451 | 36850000000 | -8.4445 | 36.85
37000000000 | -6.8505 | 37000000000 | -8.2468 | 37
37150000000 | -7.1665 | 37150000000 | -8.4183 | 37.15
37300000000 | -7.1022 | 37300000000 | -8.4324 | 37.3
37450000000 | -7.3908 | 37450000000 | -8.5931 | 37.45
37600000000 | -7.244 | 37600000000 | -8.5382 | 37.6
37750000000 | -7.2117 | 37750000000 | -8.5696 | 37.75
37900000000 | -7.4324 | 37900000000 | -8.6448 | 37.9
38050000000 | -7.3728 | 38050000000 | -8.718 | 38.05
38200000000 | -7.3513 | 38200000000 | -8.7533 | 38.2
38350000000 | -7.4094 | 38350000000 | -8.8469 | 38.35
38500000000 | -7.4843 | 38500000000 | -9.0064 | 38.5
38650000000 | -7.2728 | 38650000000 | -8.959 | 38.65
38800000000 | -7.3316 | 38800000000 | -9.1242 | 38.8
38950000000 | -7.3061 | 38950000000 | -9.192 | 38.95
39100000000 | -7.2685 | 39100000000 | -9.3315 | 39.1
39250000000 | -7.1961 | 39250000000 | -9.3267 | 39.25
39400000000 | -7.0566 | 39400000000 | -9.2689 | 39.4
39550000000 | -7.1034 | 39550000000 | -9.3622 | 39.55
39700000000 | -6.9431 | 39700000000 | -9.3269 | 39.7
39850000000 | -6.8734 | 39850000000 | -9.3674 | 39.85
40000000000 | -6.8713 | 40000000000 | -9.4068 | 40
END |  | END |  | #VALUE!
0
0
BEGIN CH4_DATA |  | BEGIN CH4_DATA |  | #VALUE!
Freq(Hz) | 12dBm LO Log Mag(dB) | Freq(Hz) | 12dBm LO Log Mag(dB) | #VALUE!
10000000000 | -66.0225 | 10000000000 | -71.3796 | 10
10150000000 | -70.5552 | 10150000000 | -64.5852 | 10.15
10300000000 | -72.3078 | 10300000000 | -63.3788 | 10.3
10450000000 | -67.7641 | 10450000000 | -58.4446 | 10.45
10600000000 | -65.595 | 10600000000 | -66.8625 | 10.6
10750000000 | -67.7304 | 10750000000 | -67.0661 | 10.75
10900000000 | -71.3726 | 10900000000 | -67.3721 | 10.9
11050000000 | -69.5837 | 11050000000 | -69.2648 | 11.05
11200000000 | -70.5087 | 11200000000 | -63.811 | 11.2
11350000000 | -74.9469 | 11350000000 | -61.289 | 11.35
11500000000 | -61.3988 | 11500000000 | -76.5942 | 11.5
11650000000 | -66.5894 | 11650000000 | -57.4206 | 11.65
11800000000 | -67.4752 | 11800000000 | -72.6885 | 11.8
11950000000 | -68.6552 | 11950000000 | -54.0935 | 11.95
12100000000 | -64.9769 | 12100000000 | -44.8525 | 12.1
12250000000 | -65.1745 | 12250000000 | -48.3662 | 12.25
12400000000 | -65.1008 | 12400000000 | -37.1229 | 12.4
12550000000 | -65.4259 | 12550000000 | -37.3386 | 12.55
12700000000 | -65.1062 | 12700000000 | -36.0178 | 12.7
12850000000 | -73.1952 | 12850000000 | -35.6588 | 12.85
13000000000 | -60.7207 | 13000000000 | -33.3238 | 13
13150000000 | -64.0644 | 13150000000 | -32.1634 | 13.15
13300000000 | -48.8017 | 13300000000 | -27.7986 | 13.3
13450000000 | -37.9267 | 13450000000 | -24.4994 | 13.45
13600000000 | -38.68 | 13600000000 | -23.3819 | 13.6
13750000000 | -23.9791 | 13750000000 | -19.5325 | 13.75
13900000000 | -22.3453 | 13900000000 | -17.7647 | 13.9
14050000000 | -19.7078 | 14050000000 | -15.713 | 14.05
14200000000 | -17.9372 | 14200000000 | -14.4571 | 14.2
14350000000 | -15.7511 | 14350000000 | -12.9487 | 14.35
14500000000 | -14.9099 | 14500000000 | -11.994 | 14.5
14650000000 | -13.6921 | 14650000000 | -11.0035 | 14.65
14800000000 | -12.4916 | 14800000000 | -10.5519 | 14.8
14950000000 | -12.0433 | 14950000000 | -9.9147 | 14.95
15100000000 | -11.1557 | 15100000000 | -9.5049 | 15.1
15250000000 | -9.8801 | 15250000000 | -9.1571 | 15.25
15400000000 | -9.5402 | 15400000000 | -8.9652 | 15.4
15550000000 | -8.9241 | 15550000000 | -8.7682 | 15.55
15700000000 | -8.4388 | 15700000000 | -8.2747 | 15.7
15850000000 | -8.0984 | 15850000000 | -8.2822 | 15.85
16000000000 | -7.9281 | 16000000000 | -7.9544 | 16
16150000000 | -7.3962 | 16150000000 | -7.4863 | 16.15
16300000000 | -6.8847 | 16300000000 | -7.1483 | 16.3
16450000000 | -6.817 | 16450000000 | -6.7156 | 16.45
16600000000 | -6.3137 | 16600000000 | -6.4542 | 16.6
16750000000 | -6.1965 | 16750000000 | -6.0778 | 16.75
16900000000 | -6.062 | 16900000000 | -5.9823 | 16.9
17050000000 | -5.9329 | 17050000000 | -5.7335 | 17.05
17200000000 | -5.8772 | 17200000000 | -5.7345 | 17.2
17350000000 | -5.7221 | 17350000000 | -5.6793 | 17.35
17500000000 | -5.7208 | 17500000000 | -5.8285 | 17.5
17650000000 | -5.5951 | 17650000000 | -5.7821 | 17.65
17800000000 | -5.6047 | 17800000000 | -6.0078 | 17.8
17950000000 | -5.5295 | 17950000000 | -6.1557 | 17.95
18100000000 | -5.5453 | 18100000000 | -6.0762 | 18.1
18250000000 | -5.5387 | 18250000000 | -6.3189 | 18.25
18400000000 | -5.5554 | 18400000000 | -6.2441 | 18.4
18550000000 | -5.6237 | 18550000000 | -6.437 | 18.55
18700000000 | -5.6357 | 18700000000 | -6.5649 | 18.7
18850000000 | -5.6845 | 18850000000 | -6.6255 | 18.85
19000000000 | -5.8017 | 19000000000 | -6.5636 | 19
19150000000 | -5.7815 | 19150000000 | -6.6357 | 19.15
19300000000 | -5.6724 | 19300000000 | -6.5901 | 19.3
19450000000 | -5.7784 | 19450000000 | -6.6198 | 19.45
19600000000 | -5.6094 | 19600000000 | -6.6345 | 19.6
19750000000 | -5.7948 | 19750000000 | -6.6739 | 19.75
19900000000 | -5.6738 | 19900000000 | -6.735 | 19.9
20050000000 | -5.6056 | 20050000000 | -6.6451 | 20.05
20200000000 | -5.5991 | 20200000000 | -6.7181 | 20.2
20350000000 | -5.5405 | 20350000000 | -6.7631 | 20.35
20500000000 | -5.4663 | 20500000000 | -6.8221 | 20.5
20650000000 | -5.4525 | 20650000000 | -6.8039 | 20.65
20800000000 | -5.3836 | 20800000000 | -6.8207 | 20.8
20950000000 | -5.3644 | 20950000000 | -6.8169 | 20.95
21100000000 | -5.3217 | 21100000000 | -6.8501 | 21.1
21250000000 | -5.3386 | 21250000000 | -6.9168 | 21.25
21400000000 | -5.3283 | 21400000000 | -6.9458 | 21.4
21550000000 | -5.4087 | 21550000000 | -7.0399 | 21.55
21700000000 | -5.4303 | 21700000000 | -7.1531 | 21.7
21850000000 | -5.3804 | 21850000000 | -7.2047 | 21.85
22000000000 | -5.4723 | 22000000000 | -7.3016 | 22
22150000000 | -5.5566 | 22150000000 | -7.379 | 22.15
22300000000 | -5.5979 | 22300000000 | -7.4313 | 22.3
22450000000 | -5.6946 | 22450000000 | -7.5067 | 22.45
22600000000 | -5.7822 | 22600000000 | -7.508 | 22.6
22750000000 | -5.6887 | 22750000000 | -7.5213 | 22.75
22900000000 | -5.8156 | 22900000000 | -7.544 | 22.9
23050000000 | -5.9364 | 23050000000 | -7.4301 | 23.05
23200000000 | -5.8173 | 23200000000 | -7.4484 | 23.2
23350000000 | -5.9268 | 23350000000 | -7.3622 | 23.35
23500000000 | -5.9467 | 23500000000 | -7.3137 | 23.5
23650000000 | -5.9508 | 23650000000 | -7.2297 | 23.65
23800000000 | -5.9935 | 23800000000 | -7.1207 | 23.8
23950000000 | -6.283 | 23950000000 | -7.1084 | 23.95
24100000000 | -6.08 | 24100000000 | -7.0239 | 24.1
24250000000 | -6.2618 | 24250000000 | -7.0456 | 24.25
24400000000 | -6.1576 | 24400000000 | -7.1312 | 24.4
24550000000 | -6.4374 | 24550000000 | -7.3834 | 24.55
24700000000 | -6.3318 | 24700000000 | -7.6221 | 24.7
24850000000 | -6.7409 | 24850000000 | -8.1771 | 24.85
25000000000 | -7.0652 | 25000000000 | -8.6079 | 25
25150000000 | -7.8754 | 25150000000 | -9.2347 | 25.15
25300000000 | -8.6361 | 25300000000 | -9.7521 | 25.3
25450000000 | -9.5862 | 25450000000 | -10.0265 | 25.45
25600000000 | -9.5725 | 25600000000 | -10.2564 | 25.6
25750000000 | -10.0713 | 25750000000 | -10.5082 | 25.75
25900000000 | -9.5795 | 25900000000 | -10.581 | 25.9
26050000000 | -9.764 | 26050000000 | -10.5693 | 26.05
26200000000 | -9.5082 | 26200000000 | -10.7076 | 26.2
26350000000 | -9.1136 | 26350000000 | -10.6133 | 26.35
26500000000 | -9.3403 | 26500000000 | -10.7611 | 26.5
26650000000 | -8.5766 | 26650000000 | -10.467 | 26.65
26800000000 | -8.936 | 26800000000 | -10.763 | 26.8
26950000000 | -8.1738 | 26950000000 | -10.3495 | 26.95
27100000000 | -8.3981 | 27100000000 | -10.2659 | 27.1
27250000000 | -7.8749 | 27250000000 | -9.9883 | 27.25
27400000000 | -8.2422 | 27400000000 | -9.61 | 27.4
27550000000 | -7.7846 | 27550000000 | -9.282 | 27.55
27700000000 | -7.9991 | 27700000000 | -9.1373 | 27.7
27850000000 | -7.7468 | 27850000000 | -8.7845 | 27.85
28000000000 | -7.8695 | 28000000000 | -8.7788 | 28
28150000000 | -7.4039 | 28150000000 | -8.6162 | 28.15
28300000000 | -7.4956 | 28300000000 | -8.5373 | 28.3
28450000000 | -7.5636 | 28450000000 | -8.6005 | 28.45
28600000000 | -7.3797 | 28600000000 | -8.541 | 28.6
28750000000 | -7.4237 | 28750000000 | -8.5485 | 28.75
28900000000 | -7.4767 | 28900000000 | -8.4376 | 28.9
29050000000 | -7.3484 | 29050000000 | -8.5158 | 29.05
29200000000 | -7.2212 | 29200000000 | -8.4749 | 29.2
29350000000 | -7.6044 | 29350000000 | -8.5078 | 29.35
29500000000 | -7.1662 | 29500000000 | -8.4828 | 29.5
29650000000 | -7.4018 | 29650000000 | -8.4261 | 29.65
29800000000 | -7.3358 | 29800000000 | -8.2309 | 29.8
29950000000 | -7.1295 | 29950000000 | -8.3096 | 29.95
30100000000 | -7.4672 | 30100000000 | -8.3178 | 30.1
30250000000 | -7.4956 | 30250000000 | -8.1885 | 30.25
30400000000 | -7.2198 | 30400000000 | -8.2206 | 30.4
30550000000 | -7.5668 | 30550000000 | -8.1135 | 30.55
30700000000 | -7.3997 | 30700000000 | -8.1073 | 30.7
30850000000 | -7.3183 | 30850000000 | -7.9251 | 30.85
31000000000 | -7.3931 | 31000000000 | -7.9268 | 31
31150000000 | -7.3425 | 31150000000 | -7.8895 | 31.15
31300000000 | -7.2287 | 31300000000 | -7.9238 | 31.3
31450000000 | -7.2274 | 31450000000 | -7.9117 | 31.45
31600000000 | -7.3513 | 31600000000 | -7.9781 | 31.6
31750000000 | -7.3255 | 31750000000 | -8.2582 | 31.75
31900000000 | -7.7117 | 31900000000 | -8.4936 | 31.9
32050000000 | -8.3364 | 32050000000 | -8.963 | 32.05
32200000000 | -8.751 | 32200000000 | -9.528 | 32.2
32350000000 | -9.2769 | 32350000000 | -9.7207 | 32.35
32500000000 | -9.4026 | 32500000000 | -9.6817 | 32.5
32650000000 | -9.3764 | 32650000000 | -9.8693 | 32.65
32800000000 | -9.2877 | 32800000000 | -9.3858 | 32.8
32950000000 | -9.2234 | 32950000000 | -9.1743 | 32.95
33100000000 | -9.2018 | 33100000000 | -9.2483 | 33.1
33250000000 | -9.1297 | 33250000000 | -8.9035 | 33.25
33400000000 | -8.9487 | 33400000000 | -8.8338 | 33.4
33550000000 | -8.88 | 33550000000 | -8.8348 | 33.55
33700000000 | -8.8863 | 33700000000 | -8.8126 | 33.7
33850000000 | -8.8143 | 33850000000 | -8.8414 | 33.85
34000000000 | -8.7043 | 34000000000 | -8.8895 | 34
34150000000 | -8.665 | 34150000000 | -8.8342 | 34.15
34300000000 | -8.6747 | 34300000000 | -8.954 | 34.3
34450000000 | -8.618 | 34450000000 | -8.9175 | 34.45
34600000000 | -8.4683 | 34600000000 | -9.0391 | 34.6
34750000000 | -8.5041 | 34750000000 | -8.8112 | 34.75
34900000000 | -8.4165 | 34900000000 | -9.0114 | 34.9
35050000000 | -8.2941 | 35050000000 | -9.0169 | 35.05
35200000000 | -8.3894 | 35200000000 | -9.0606 | 35.2
35350000000 | -8.24 | 35350000000 | -9.0457 | 35.35
35500000000 | -8.2043 | 35500000000 | -9.1837 | 35.5
35650000000 | -8.1154 | 35650000000 | -8.9937 | 35.65
35800000000 | -8.0755 | 35800000000 | -9.0787 | 35.8
35950000000 | -7.95 | 35950000000 | -9.0499 | 35.95
36100000000 | -7.9056 | 36100000000 | -8.9884 | 36.1
36250000000 | -7.9174 | 36250000000 | -9.0052 | 36.25
36400000000 | -7.6585 | 36400000000 | -8.9068 | 36.4
36550000000 | -7.8324 | 36550000000 | -8.9008 | 36.55
36700000000 | -7.6556 | 36700000000 | -8.7578 | 36.7
36850000000 | -7.8056 | 36850000000 | -8.9229 | 36.85
37000000000 | -7.5637 | 37000000000 | -8.7696 | 37
37150000000 | -7.9471 | 37150000000 | -8.9489 | 37.15
37300000000 | -7.7782 | 37300000000 | -9.0358 | 37.3
37450000000 | -8.12 | 37450000000 | -9.2171 | 37.45
37600000000 | -7.9593 | 37600000000 | -9.1508 | 37.6
37750000000 | -7.8785 | 37750000000 | -9.2057 | 37.75
37900000000 | -8.0972 | 37900000000 | -9.2248 | 37.9
38050000000 | -7.9894 | 38050000000 | -9.2585 | 38.05
38200000000 | -7.9857 | 38200000000 | -9.3266 | 38.2
38350000000 | -8.0346 | 38350000000 | -9.3668 | 38.35
38500000000 | -8.1773 | 38500000000 | -9.4699 | 38.5
38650000000 | -7.9686 | 38650000000 | -9.4596 | 38.65
38800000000 | -8.0821 | 38800000000 | -9.5436 | 38.8
38950000000 | -8.0899 | 38950000000 | -9.5668 | 38.95
39100000000 | -8.0857 | 39100000000 | -9.7231 | 39.1
39250000000 | -8.1576 | 39250000000 | -9.6844 | 39.25
39400000000 | -7.9257 | 39400000000 | -9.6122 | 39.4
39550000000 | -8.0419 | 39550000000 | -9.6793 | 39.55
39700000000 | -7.9104 | 39700000000 | -9.6898 | 39.7
39850000000 | -7.8711 | 39850000000 | -9.6657 | 39.85
40000000000 | -7.8193 | 40000000000 | -9.7324 | 40
END |  | END

## CL vs LO 4067
A Data |  | B Data
BEGIN CH1_DATA |  | BEGIN CH1_DATA
Freq(Hz) | 10dBm LO Log Mag(dB) | Freq(Hz) | 10dBm LO Log Mag(dB) | FREQ
40000000000 | -11.9827 | 40000000000 | -10.3015 | 40
40135000000 | -12.0044 | 40135000000 | -9.7027 | 40.135
40270000000 | -12.658 | 40270000000 | -9.7734 | 40.27
40405000000 | -14.5034 | 40405000000 | -9.8136 | 40.405
40540000000 | -14.4689 | 40540000000 | -9.8245 | 40.54
40675000000 | -13.902 | 40675000000 | -9.6645 | 40.675
40810000000 | -15.1721 | 40810000000 | -9.7937 | 40.81
40945000000 | -12.675 | 40945000000 | -9.8563 | 40.945
41080000000 | -14.2201 | 41080000000 | -9.6602 | 41.08
41215000000 | -13.0799 | 41215000000 | -9.783 | 41.215
41350000000 | -12.9274 | 41350000000 | -9.7735 | 41.35
41485000000 | -10.8922 | 41485000000 | -9.5077 | 41.485
41620000000 | -10.0977 | 41620000000 | -9.6549 | 41.62
41755000000 | -11.205 | 41755000000 | -9.6034 | 41.755
41890000000 | -8.842 | 41890000000 | -9.3435 | 41.89
42025000000 | -9.5122 | 42025000000 | -9.3184 | 42.025
42160000000 | -10.731 | 42160000000 | -9.3859 | 42.16
42295000000 | -9.197 | 42295000000 | -9.3333 | 42.295
42430000000 | -10.8702 | 42430000000 | -9.3259 | 42.43
42565000000 | -11.7851 | 42565000000 | -9.303 | 42.565
42700000000 | -9.6086 | 42700000000 | -9.1907 | 42.7
42835000000 | -12.249 | 42835000000 | -9.3461 | 42.835
42970000000 | -12.4245 | 42970000000 | -9.2688 | 42.97
43105000000 | -12.6994 | 43105000000 | -9.2493 | 43.105
43240000000 | -9.6885 | 43240000000 | -9.3645 | 43.24
43375000000 | -12.0264 | 43375000000 | -9.2092 | 43.375
43510000000 | -11.2095 | 43510000000 | -9.2032 | 43.51
43645000000 | -9.3074 | 43645000000 | -9.2605 | 43.645
43780000000 | -11.3731 | 43780000000 | -9.2965 | 43.78
43915000000 | -9.5152 | 43915000000 | -9.0384 | 43.915
44050000000 | -9.1575 | 44050000000 | -9.0974 | 44.05
44185000000 | -11.4422 | 44185000000 | -9.0009 | 44.185
44320000000 | -9.0164 | 44320000000 | -9.1722 | 44.32
44455000000 | -9.4114 | 44455000000 | -9.14 | 44.455
44590000000 | -9.6351 | 44590000000 | -9.0045 | 44.59
44725000000 | -10.7894 | 44725000000 | -9.1851 | 44.725
44860000000 | -9.2316 | 44860000000 | -9.0617 | 44.86
44995000000 | -10.1438 | 44995000000 | -8.8164 | 44.995
45130000000 | -10.328 | 45130000000 | -8.8833 | 45.13
45265000000 | -9.0793 | 45265000000 | -8.8671 | 45.265
45400000000 | -10.0556 | 45400000000 | -8.6089 | 45.4
45535000000 | -9.7131 | 45535000000 | -8.7832 | 45.535
45670000000 | -8.9481 | 45670000000 | -8.5986 | 45.67
45805000000 | -9.819 | 45805000000 | -8.7204 | 45.805
45940000000 | -10.5985 | 45940000000 | -8.6996 | 45.94
46075000000 | -9.3412 | 46075000000 | -8.6152 | 46.075
46210000000 | -9.1043 | 46210000000 | -8.5928 | 46.21
46345000000 | -11.0986 | 46345000000 | -8.6866 | 46.345
46480000000 | -9.5178 | 46480000000 | -8.5278 | 46.48
46615000000 | -9.4325 | 46615000000 | -8.6224 | 46.615
46750000000 | -9.2711 | 46750000000 | -8.6841 | 46.75
46885000000 | -9.7604 | 46885000000 | -8.4774 | 46.885
47020000000 | -9.6205 | 47020000000 | -8.6902 | 47.02
47155000000 | -9.3546 | 47155000000 | -8.7215 | 47.155
47290000000 | -10.3827 | 47290000000 | -8.523 | 47.29
47425000000 | -9.9288 | 47425000000 | -8.7672 | 47.425
47560000000 | -9.6581 | 47560000000 | -8.8076 | 47.56
47695000000 | -11.1646 | 47695000000 | -8.8103 | 47.695
47830000000 | -10.2243 | 47830000000 | -8.7782 | 47.83
47965000000 | -10.1474 | 47965000000 | -9.0373 | 47.965
48100000000 | -11.8062 | 48100000000 | -9.1052 | 48.1
48235000000 | -10.3636 | 48235000000 | -9.0154 | 48.235
48370000000 | -11.9498 | 48370000000 | -9.3373 | 48.37
48505000000 | -10.8604 | 48505000000 | -9.5213 | 48.505
48640000000 | -10.8712 | 48640000000 | -9.4437 | 48.64
48775000000 | -12.5205 | 48775000000 | -9.8345 | 48.775
48910000000 | -11.2918 | 48910000000 | -9.8075 | 48.91
49045000000 | -11.3707 | 49045000000 | -9.8346 | 49.045
49180000000 | -13.198 | 49180000000 | -10.0754 | 49.18
49315000000 | -11.8184 | 49315000000 | -10.4021 | 49.315
49450000000 | -11.9874 | 49450000000 | -10.1312 | 49.45
49585000000 | -13.239 | 49585000000 | -10.3097 | 49.585
49720000000 | -12.2355 | 49720000000 | -10.6223 | 49.72
49855000000 | -14.3207 | 49855000000 | -10.3033 | 49.855
49990000000 | -12.435 | 49990000000 | -10.4909 | 49.99
50125000000 | -11.4155 | 50125000000 | -10.7472 | 50.125
50260000000 | -13.1386 | 50260000000 | -10.4466 | 50.26
50395000000 | -12.7374 | 50395000000 | -10.8069 | 50.395
50530000000 | -11.5543 | 50530000000 | -11.0442 | 50.53
50665000000 | -14.186 | 50665000000 | -10.779 | 50.665
50800000000 | -13.4471 | 50800000000 | -10.9356 | 50.8
50935000000 | -12.3873 | 50935000000 | -11.5508 | 50.935
51070000000 | -15.7642 | 51070000000 | -11.9448 | 51.07
51205000000 | -15.1461 | 51205000000 | -11.534 | 51.205
51340000000 | -14.2961 | 51340000000 | -12.2558 | 51.34
51475000000 | -17.4482 | 51475000000 | -12.4086 | 51.475
51610000000 | -17.9388 | 51610000000 | -11.9827 | 51.61
51745000000 | -18.8243 | 51745000000 | -12.872 | 51.745
51880000000 | -16.9561 | 51880000000 | -12.39 | 51.88
52015000000 | -19.5375 | 52015000000 | -12.1927 | 52.015
52150000000 | -20.4952 | 52150000000 | -12.8649 | 52.15
52285000000 | -17.5777 | 52285000000 | -12.2935 | 52.285
52420000000 | -19.8773 | 52420000000 | -12.2902 | 52.42
52555000000 | -19.6718 | 52555000000 | -12.6322 | 52.555
52690000000 | -18.4096 | 52690000000 | -13.4037 | 52.69
52825000000 | -21.3361 | 52825000000 | -12.6028 | 52.825
52960000000 | -17.8529 | 52960000000 | -13.6611 | 52.96
53095000000 | -21.3039 | 53095000000 | -15.2292 | 53.095
53230000000 | -23.954 | 53230000000 | -13.3229 | 53.23
53365000000 | -33.391 | 53365000000 | -17.5212 | 53.365
53500000000 | -27.2158 | 53500000000 | -21.0109 | 53.5
53635000000 | -33.8809 | 53635000000 | -14.1459 | 53.635
53770000000 | -46.8259 | 53770000000 | -22.3417 | 53.77
53905000000 | -34.2547 | 53905000000 | -24.6955 | 53.905
54040000000 | -44.1068 | 54040000000 | -21.0131 | 54.04
54175000000 | -56.9165 | 54175000000 | -15.1942 | 54.175
54310000000 | -36.7626 | 54310000000 | -18.6631 | 54.31
54445000000 | -42.8604 | 54445000000 | -15.6641 | 54.445
54580000000 | -51.107 | 54580000000 | -14.1953 | 54.58
54715000000 | -37.8947 | 54715000000 | -15.3933 | 54.715
54850000000 | -43.1469 | 54850000000 | -13.8658 | 54.85
54985000000 | -43.3675 | 54985000000 | -13.9642 | 54.985
55120000000 | -27.3321 | 55120000000 | -15.4011 | 55.12
55255000000 | -37.7529 | 55255000000 | -14.0434 | 55.255
55390000000 | -49.4623 | 55390000000 | -14.3935 | 55.39
55525000000 | -39.8255 | 55525000000 | -18.9269 | 55.525
55660000000 | -59.9725 | 55660000000 | -28.3595 | 55.66
55795000000 | -64.9248 | 55795000000 | -27.154 | 55.795
55930000000 | -62.6205 | 55930000000 | -41.0598 | 55.93
56065000000 | -76.0846 | 56065000000 | -24.0895 | 56.065
56200000000 | -79.022 | 56200000000 | -43.6754 | 56.2
56335000000 | -80.0441 | 56335000000 | -50.6363 | 56.335
56470000000 | -67.2905 | 56470000000 | -28.274 | 56.47
56605000000 | -80.3739 | 56605000000 | -47.13 | 56.605
56740000000 | -66.1584 | 56740000000 | -46.0565 | 56.74
56875000000 | -81.5897 | 56875000000 | -22.301 | 56.875
57010000000 | -71.7022 | 57010000000 | -30.5347 | 57.01
57145000000 | -68.6698 | 57145000000 | -25.1191 | 57.145
57280000000 | -71.6929 | 57280000000 | -15.9824 | 57.28
57415000000 | -75.0637 | 57415000000 | -15.7313 | 57.415
57550000000 | -47.8431 | 57550000000 | -17.4557 | 57.55
57685000000 | -53.1048 | 57685000000 | -15.5824 | 57.685
57820000000 | -65.2694 | 57820000000 | -15.6308 | 57.82
57955000000 | -47.0142 | 57955000000 | -19.6676 | 57.955
58090000000 | -61.4935 | 58090000000 | -15.7358 | 58.09
58225000000 | -62.9291 | 58225000000 | -18.6669 | 58.225
58360000000 | -69.3278 | 58360000000 | -27.8229 | 58.36
58495000000 | -69.5704 | 58495000000 | -17.2764 | 58.495
58630000000 | -68.351 | 58630000000 | -28.9875 | 58.63
58765000000 | -71.8349 | 58765000000 | -34.7315 | 58.765
58900000000 | -65.9401 | 58900000000 | -39.8907 | 58.9
59035000000 | -71.7766 | 59035000000 | -20.3472 | 59.035
59170000000 | -76.6727 | 59170000000 | -38.4057 | 59.17
59305000000 | -76.5307 | 59305000000 | -19.6768 | 59.305
59440000000 | -79.5215 | 59440000000 | -30.7583 | 59.44
59575000000 | -51.5793 | 59575000000 | -29.8909 | 59.575
59710000000 | -52.2258 | 59710000000 | -16.161 | 59.71
59845000000 | -43.8889 | 59845000000 | -22.9685 | 59.845
59980000000 | -50.6021 | 59980000000 | -22.1938 | 59.98
60115000000 | -27.7994 | 60115000000 | -15.2909 | 60.115
60250000000 | -33.7271 | 60250000000 | -20.532 | 60.25
60385000000 | -47.9757 | 60385000000 | -18.1609 | 60.385
60520000000 | -30.1286 | 60520000000 | -16.532 | 60.52
60655000000 | -43.8091 | 60655000000 | -23.1215 | 60.655
60790000000 | -59.3372 | 60790000000 | -24.4293 | 60.79
60925000000 | -43.1428 | 60925000000 | -16.1817 | 60.925
61060000000 | -56.3718 | 61060000000 | -18.6921 | 61.06
61195000000 | -60.8344 | 61195000000 | -25.7768 | 61.195
61330000000 | -54.6708 | 61330000000 | -16.2449 | 61.33
61465000000 | -58.1717 | 61465000000 | -22.8041 | 61.465
61600000000 | -69.3698 | 61600000000 | -25.3281 | 61.6
61735000000 | -59.2908 | 61735000000 | -15.9429 | 61.735
61870000000 | -51.7149 | 61870000000 | -19.3621 | 61.87
62005000000 | -57.0607 | 62005000000 | -18.0621 | 62.005
62140000000 | -37.8032 | 62140000000 | -14.8083 | 62.14
62275000000 | -36.0284 | 62275000000 | -16.1035 | 62.275
62410000000 | -38.3854 | 62410000000 | -15.1953 | 62.41
62545000000 | -21.7582 | 62545000000 | -14.7256 | 62.545
62680000000 | -22.2168 | 62680000000 | -14.1875 | 62.68
62815000000 | -21.644 | 62815000000 | -14.4143 | 62.815
62950000000 | -16.4043 | 62950000000 | -14.3384 | 62.95
63085000000 | -15.9488 | 63085000000 | -14.2909 | 63.085
63220000000 | -16.6425 | 63220000000 | -14.4364 | 63.22
63355000000 | -13.9932 | 63355000000 | -14.3745 | 63.355
63490000000 | -13.2901 | 63490000000 | -14.4407 | 63.49
63625000000 | -14.6467 | 63625000000 | -14.6483 | 63.625
63760000000 | -13.9158 | 63760000000 | -14.6315 | 63.76
63895000000 | -14.8403 | 63895000000 | -14.7641 | 63.895
64030000000 | -18.2675 | 64030000000 | -14.9978 | 64.03
64165000000 | -16.0724 | 64165000000 | -15.3171 | 64.165
64300000000 | -23.2981 | 64300000000 | -15.1533 | 64.3
64435000000 | -26.9754 | 64435000000 | -15.516 | 64.435
64570000000 | -33.8894 | 64570000000 | -15.7697 | 64.57
64705000000 | -28.4735 | 64705000000 | -15.4223 | 64.705
64840000000 | -39.4654 | 64840000000 | -15.8562 | 64.84
64975000000 | -33.8744 | 64975000000 | -16.0029 | 64.975
65110000000 | -40.8853 | 65110000000 | -15.7966 | 65.11
65245000000 | -50.6485 | 65245000000 | -16.2482 | 65.245
65380000000 | -43.6349 | 65380000000 | -16.3986 | 65.38
65515000000 | -52.9674 | 65515000000 | -16.496 | 65.515
65650000000 | -59.0252 | 65650000000 | -16.7554 | 65.65
65785000000 | -45.8655 | 65785000000 | -16.8698 | 65.785
65920000000 | -49.667 | 65920000000 | -16.7066 | 65.92
66055000000 | -56.7377 | 66055000000 | -17.2642 | 66.055
66190000000 | -39.111 | 66190000000 | -17.1017 | 66.19
66325000000 | -41.0697 | 66325000000 | -17.0698 | 66.325
66460000000 | -44.8374 | 66460000000 | -17.4609 | 66.46
66595000000 | -44.9745 | 66595000000 | -17.2433 | 66.595
66730000000 | -52.6208 | 66730000000 | -17.84 | 66.73
66865000000 | -69.3045 | 66865000000 | -18.0455 | 66.865
67000000000 | -64.0748 | 67000000000 | -18.0036 | 67
END |  | END |  | #VALUE!
0
0
BEGIN CH2_DATA |  | BEGIN CH2_DATA |  | #VALUE!
Freq(Hz) | 16dBm LO Log Mag(dB) | Freq(Hz) | 16dBm LO Log Mag(dB) | #VALUE!
40000000000 | -6.5052 | 40000000000 | -9.2776 | 40 | -6.8713 | -9.4068
40135000000 | -6.6766 | 40135000000 | -9.3723 | 40.135
40270000000 | -6.6302 | 40270000000 | -9.4061 | 40.27
40405000000 | -6.6773 | 40405000000 | -9.4089 | 40.405
40540000000 | -6.6655 | 40540000000 | -9.4067 | 40.54
40675000000 | -6.5643 | 40675000000 | -9.3942 | 40.675
40810000000 | -6.6357 | 40810000000 | -9.3883 | 40.81
40945000000 | -6.6153 | 40945000000 | -9.3194 | 40.945
41080000000 | -6.5719 | 41080000000 | -9.2944 | 41.08
41215000000 | -6.6026 | 41215000000 | -9.2448 | 41.215
41350000000 | -6.6338 | 41350000000 | -9.2088 | 41.35
41485000000 | -6.6585 | 41485000000 | -9.1279 | 41.485
41620000000 | -6.6923 | 41620000000 | -9.0673 | 41.62
41755000000 | -6.7079 | 41755000000 | -9.0294 | 41.755
41890000000 | -6.7492 | 41890000000 | -8.9539 | 41.89
42025000000 | -6.7851 | 42025000000 | -8.9158 | 42.025
42160000000 | -6.7911 | 42160000000 | -8.8518 | 42.16
42295000000 | -6.8684 | 42295000000 | -8.8611 | 42.295
42430000000 | -6.8537 | 42430000000 | -8.8014 | 42.43
42565000000 | -6.9526 | 42565000000 | -8.8022 | 42.565
42700000000 | -6.985 | 42700000000 | -8.8014 | 42.7
42835000000 | -7.0105 | 42835000000 | -8.7783 | 42.835
42970000000 | -7.0151 | 42970000000 | -8.7822 | 42.97
43105000000 | -7.0933 | 43105000000 | -8.8078 | 43.105
43240000000 | -7.0623 | 43240000000 | -8.7751 | 43.24
43375000000 | -7.1467 | 43375000000 | -8.7871 | 43.375
43510000000 | -7.2667 | 43510000000 | -8.7544 | 43.51
43645000000 | -7.2861 | 43645000000 | -8.7405 | 43.645
43780000000 | -7.3491 | 43780000000 | -8.7403 | 43.78
43915000000 | -7.4492 | 43915000000 | -8.6671 | 43.915
44050000000 | -7.49 | 44050000000 | -8.663 | 44.05
44185000000 | -7.535 | 44185000000 | -8.6851 | 44.185
44320000000 | -7.6278 | 44320000000 | -8.6631 | 44.32
44455000000 | -7.6766 | 44455000000 | -8.6287 | 44.455
44590000000 | -7.8101 | 44590000000 | -8.6701 | 44.59
44725000000 | -7.8042 | 44725000000 | -8.617 | 44.725
44860000000 | -7.8475 | 44860000000 | -8.5102 | 44.86
44995000000 | -7.9588 | 44995000000 | -8.4857 | 44.995
45130000000 | -7.9604 | 45130000000 | -8.3938 | 45.13
45265000000 | -7.9938 | 45265000000 | -8.3187 | 45.265
45400000000 | -8.076 | 45400000000 | -8.2861 | 45.4
45535000000 | -8.1308 | 45535000000 | -8.2717 | 45.535
45670000000 | -8.0688 | 45670000000 | -8.2398 | 45.67
45805000000 | -8.1808 | 45805000000 | -8.2231 | 45.805
45940000000 | -8.2092 | 45940000000 | -8.1638 | 45.94
46075000000 | -8.2126 | 46075000000 | -8.1695 | 46.075
46210000000 | -8.2751 | 46210000000 | -8.202 | 46.21
46345000000 | -8.3614 | 46345000000 | -8.157 | 46.345
46480000000 | -8.3678 | 46480000000 | -8.1472 | 46.48
46615000000 | -8.4124 | 46615000000 | -8.156 | 46.615
46750000000 | -8.5179 | 46750000000 | -8.1493 | 46.75
46885000000 | -8.5906 | 46885000000 | -8.1046 | 46.885
47020000000 | -8.5729 | 47020000000 | -8.16 | 47.02
47155000000 | -8.6786 | 47155000000 | -8.1628 | 47.155
47290000000 | -8.7216 | 47290000000 | -8.1544 | 47.29
47425000000 | -8.812 | 47425000000 | -8.2337 | 47.425
47560000000 | -8.8748 | 47560000000 | -8.2713 | 47.56
47695000000 | -8.9796 | 47695000000 | -8.2763 | 47.695
47830000000 | -9.0897 | 47830000000 | -8.4214 | 47.83
47965000000 | -9.1783 | 47965000000 | -8.4806 | 47.965
48100000000 | -9.255 | 48100000000 | -8.5294 | 48.1
48235000000 | -9.3445 | 48235000000 | -8.6097 | 48.235
48370000000 | -9.5032 | 48370000000 | -8.775 | 48.37
48505000000 | -9.6099 | 48505000000 | -8.8797 | 48.505
48640000000 | -9.6844 | 48640000000 | -9.0249 | 48.64
48775000000 | -9.8679 | 48775000000 | -9.2321 | 48.775
48910000000 | -9.9299 | 48910000000 | -9.2909 | 48.91
49045000000 | -10.0558 | 49045000000 | -9.3474 | 49.045
49180000000 | -10.2144 | 49180000000 | -9.5597 | 49.18
49315000000 | -10.2158 | 49315000000 | -9.5886 | 49.315
49450000000 | -10.3088 | 49450000000 | -9.6981 | 49.45
49585000000 | -10.4087 | 49585000000 | -9.722 | 49.585
49720000000 | -10.4205 | 49720000000 | -9.8438 | 49.72
49855000000 | -10.4242 | 49855000000 | -9.8255 | 49.855
49990000000 | -10.4285 | 49990000000 | -9.9383 | 49.99
50125000000 | -10.4824 | 50125000000 | -10.0205 | 50.125
50260000000 | -10.4345 | 50260000000 | -10.046 | 50.26
50395000000 | -10.459 | 50395000000 | -10.1433 | 50.395
50530000000 | -10.5117 | 50530000000 | -10.1938 | 50.53
50665000000 | -10.5849 | 50665000000 | -10.3071 | 50.665
50800000000 | -10.609 | 50800000000 | -10.4004 | 50.8
50935000000 | -10.7265 | 50935000000 | -10.4749 | 50.935
51070000000 | -10.7648 | 51070000000 | -10.6333 | 51.07
51205000000 | -10.9349 | 51205000000 | -10.7628 | 51.205
51340000000 | -10.9706 | 51340000000 | -10.8747 | 51.34
51475000000 | -11.0503 | 51475000000 | -10.9298 | 51.475
51610000000 | -11.0944 | 51610000000 | -11.028 | 51.61
51745000000 | -11.2477 | 51745000000 | -11.1854 | 51.745
51880000000 | -11.2936 | 51880000000 | -11.1989 | 51.88
52015000000 | -11.2868 | 52015000000 | -11.2571 | 52.015
52150000000 | -11.3635 | 52150000000 | -11.4344 | 52.15
52285000000 | -11.4309 | 52285000000 | -11.4389 | 52.285
52420000000 | -11.3905 | 52420000000 | -11.6037 | 52.42
52555000000 | -11.5083 | 52555000000 | -11.7368 | 52.555
52690000000 | -11.5031 | 52690000000 | -11.8082 | 52.69
52825000000 | -11.4754 | 52825000000 | -11.8938 | 52.825
52960000000 | -11.5351 | 52960000000 | -12.1167 | 52.96
53095000000 | -11.6347 | 53095000000 | -12.201 | 53.095
53230000000 | -11.6884 | 53230000000 | -12.3346 | 53.23
53365000000 | -11.7692 | 53365000000 | -12.432 | 53.365
53500000000 | -11.9067 | 53500000000 | -12.5173 | 53.5
53635000000 | -11.748 | 53635000000 | -12.5218 | 53.635
53770000000 | -11.9252 | 53770000000 | -12.6524 | 53.77
53905000000 | -12.0789 | 53905000000 | -12.6531 | 53.905
54040000000 | -11.9684 | 54040000000 | -12.7159 | 54.04
54175000000 | -12.1419 | 54175000000 | -12.8036 | 54.175
54310000000 | -12.2243 | 54310000000 | -12.7364 | 54.31
54445000000 | -12.0408 | 54445000000 | -12.7852 | 54.445
54580000000 | -12.1058 | 54580000000 | -12.8126 | 54.58
54715000000 | -12.0884 | 54715000000 | -12.7677 | 54.715
54850000000 | -11.8056 | 54850000000 | -12.815 | 54.85
54985000000 | -11.9137 | 54985000000 | -12.8654 | 54.985
55120000000 | -11.8996 | 55120000000 | -12.9102 | 55.12
55255000000 | -11.8246 | 55255000000 | -13.0683 | 55.255
55390000000 | -12.1168 | 55390000000 | -13.2159 | 55.39
55525000000 | -12.3124 | 55525000000 | -13.2912 | 55.525
55660000000 | -12.3563 | 55660000000 | -13.4987 | 55.66
55795000000 | -12.842 | 55795000000 | -13.7009 | 55.795
55930000000 | -13.6093 | 55930000000 | -13.7242 | 55.93
56065000000 | -13.6093 | 56065000000 | -14.0758 | 56.065
56200000000 | -16.1415 | 56200000000 | -14.0137 | 56.2
56335000000 | -18.2657 | 56335000000 | -14.1832 | 56.335
56470000000 | -15.8223 | 56470000000 | -14.4355 | 56.47
56605000000 | -20.0903 | 56605000000 | -14.3755 | 56.605
56740000000 | -22.2615 | 56740000000 | -14.3355 | 56.74
56875000000 | -15.9786 | 56875000000 | -14.4481 | 56.875
57010000000 | -17.6224 | 57010000000 | -14.2453 | 57.01
57145000000 | -15.802 | 57145000000 | -14.2121 | 57.145
57280000000 | -13.1072 | 57280000000 | -14.2124 | 57.28
57415000000 | -13.2301 | 57415000000 | -14.1072 | 57.415
57550000000 | -12.8097 | 57550000000 | -14.1022 | 57.55
57685000000 | -12.3301 | 57685000000 | -14.0822 | 57.685
57820000000 | -12.4556 | 57820000000 | -14.06 | 57.82
57955000000 | -12.4621 | 57955000000 | -14.0296 | 57.955
58090000000 | -12.606 | 58090000000 | -13.9972 | 58.09
58225000000 | -12.47 | 58225000000 | -14.0771 | 58.225
58360000000 | -12.8632 | 58360000000 | -13.8567 | 58.36
58495000000 | -13.3782 | 58495000000 | -13.9609 | 58.495
58630000000 | -13.0427 | 58630000000 | -13.8983 | 58.63
58765000000 | -14.2191 | 58765000000 | -13.7396 | 58.765
58900000000 | -14.5197 | 58900000000 | -13.7721 | 58.9
59035000000 | -14.063 | 59035000000 | -13.7257 | 59.035
59170000000 | -15.1269 | 59170000000 | -13.4851 | 59.17
59305000000 | -13.6138 | 59305000000 | -13.5473 | 59.305
59440000000 | -13.8004 | 59440000000 | -13.3284 | 59.44
59575000000 | -13.3873 | 59575000000 | -13.1591 | 59.575
59710000000 | -12.995 | 59710000000 | -13.0817 | 59.71
59845000000 | -12.3177 | 59845000000 | -13.0746 | 59.845
59980000000 | -12.3623 | 59980000000 | -13.0038 | 59.98
60115000000 | -12.163 | 60115000000 | -13.0287 | 60.115
60250000000 | -11.9365 | 60250000000 | -13.1523 | 60.25
60385000000 | -12.3445 | 60385000000 | -13.2183 | 60.385
60520000000 | -12.2316 | 60520000000 | -13.3049 | 60.52
60655000000 | -12.1515 | 60655000000 | -13.4365 | 60.655
60790000000 | -12.5484 | 60790000000 | -13.4377 | 60.79
60925000000 | -12.6768 | 60925000000 | -13.55 | 60.925
61060000000 | -12.3493 | 61060000000 | -13.5834 | 61.06
61195000000 | -12.5153 | 61195000000 | -13.6356 | 61.195
61330000000 | -13.1151 | 61330000000 | -13.6356 | 61.33
61465000000 | -13.2367 | 61465000000 | -13.6785 | 61.465
61600000000 | -13.2147 | 61600000000 | -13.7291 | 61.6
61735000000 | -13.6353 | 61735000000 | -13.7006 | 61.735
61870000000 | -12.5996 | 61870000000 | -13.7886 | 61.87
62005000000 | -12.6197 | 62005000000 | -13.7596 | 62.005
62140000000 | -12.2313 | 62140000000 | -13.7678 | 62.14
62275000000 | -11.5815 | 62275000000 | -13.8203 | 62.275
62410000000 | -11.5207 | 62410000000 | -13.7958 | 62.41
62545000000 | -11.1427 | 62545000000 | -13.8599 | 62.545
62680000000 | -10.7622 | 62680000000 | -13.9215 | 62.68
62815000000 | -10.4967 | 62815000000 | -13.9455 | 62.815
62950000000 | -10.3699 | 62950000000 | -13.9552 | 62.95
63085000000 | -10.2301 | 63085000000 | -14.0359 | 63.085
63220000000 | -10.1545 | 63220000000 | -14.1032 | 63.22
63355000000 | -10.0716 | 63355000000 | -14.1461 | 63.355
63490000000 | -9.9645 | 63490000000 | -14.1752 | 63.49
63625000000 | -10.0328 | 63625000000 | -14.3026 | 63.625
63760000000 | -10.0867 | 63760000000 | -14.3695 | 63.76
63895000000 | -10.0814 | 63895000000 | -14.4168 | 63.895
64030000000 | -10.2826 | 64030000000 | -14.5131 | 64.03
64165000000 | -10.4303 | 64165000000 | -14.6638 | 64.165
64300000000 | -10.5036 | 64300000000 | -14.8204 | 64.3
64435000000 | -10.7917 | 64435000000 | -14.78 | 64.435
64570000000 | -11.2342 | 64570000000 | -14.8562 | 64.57
64705000000 | -11.4245 | 64705000000 | -14.9727 | 64.705
64840000000 | -11.9379 | 64840000000 | -15.0849 | 64.84
64975000000 | -12.0183 | 64975000000 | -15.1504 | 64.975
65110000000 | -12.6408 | 65110000000 | -15.327 | 65.11
65245000000 | -12.9815 | 65245000000 | -15.4116 | 65.245
65380000000 | -12.9805 | 65380000000 | -15.5473 | 65.38
65515000000 | -13.9625 | 65515000000 | -15.6759 | 65.515
65650000000 | -13.5391 | 65650000000 | -15.8367 | 65.65
65785000000 | -12.639 | 65785000000 | -15.9216 | 65.785
65920000000 | -14.1716 | 65920000000 | -16.1042 | 65.92
66055000000 | -12.506 | 66055000000 | -16.1827 | 66.055
66190000000 | -11.661 | 66190000000 | -16.3157 | 66.19
66325000000 | -11.4996 | 66325000000 | -16.3967 | 66.325
66460000000 | -11.7314 | 66460000000 | -16.6336 | 66.46
66595000000 | -12.0203 | 66595000000 | -16.6738 | 66.595
66730000000 | -12.6195 | 66730000000 | -16.9888 | 66.73
66865000000 | -15.2547 | 66865000000 | -17.1493 | 66.865
67000000000 | -18.4851 | 67000000000 | -17.2651 | 67
END |  | END |  | #VALUE!
0
0
BEGIN CH3_DATA |  | BEGIN CH3_DATA |  | #VALUE!
Freq(Hz) | 14dBm LO Log Mag(dB) | Freq(Hz) | 14dBm LO Log Mag(dB) | #VALUE!
40000000000 | -6.8713 | 40000000000 | -9.4068 | 40
40135000000 | -6.8905 | 40135000000 | -9.4002 | 40.135
40270000000 | -7.1186 | 40270000000 | -9.4451 | 40.27
40405000000 | -7.0581 | 40405000000 | -9.4356 | 40.405
40540000000 | -6.9249 | 40540000000 | -9.4494 | 40.54
40675000000 | -9.011 | 40675000000 | -9.4634 | 40.675
40810000000 | -7.2781 | 40810000000 | -9.4503 | 40.81
40945000000 | -7.0186 | 40945000000 | -9.4104 | 40.945
41080000000 | -6.9227 | 41080000000 | -9.3862 | 41.08
41215000000 | -7.301 | 41215000000 | -9.3145 | 41.215
41350000000 | -7.1894 | 41350000000 | -9.2677 | 41.35
41485000000 | -7.1523 | 41485000000 | -9.1891 | 41.485
41620000000 | -7.1265 | 41620000000 | -9.1047 | 41.62
41755000000 | -6.8524 | 41755000000 | -9.0616 | 41.755
41890000000 | -7.1551 | 41890000000 | -9.0327 | 41.89
42025000000 | -7.165 | 42025000000 | -8.9668 | 42.025
42160000000 | -6.9473 | 42160000000 | -8.8842 | 42.16
42295000000 | -7.5908 | 42295000000 | -8.9062 | 42.295
42430000000 | -7.398 | 42430000000 | -8.8554 | 42.43
42565000000 | -7.178 | 42565000000 | -8.871 | 42.565
42700000000 | -8.509 | 42700000000 | -8.8477 | 42.7
42835000000 | -7.6242 | 42835000000 | -8.8673 | 42.835
42970000000 | -7.4228 | 42970000000 | -8.8668 | 42.97
43105000000 | -7.5468 | 43105000000 | -8.9085 | 43.105
43240000000 | -9.4157 | 43240000000 | -8.8934 | 43.24
43375000000 | -7.8337 | 43375000000 | -8.885 | 43.375
43510000000 | -7.8995 | 43510000000 | -8.8197 | 43.51
43645000000 | -8.3513 | 43645000000 | -8.8451 | 43.645
43780000000 | -7.7006 | 43780000000 | -8.8672 | 43.78
43915000000 | -7.8477 | 43915000000 | -8.7556 | 43.915
44050000000 | -7.9488 | 44050000000 | -8.7672 | 44.05
44185000000 | -7.7847 | 44185000000 | -8.7917 | 44.185
44320000000 | -7.9685 | 44320000000 | -8.7301 | 44.32
44455000000 | -8.08 | 44455000000 | -8.7125 | 44.455
44590000000 | -7.9931 | 44590000000 | -8.753 | 44.59
44725000000 | -8.0032 | 44725000000 | -8.6788 | 44.725
44860000000 | -8.2702 | 44860000000 | -8.553 | 44.86
44995000000 | -8.3229 | 44995000000 | -8.5704 | 44.995
45130000000 | -8.0885 | 45130000000 | -8.468 | 45.13
45265000000 | -8.4689 | 45265000000 | -8.4197 | 45.265
45400000000 | -8.3997 | 45400000000 | -8.3703 | 45.4
45535000000 | -8.2055 | 45535000000 | -8.3399 | 45.535
45670000000 | -8.5597 | 45670000000 | -8.3203 | 45.67
45805000000 | -8.4009 | 45805000000 | -8.3122 | 45.805
45940000000 | -8.2996 | 45940000000 | -8.2225 | 45.94
46075000000 | -8.5463 | 46075000000 | -8.2973 | 46.075
46210000000 | -8.4388 | 46210000000 | -8.3115 | 46.21
46345000000 | -8.5216 | 46345000000 | -8.2107 | 46.345
46480000000 | -8.5216 | 46480000000 | -8.2877 | 46.48
46615000000 | -8.6716 | 46615000000 | -8.29 | 46.615
46750000000 | -8.6903 | 46750000000 | -8.1629 | 46.75
46885000000 | -8.7317 | 46885000000 | -8.2838 | 46.885
47020000000 | -8.8342 | 47020000000 | -8.2987 | 47.02
47155000000 | -8.8128 | 47155000000 | -8.1925 | 47.155
47290000000 | -8.9514 | 47290000000 | -8.2688 | 47.29
47425000000 | -9.0329 | 47425000000 | -8.334 | 47.425
47560000000 | -8.9685 | 47560000000 | -8.3333 | 47.56
47695000000 | -9.2402 | 47695000000 | -8.3749 | 47.695
47830000000 | -9.2723 | 47830000000 | -8.5169 | 47.83
47965000000 | -9.3318 | 47965000000 | -8.5339 | 47.965
48100000000 | -9.3132 | 48100000000 | -8.6179 | 48.1
48235000000 | -9.7418 | 48235000000 | -8.7323 | 48.235
48370000000 | -9.6459 | 48370000000 | -8.8376 | 48.37
48505000000 | -9.6701 | 48505000000 | -8.998 | 48.505
48640000000 | -10.1819 | 48640000000 | -9.1401 | 48.64
48775000000 | -10.0809 | 48775000000 | -9.2435 | 48.775
48910000000 | -10.0785 | 48910000000 | -9.4062 | 48.91
49045000000 | -10.4874 | 49045000000 | -9.5091 | 49.045
49180000000 | -10.4343 | 49180000000 | -9.5928 | 49.18
49315000000 | -10.4012 | 49315000000 | -9.7112 | 49.315
49450000000 | -10.6564 | 49450000000 | -9.8346 | 49.45
49585000000 | -10.6773 | 49585000000 | -9.7783 | 49.585
49720000000 | -10.6414 | 49720000000 | -9.9519 | 49.72
49855000000 | -10.7045 | 49855000000 | -9.936 | 49.855
49990000000 | -10.7565 | 49990000000 | -9.9831 | 49.99
50125000000 | -10.6147 | 50125000000 | -10.1366 | 50.125
50260000000 | -10.696 | 50260000000 | -10.1536 | 50.26
50395000000 | -10.7648 | 50395000000 | -10.182 | 50.395
50530000000 | -10.6559 | 50530000000 | -10.343 | 50.53
50665000000 | -10.8443 | 50665000000 | -10.4181 | 50.665
50800000000 | -10.8916 | 50800000000 | -10.4592 | 50.8
50935000000 | -10.8035 | 50935000000 | -10.6538 | 50.935
51070000000 | -11.1997 | 51070000000 | -10.7291 | 51.07
51205000000 | -11.6717 | 51205000000 | -10.8914 | 51.205
51340000000 | -11.1891 | 51340000000 | -10.9916 | 51.34
51475000000 | -11.1679 | 51475000000 | -11.1943 | 51.475
51610000000 | -12.3333 | 51610000000 | -11.1641 | 51.61
51745000000 | -11.5473 | 51745000000 | -11.4241 | 51.745
51880000000 | -11.442 | 51880000000 | -11.3355 | 51.88
52015000000 | -12.5348 | 52015000000 | -11.5276 | 52.015
52150000000 | -11.7613 | 52150000000 | -11.6192 | 52.15
52285000000 | -11.6432 | 52285000000 | -11.5455 | 52.285
52420000000 | -12.2045 | 52420000000 | -11.796 | 52.42
52555000000 | -11.7897 | 52555000000 | -11.9367 | 52.555
52690000000 | -11.8157 | 52690000000 | -11.9612 | 52.69
52825000000 | -11.8689 | 52825000000 | -12.132 | 52.825
52960000000 | -12.0877 | 52960000000 | -12.2734 | 52.96
53095000000 | -11.916 | 53095000000 | -12.3379 | 53.095
53230000000 | -12.4739 | 53230000000 | -12.6051 | 53.23
53365000000 | -12.7487 | 53365000000 | -12.6944 | 53.365
53500000000 | -12.2297 | 53500000000 | -12.7444 | 53.5
53635000000 | -14.0892 | 53635000000 | -12.7166 | 53.635
53770000000 | -14.6242 | 53770000000 | -13.0007 | 53.77
53905000000 | -12.5432 | 53905000000 | -12.8852 | 53.905
54040000000 | -17.0721 | 54040000000 | -12.9445 | 54.04
54175000000 | -16.023 | 54175000000 | -13.1484 | 54.175
54310000000 | -13.0233 | 54310000000 | -12.9154 | 54.31
54445000000 | -13.0885 | 54445000000 | -12.9642 | 54.445
54580000000 | -16.1498 | 54580000000 | -13.0726 | 54.58
54715000000 | -13.8408 | 54715000000 | -12.8884 | 54.715
54850000000 | -12.4658 | 54850000000 | -12.9889 | 54.85
54985000000 | -13.7441 | 54985000000 | -13.0549 | 54.985
55120000000 | -12.7571 | 55120000000 | -13.1799 | 55.12
55255000000 | -12.6672 | 55255000000 | -13.166 | 55.255
55390000000 | -14.4354 | 55390000000 | -13.506 | 55.39
55525000000 | -14.0942 | 55525000000 | -13.6935 | 55.525
55660000000 | -16.1668 | 55660000000 | -13.6838 | 55.66
55795000000 | -20.3966 | 55795000000 | -14.1411 | 55.795
55930000000 | -20.0152 | 55930000000 | -14.369 | 55.93
56065000000 | -22.5163 | 56065000000 | -14.3294 | 56.065
56200000000 | -29.351 | 56200000000 | -15.0357 | 56.2
56335000000 | -40.4091 | 56335000000 | -15.3308 | 56.335
56470000000 | -31.6625 | 56470000000 | -14.6481 | 56.47
56605000000 | -39.7373 | 56605000000 | -15.1101 | 56.605
56740000000 | -46.0954 | 56740000000 | -15.3786 | 56.74
56875000000 | -31.101 | 56875000000 | -15.0414 | 56.875
57010000000 | -33.3621 | 57010000000 | -14.736 | 57.01
57145000000 | -33.7256 | 57145000000 | -14.4518 | 57.145
57280000000 | -19.5923 | 57280000000 | -14.5226 | 57.28
57415000000 | -21.483 | 57415000000 | -14.2513 | 57.415
57550000000 | -19.5701 | 57550000000 | -14.2042 | 57.55
57685000000 | -17.2308 | 57685000000 | -14.2831 | 57.685
57820000000 | -15.3007 | 57820000000 | -14.1628 | 57.82
57955000000 | -18.103 | 57955000000 | -14.2347 | 57.955
58090000000 | -17.563 | 58090000000 | -14.2965 | 58.09
58225000000 | -18.2973 | 58225000000 | -14.1202 | 58.225
58360000000 | -22.0948 | 58360000000 | -14.3623 | 58.36
58495000000 | -20.585 | 58495000000 | -14.0492 | 58.495
58630000000 | -22.7068 | 58630000000 | -14.1293 | 58.63
58765000000 | -29.9864 | 58765000000 | -14.4649 | 58.765
58900000000 | -22.7312 | 58900000000 | -14.1797 | 58.9
59035000000 | -26.8761 | 59035000000 | -14.0472 | 59.035
59170000000 | -31.5764 | 59170000000 | -14.3111 | 59.17
59305000000 | -30.2827 | 59305000000 | -13.7791 | 59.305
59440000000 | -17.8721 | 59440000000 | -13.7092 | 59.44
59575000000 | -21.6093 | 59575000000 | -13.7964 | 59.575
59710000000 | -19.8376 | 59710000000 | -13.2661 | 59.71
59845000000 | -14.716 | 59845000000 | -13.3634 | 59.845
59980000000 | -17.668 | 59980000000 | -13.3457 | 59.98
60115000000 | -15.8918 | 60115000000 | -13.4013 | 60.115
60250000000 | -15.454 | 60250000000 | -13.2144 | 60.25
60385000000 | -16.8794 | 60385000000 | -13.5935 | 60.385
60520000000 | -14.9136 | 60520000000 | -13.4546 | 60.52
60655000000 | -14.58 | 60655000000 | -13.8408 | 60.655
60790000000 | -17.0189 | 60790000000 | -13.9447 | 60.79
60925000000 | -18.2939 | 60925000000 | -13.6958 | 60.925
61060000000 | -17.3929 | 61060000000 | -13.9905 | 61.06
61195000000 | -19.5486 | 61195000000 | -14.0562 | 61.195
61330000000 | -16.9329 | 61330000000 | -13.8941 | 61.33
61465000000 | -20.1538 | 61465000000 | -14.1001 | 61.465
61600000000 | -22.9272 | 61600000000 | -14.115 | 61.6
61735000000 | -16.925 | 61735000000 | -13.934 | 61.735
61870000000 | -19.658 | 61870000000 | -14.0193 | 61.87
62005000000 | -18.4481 | 62005000000 | -13.9801 | 62.005
62140000000 | -13.4063 | 62140000000 | -13.8199 | 62.14
62275000000 | -16.7411 | 62275000000 | -13.9122 | 62.275
62410000000 | -14.2386 | 62410000000 | -13.8869 | 62.41
62545000000 | -11.7915 | 62545000000 | -13.8897 | 62.545
62680000000 | -11.5252 | 62680000000 | -13.9635 | 62.68
62815000000 | -13.5691 | 62815000000 | -13.9695 | 62.815
62950000000 | -11.1801 | 62950000000 | -14.0016 | 62.95
63085000000 | -10.8267 | 63085000000 | -14.0334 | 63.085
63220000000 | -11.2082 | 63220000000 | -14.1068 | 63.22
63355000000 | -10.4286 | 63355000000 | -14.1362 | 63.355
63490000000 | -10.1926 | 63490000000 | -14.2151 | 63.49
63625000000 | -10.3622 | 63625000000 | -14.3054 | 63.625
63760000000 | -10.3154 | 63760000000 | -14.3744 | 63.76
63895000000 | -10.3682 | 63895000000 | -14.4643 | 63.895
64030000000 | -10.6783 | 64030000000 | -14.6363 | 64.03
64165000000 | -10.8156 | 64165000000 | -14.7795 | 64.165
64300000000 | -11.531 | 64300000000 | -14.8315 | 64.3
64435000000 | -12.3428 | 64435000000 | -14.8786 | 64.435
64570000000 | -12.4579 | 64570000000 | -15.0416 | 64.57
64705000000 | -16.8021 | 64705000000 | -15.0111 | 64.705
64840000000 | -15.8042 | 64840000000 | -15.1224 | 64.84
64975000000 | -15.3974 | 64975000000 | -15.2728 | 64.975
65110000000 | -19.1489 | 65110000000 | -15.3828 | 65.11
65245000000 | -19.3597 | 65245000000 | -15.5314 | 65.245
65380000000 | -19.2415 | 65380000000 | -15.6582 | 65.38
65515000000 | -21.4738 | 65515000000 | -15.7862 | 65.515
65650000000 | -21.2492 | 65650000000 | -15.9347 | 65.65
65785000000 | -19.8115 | 65785000000 | -16.0687 | 65.785
65920000000 | -20.0114 | 65920000000 | -16.2432 | 65.92
66055000000 | -18.0757 | 66055000000 | -16.2371 | 66.055
66190000000 | -18.2006 | 66190000000 | -16.3828 | 66.19
66325000000 | -16.5562 | 66325000000 | -16.564 | 66.325
66460000000 | -14.1312 | 66460000000 | -16.5962 | 66.46
66595000000 | -18.5612 | 66595000000 | -16.8377 | 66.595
66730000000 | -20.1728 | 66730000000 | -17.0601 | 66.73
66865000000 | -22.2327 | 66865000000 | -17.2095 | 66.865
67000000000 | -32.1222 | 67000000000 | -17.3928 | 67
END |  | END |  | #VALUE!
0
0
BEGIN CH4_DATA |  | BEGIN CH4_DATA |  | #VALUE!
Freq(Hz) | 12dBm LO Log Mag(dB) | Freq(Hz) | 12dBm LO Log Mag(dB) | #VALUE!
40000000000 | -7.8193 | 40000000000 | -9.7324 | 40
40135000000 | -7.3912 | 40135000000 | -9.4614 | 40.135
40270000000 | -8.5598 | 40270000000 | -9.5636 | 40.27
40405000000 | -8.0268 | 40405000000 | -9.5875 | 40.405
40540000000 | -7.5707 | 40540000000 | -9.5356 | 40.54
40675000000 | -10.4798 | 40675000000 | -9.5257 | 40.675
40810000000 | -8.1896 | 40810000000 | -9.5901 | 40.81
40945000000 | -7.5036 | 40945000000 | -9.5797 | 40.945
41080000000 | -9.8895 | 41080000000 | -9.5481 | 41.08
41215000000 | -7.6777 | 41215000000 | -9.4484 | 41.215
41350000000 | -7.3845 | 41350000000 | -9.4265 | 41.35
41485000000 | -7.3965 | 41485000000 | -9.369 | 41.485
41620000000 | -7.4153 | 41620000000 | -9.2406 | 41.62
41755000000 | -7.2514 | 41755000000 | -9.2416 | 41.755
41890000000 | -7.0532 | 41890000000 | -9.1523 | 41.89
42025000000 | -7.6803 | 42025000000 | -9.0783 | 42.025
42160000000 | -7.4156 | 42160000000 | -9.0535 | 42.16
42295000000 | -7.3997 | 42295000000 | -8.9781 | 42.295
42430000000 | -8.8479 | 42430000000 | -8.9657 | 42.43
42565000000 | -7.8218 | 42565000000 | -9.0351 | 42.565
42700000000 | -7.7239 | 42700000000 | -8.9761 | 42.7
42835000000 | -8.9202 | 42835000000 | -9.0702 | 42.835
42970000000 | -8.0283 | 42970000000 | -8.9704 | 42.97
43105000000 | -7.9242 | 43105000000 | -9.0509 | 43.105
43240000000 | -7.8705 | 43240000000 | -9.1275 | 43.24
43375000000 | -7.9289 | 43375000000 | -8.9785 | 43.375
43510000000 | -7.8464 | 43510000000 | -9.0337 | 43.51
43645000000 | -7.9908 | 43645000000 | -9.0444 | 43.645
43780000000 | -7.7863 | 43780000000 | -8.9159 | 43.78
43915000000 | -7.922 | 43915000000 | -8.9486 | 43.915
44050000000 | -8.0527 | 44050000000 | -8.9116 | 44.05
44185000000 | -7.8826 | 44185000000 | -8.8355 | 44.185
44320000000 | -8.1106 | 44320000000 | -8.8527 | 44.32
44455000000 | -8.2189 | 44455000000 | -8.8709 | 44.455
44590000000 | -8.132 | 44590000000 | -8.9676 | 44.59
44725000000 | -8.5353 | 44725000000 | -8.821 | 44.725
44860000000 | -8.4049 | 44860000000 | -8.7806 | 44.86
44995000000 | -8.3314 | 44995000000 | -8.7406 | 44.995
45130000000 | -8.9023 | 45130000000 | -8.577 | 45.13
45265000000 | -8.9163 | 45265000000 | -8.6135 | 45.265
45400000000 | -8.6464 | 45400000000 | -8.5066 | 45.4
45535000000 | -8.4351 | 45535000000 | -8.4733 | 45.535
45670000000 | -8.741 | 45670000000 | -8.5249 | 45.67
45805000000 | -8.5866 | 45805000000 | -8.3465 | 45.805
45940000000 | -8.5093 | 45940000000 | -8.3299 | 45.94
46075000000 | -8.6932 | 46075000000 | -8.4566 | 46.075
46210000000 | -8.6459 | 46210000000 | -8.492 | 46.21
46345000000 | -8.6716 | 46345000000 | -8.313 | 46.345
46480000000 | -8.7975 | 46480000000 | -8.4806 | 46.48
46615000000 | -8.7619 | 46615000000 | -8.4856 | 46.615
46750000000 | -8.894 | 46750000000 | -8.2838 | 46.75
46885000000 | -9.025 | 46885000000 | -8.4222 | 46.885
47020000000 | -9.023 | 47020000000 | -8.4742 | 47.02
47155000000 | -8.9299 | 47155000000 | -8.3074 | 47.155
47290000000 | -9.2885 | 47290000000 | -8.4631 | 47.29
47425000000 | -9.2813 | 47425000000 | -8.5036 | 47.425
47560000000 | -9.1166 | 47560000000 | -8.5426 | 47.56
47695000000 | -9.6153 | 47695000000 | -8.4208 | 47.695
47830000000 | -9.5333 | 47830000000 | -8.6869 | 47.83
47965000000 | -9.4442 | 47965000000 | -8.7468 | 47.965
48100000000 | -9.9323 | 48100000000 | -8.7074 | 48.1
48235000000 | -9.968 | 48235000000 | -8.8783 | 48.235
48370000000 | -9.9316 | 48370000000 | -8.9713 | 48.37
48505000000 | -10.0101 | 48505000000 | -9.1393 | 48.505
48640000000 | -10.2497 | 48640000000 | -9.3599 | 48.64
48775000000 | -10.2717 | 48775000000 | -9.4343 | 48.775
48910000000 | -10.6119 | 48910000000 | -9.5724 | 48.91
49045000000 | -10.5405 | 49045000000 | -9.7045 | 49.045
49180000000 | -10.6856 | 49180000000 | -9.9002 | 49.18
49315000000 | -10.8343 | 49315000000 | -9.8151 | 49.315
49450000000 | -10.8346 | 49450000000 | -10.0388 | 49.45
49585000000 | -10.8543 | 49585000000 | -10.127 | 49.585
49720000000 | -11.0026 | 49720000000 | -10.0505 | 49.72
49855000000 | -10.8478 | 49855000000 | -10.267 | 49.855
49990000000 | -11.0267 | 49990000000 | -10.2838 | 49.99
50125000000 | -10.9873 | 50125000000 | -10.1741 | 50.125
50260000000 | -10.9775 | 50260000000 | -10.3769 | 50.26
50395000000 | -10.8327 | 50395000000 | -10.4349 | 50.395
50530000000 | -11.7013 | 50530000000 | -10.5232 | 50.53
50665000000 | -11.0713 | 50665000000 | -10.5754 | 50.665
50800000000 | -11.0158 | 50800000000 | -10.7828 | 50.8
50935000000 | -12.6807 | 50935000000 | -10.7944 | 50.935
51070000000 | -11.4296 | 51070000000 | -11.1724 | 51.07
51205000000 | -11.8623 | 51205000000 | -11.1818 | 51.205
51340000000 | -14.067 | 51340000000 | -11.2039 | 51.34
51475000000 | -14.0711 | 51475000000 | -11.5437 | 51.475
51610000000 | -14.8529 | 51610000000 | -11.4576 | 51.61
51745000000 | -15.6136 | 51745000000 | -11.5517 | 51.745
51880000000 | -15.3425 | 51880000000 | -11.8645 | 51.88
52015000000 | -13.0951 | 52015000000 | -11.6579 | 52.015
52150000000 | -15.021 | 52150000000 | -11.7796 | 52.15
52285000000 | -17.1815 | 52285000000 | -12.0398 | 52.285
52420000000 | -20.4532 | 52420000000 | -11.8294 | 52.42
52555000000 | -19.3723 | 52555000000 | -11.9439 | 52.555
52690000000 | -20.9931 | 52690000000 | -12.4287 | 52.69
52825000000 | -20.095 | 52825000000 | -12.5529 | 52.825
52960000000 | -19.2121 | 52960000000 | -12.421 | 52.96
53095000000 | -21.9257 | 53095000000 | -12.8858 | 53.095
53230000000 | -20.1105 | 53230000000 | -13.1684 | 53.23
53365000000 | -20.2901 | 53365000000 | -12.8867 | 53.365
53500000000 | -20.995 | 53500000000 | -13.5084 | 53.5
53635000000 | -26.051 | 53635000000 | -13.5782 | 53.635
53770000000 | -22.5282 | 53770000000 | -13.2668 | 53.77
53905000000 | -24.1941 | 53905000000 | -13.9417 | 53.905
54040000000 | -29.7943 | 54040000000 | -13.5505 | 54.04
54175000000 | -24.8501 | 54175000000 | -13.5089 | 54.175
54310000000 | -27.1259 | 54310000000 | -13.4274 | 54.31
54445000000 | -29.8895 | 54445000000 | -13.6924 | 54.445
54580000000 | -24.1844 | 54580000000 | -13.2597 | 54.58
54715000000 | -25.8668 | 54715000000 | -13.2809 | 54.715
54850000000 | -25.4085 | 54850000000 | -13.4303 | 54.85
54985000000 | -22.1493 | 54985000000 | -13.1676 | 54.985
55120000000 | -22.0622 | 55120000000 | -13.4523 | 55.12
55255000000 | -25.1898 | 55255000000 | -13.8962 | 55.255
55390000000 | -24.3523 | 55390000000 | -13.6356 | 55.39
55525000000 | -24.9851 | 55525000000 | -14.4994 | 55.525
55660000000 | -31.7371 | 55660000000 | -15.6292 | 55.66
55795000000 | -30.8363 | 55795000000 | -16.88 | 55.795
55930000000 | -35.2148 | 55930000000 | -15.0979 | 55.93
56065000000 | -46.3931 | 56065000000 | -20.2799 | 56.065
56200000000 | -42.0805 | 56200000000 | -23.0332 | 56.2
56335000000 | -49.0995 | 56335000000 | -16.6702 | 56.335
56470000000 | -60.6007 | 56470000000 | -22.5789 | 56.47
56605000000 | -52.9716 | 56605000000 | -22.8533 | 56.605
56740000000 | -52.9821 | 56740000000 | -16.6246 | 56.74
56875000000 | -54.3239 | 56875000000 | -18.4289 | 56.875
57010000000 | -60.0358 | 57010000000 | -16.1821 | 57.01
57145000000 | -42.1382 | 57145000000 | -15.0633 | 57.145
57280000000 | -40.8506 | 57280000000 | -15.3505 | 57.28
57415000000 | -39.942 | 57415000000 | -15.0904 | 57.415
57550000000 | -29.2068 | 57550000000 | -14.4634 | 57.55
57685000000 | -31.1932 | 57685000000 | -14.5532 | 57.685
57820000000 | -31.3007 | 57820000000 | -14.9422 | 57.82
57955000000 | -27.3703 | 57955000000 | -14.4394 | 57.955
58090000000 | -33.1756 | 58090000000 | -14.9837 | 58.09
58225000000 | -32.7988 | 58225000000 | -15.7507 | 58.225
58360000000 | -33.2929 | 58360000000 | -14.4763 | 58.36
58495000000 | -35.7694 | 58495000000 | -16.3356 | 58.495
58630000000 | -45.9685 | 58630000000 | -17.6508 | 58.63
58765000000 | -40.1762 | 58765000000 | -18.0434 | 58.765
58900000000 | -44.965 | 58900000000 | -15.2968 | 58.9
59035000000 | -53.5786 | 59035000000 | -17.7076 | 59.035
59170000000 | -41.5362 | 59170000000 | -15.0879 | 59.17
59305000000 | -43.9151 | 59305000000 | -17.2351 | 59.305
59440000000 | -48.5444 | 59440000000 | -16.5432 | 59.44
59575000000 | -34.1781 | 59575000000 | -14.2641 | 59.575
59710000000 | -32.597 | 59710000000 | -14.9969 | 59.71
59845000000 | -33.4804 | 59845000000 | -14.312 | 59.845
59980000000 | -30.7914 | 59980000000 | -13.6694 | 59.98
60115000000 | -23.1841 | 60115000000 | -14.3672 | 60.115
60250000000 | -25.4122 | 60250000000 | -13.7145 | 60.25
60385000000 | -28.0449 | 60385000000 | -13.9028 | 60.385
60520000000 | -23.0447 | 60520000000 | -14.8432 | 60.52
60655000000 | -27.682 | 60655000000 | -14.0208 | 60.655
60790000000 | -30.2263 | 60790000000 | -14.0252 | 60.79
60925000000 | -27.8266 | 60925000000 | -15.0669 | 60.925
61060000000 | -33.6727 | 61060000000 | -15.6581 | 61.06
61195000000 | -32.7376 | 61195000000 | -14.2366 | 61.195
61330000000 | -33.6878 | 61330000000 | -15.827 | 61.33
61465000000 | -41.4554 | 61465000000 | -16.0115 | 61.465
61600000000 | -42.9419 | 61600000000 | -14.5151 | 61.6
61735000000 | -34.431 | 61735000000 | -15.5063 | 61.735
61870000000 | -32.5747 | 61870000000 | -14.999 | 61.87
62005000000 | -35.3217 | 62005000000 | -14.1832 | 62.005
62140000000 | -26.3847 | 62140000000 | -14.4355 | 62.14
62275000000 | -24.3913 | 62275000000 | -14.3176 | 62.275
62410000000 | -24.7693 | 62410000000 | -14.1034 | 62.41
62545000000 | -18.8832 | 62545000000 | -14.0168 | 62.545
62680000000 | -18.3477 | 62680000000 | -14.122 | 62.68
62815000000 | -17.9045 | 62815000000 | -14.0561 | 62.815
62950000000 | -16.5191 | 62950000000 | -14.0387 | 62.95
63085000000 | -15.5708 | 63085000000 | -14.1448 | 63.085
63220000000 | -15.3811 | 63220000000 | -14.1231 | 63.22
63355000000 | -14.6794 | 63355000000 | -14.1918 | 63.355
63490000000 | -14.5772 | 63490000000 | -14.3278 | 63.49
63625000000 | -13.8022 | 63625000000 | -14.3777 | 63.625
63760000000 | -14.7469 | 63760000000 | -14.4973 | 63.76
63895000000 | -15.1689 | 63895000000 | -14.5932 | 63.895
64030000000 | -15.2045 | 64030000000 | -14.7434 | 64.03
64165000000 | -16.7064 | 64165000000 | -14.827 | 64.165
64300000000 | -18.2395 | 64300000000 | -15.0073 | 64.3
64435000000 | -18.2223 | 64435000000 | -15.0352 | 64.435
64570000000 | -21.4838 | 64570000000 | -15.1329 | 64.57
64705000000 | -17.1535 | 64705000000 | -15.3263 | 64.705
64840000000 | -23.1937 | 64840000000 | -15.3121 | 64.84
64975000000 | -26.0207 | 64975000000 | -15.3943 | 64.975
65110000000 | -26.993 | 65110000000 | -15.6453 | 65.11
65245000000 | -31.5549 | 65245000000 | -15.7741 | 65.245
65380000000 | -27.6733 | 65380000000 | -15.8022 | 65.38
65515000000 | -33.2123 | 65515000000 | -15.9793 | 65.515
65650000000 | -37.6826 | 65650000000 | -16.137 | 65.65
65785000000 | -28.4999 | 65785000000 | -16.2312 | 65.785
65920000000 | -31.9538 | 65920000000 | -16.3656 | 65.92
66055000000 | -33.3447 | 66055000000 | -16.5621 | 66.055
66190000000 | -23.6249 | 66190000000 | -16.5037 | 66.19
66325000000 | -25.3537 | 66325000000 | -16.7159 | 66.325
66460000000 | -25.7676 | 66460000000 | -16.8256 | 66.46
66595000000 | -23.3709 | 66595000000 | -16.9101 | 66.595
66730000000 | -28.6195 | 66730000000 | -17.1548 | 66.73
66865000000 | -42.5301 | 66865000000 | -17.4204 | 66.865
67000000000 | -50.1422 | 67000000000 | -17.5074 | 67
END |  | END

## IP3 10-40
A Data |  |  | B Data
BEGIN CH1_DATA |  |  | BEGIN CH1_DATA
Freq(Hz) | 16dBm LO OIP3 Log Mag(dBm) | 16dBm LO IIP3 Log Mag(dBm) | Freq(Hz) | 16dBm LO OIP3 Log Mag(dBm) | 16dBm LO IIP3 Log Mag(dBm) | FREQ
10000000000 | -92.8734 | -1.4875 | 10000000000 | -60.7177 | 3.6015 | 10
10150000000 | -79.8863 | -0.29375 | 10150000000 | -51.7183 | 3.677 | 10.15
10300000000 | -85.7645 | -4.2964 | 10300000000 | -41.171 | 5.4359 | 10.3
10450000000 | -73.1949 | 4.0339 | 10450000000 | -36.9319 | 5.4551 | 10.45
10600000000 | -78.1149 | 0.35124 | 10600000000 | -28.4992 | 7.5745 | 10.6
10750000000 | -80.516 | -0.45079 | 10750000000 | -21.9416 | 10.2153 | 10.75
10900000000 | -77.9606 | -0.9989 | 10900000000 | -14.5466 | 13.4892 | 10.9
11050000000 | -68.1416 | -1.0967 | 11050000000 | -8.1978 | 18.212 | 11.05
11200000000 | -65.7485 | 0.22897 | 11200000000 | -4.4934 | 20.6035 | 11.2
11350000000 | -50.4033 | -0.081205 | 11350000000 | -3.7833 | 20.3118 | 11.35
11500000000 | -52.709 | -0.32811 | 11500000000 | -1.5685 | 23.1192 | 11.5
11650000000 | -39.6117 | 0.6076 | 11650000000 | -4.5107 | 19.4329 | 11.65
11800000000 | -36.291 | 1.0727 | 11800000000 | -5.4332 | 19.1898 | 11.8
11950000000 | -29.9229 | 2.6035 | 11950000000 | -6.4223 | 18.0195 | 11.95
12100000000 | -22.0531 | 6.1582 | 12100000000 | -0.10292 | 21.4873 | 12.1
12250000000 | -23.4648 | 5.6853 | 12250000000 | -3.4519 | 19.7348 | 12.25
12400000000 | -19.2482 | 7.8754 | 12400000000 | -4.304 | 17.459 | 12.4
12550000000 | -20.1947 | 7.1386 | 12550000000 | -4.8966 | 17.1777 | 12.55
12700000000 | -19.0119 | 7.9465 | 12700000000 | -7.2334 | 15.4811 | 12.7
12850000000 | -16.9773 | 9.5657 | 12850000000 | -5.7633 | 15.3313 | 12.85
13000000000 | -13.5629 | 10.369 | 13000000000 | -5.6757 | 15.3366 | 13
13150000000 | -12.8577 | 10.2332 | 13150000000 | 0.99995 | 18.4244 | 13.15
13300000000 | -7.8202 | 10.9123 | 13300000000 | 0.77682 | 17.0536 | 13.3
13450000000 | -5.4122 | 11.7184 | 13450000000 | 4.9296 | 20.1306 | 13.45
13600000000 | -5.7361 | 11.2352 | 13600000000 | 9.3883 | 22.9793 | 13.6
13750000000 | -1.0326 | 13.5171 | 13750000000 | 10.7034 | 23.8815 | 13.75
13900000000 | -2.307 | 12.3433 | 13900000000 | 13.2462 | 25.3881 | 13.9
14050000000 | 1.1306 | 13.9711 | 14050000000 | 13.016 | 24.4672 | 14.05
14200000000 | 2.4072 | 14.2855 | 14200000000 | 15.1544 | 26.0015 | 14.2
14350000000 | 2.8341 | 14.2301 | 14350000000 | 17.2651 | 27.4736 | 14.35
14500000000 | 4.7098 | 15.0082 | 14500000000 | 14.7744 | 24.3269 | 14.5
14650000000 | 4.3811 | 14.2354 | 14650000000 | 15.2434 | 24.4119 | 14.65
14800000000 | 6.1518 | 15.3301 | 14800000000 | 14.7632 | 23.9278 | 14.8
14950000000 | 6.6215 | 15.4259 | 14950000000 | 14.6467 | 23.3096 | 14.95
15100000000 | 7.1874 | 15.7362 | 15100000000 | 15.4427 | 24.075 | 15.1
15250000000 | 8.4004 | 16.1744 | 15250000000 | 14.1013 | 22.3483 | 15.25
15400000000 | 7.9062 | 15.7559 | 15400000000 | 13.7995 | 22.1015 | 15.4
15550000000 | 8.2962 | 15.3595 | 15550000000 | 13.0264 | 20.6935 | 15.55
15700000000 | 7.9477 | 15.1297 | 15700000000 | 12.6596 | 20.5364 | 15.7
15850000000 | 9.1489 | 16.2082 | 15850000000 | 12.3584 | 20.1284 | 15.85
16000000000 | 11.6405 | 18.7465 | 16000000000 | 11.5245 | 18.984 | 16
16150000000 | 11.4618 | 17.6959 | 16150000000 | 10.6239 | 17.2594 | 16.15
16300000000 | 11.289 | 17.8329 | 16300000000 | 9.5002 | 16.3613 | 16.3
16450000000 | 10.3462 | 16.5089 | 16450000000 | 8.8246 | 15.2451 | 16.45
16600000000 | 10.2786 | 16.418 | 16600000000 | 8.1631 | 14.4381 | 16.6
16750000000 | 9.9485 | 15.712 | 16750000000 | 8.6674 | 14.5873 | 16.75
16900000000 | 9.2738 | 15.1768 | 16900000000 | 8.7212 | 14.6896 | 16.9
17050000000 | 9.1423 | 14.7111 | 17050000000 | 8.9491 | 14.6231 | 17.05
17200000000 | 8.8497 | 14.4738 | 17200000000 | 8.5881 | 14.3451 | 17.2
17350000000 | 9.0353 | 14.4856 | 17350000000 | 8.6735 | 14.3019 | 17.35
17500000000 | 8.4101 | 13.8911 | 17500000000 | 8.4381 | 14.1247 | 17.5
17650000000 | 8.2923 | 13.5848 | 17650000000 | 8.3744 | 13.9819 | 17.65
17800000000 | 7.7691 | 12.9497 | 17800000000 | 8.2323 | 13.9284 | 17.8
17950000000 | 7.4113 | 12.6823 | 17950000000 | 8.1219 | 13.8901 | 17.95
18100000000 | 7.5815 | 12.8064 | 18100000000 | 8.9962 | 14.7511 | 18.1
18250000000 | 7.3083 | 12.5507 | 18250000000 | 9.0572 | 14.9536 | 18.25
18400000000 | 7.3525 | 12.6125 | 18400000000 | 9.6109 | 15.4774 | 18.4
18550000000 | 7.1451 | 12.4377 | 18550000000 | 9.679 | 15.6659 | 18.55
18700000000 | 6.7931 | 12.1392 | 18700000000 | 9.2119 | 15.3207 | 18.7
18850000000 | 6.6695 | 12.0948 | 18850000000 | 9.2742 | 15.2919 | 18.85
19000000000 | 6.5784 | 12.066 | 19000000000 | 9.397 | 15.4696 | 19
19150000000 | 6.6196 | 12.0675 | 19150000000 | 9.742 | 15.7991 | 19.15
19300000000 | 7.3142 | 12.7287 | 19300000000 | 9.6697 | 15.6956 | 19.3
19450000000 | 7.324 | 12.6776 | 19450000000 | 9.9935 | 16.197 | 19.45
19600000000 | 8.5636 | 13.8959 | 19600000000 | 10.1602 | 16.3678 | 19.6
19750000000 | 8.6615 | 14.0216 | 19750000000 | 9.9728 | 16.3925 | 19.75
19900000000 | 9.4917 | 14.8589 | 19900000000 | 9.9603 | 16.219 | 19.9
20050000000 | 10.4045 | 15.655 | 20050000000 | 10.4699 | 16.8394 | 20.05
20200000000 | 10.6889 | 15.9506 | 20200000000 | 11.2692 | 17.7375 | 20.2
20350000000 | 11.293 | 16.493 | 20350000000 | 12.1838 | 18.8061 | 20.35
20500000000 | 11.8193 | 17.0731 | 20500000000 | 12.5823 | 19.1432 | 20.5
20650000000 | 12.114 | 17.3651 | 20650000000 | 13.0322 | 19.6934 | 20.65
20800000000 | 12.3682 | 17.6272 | 20800000000 | 13.6678 | 20.2542 | 20.8
20950000000 | 12.5161 | 17.776 | 20950000000 | 14.1995 | 20.8879 | 20.95
21100000000 | 12.1588 | 17.393 | 21100000000 | 13.6282 | 20.2212 | 21.1
21250000000 | 12.5323 | 17.8239 | 21250000000 | 14.792 | 21.5414 | 21.25
21400000000 | 12.2699 | 17.5369 | 21400000000 | 15.5668 | 22.2475 | 21.4
21550000000 | 12.4414 | 17.7469 | 21550000000 | 16.9368 | 23.7468 | 21.55
21700000000 | 12.3909 | 17.6434 | 21700000000 | 17.1155 | 24.026 | 21.7
21850000000 | 12.5715 | 17.9375 | 21850000000 | 19.091 | 26.2656 | 21.85
22000000000 | 12.6189 | 17.9806 | 22000000000 | 26.0043 | 33.1058 | 22
22150000000 | 12.4344 | 17.8163 | 22150000000 | 20.6727 | 27.8776 | 22.15
22300000000 | 12.7419 | 18.1282 | 22300000000 | 19.035 | 26.2852 | 22.3
22450000000 | 13.3188 | 18.6935 | 22450000000 | 17.9133 | 25.1336 | 22.45
22600000000 | 12.5953 | 18.0377 | 22600000000 | 19.73 | 27.186 | 22.6
22750000000 | 12.4712 | 17.9049 | 22750000000 | 19.509 | 27.0254 | 22.75
22900000000 | 12.9988 | 18.5234 | 22900000000 | 19.1652 | 26.5098 | 22.9
23050000000 | 12.4009 | 17.8805 | 23050000000 | 19.6251 | 27.0733 | 23.05
23200000000 | 13.0879 | 18.6092 | 23200000000 | 19.606 | 26.9277 | 23.2
23350000000 | 12.8026 | 18.2884 | 23350000000 | 19.0029 | 26.3572 | 23.35
23500000000 | 12.8413 | 18.2776 | 23500000000 | 20.1558 | 27.1792 | 23.5
23650000000 | 13.0292 | 18.3081 | 23650000000 | 19.5432 | 26.6944 | 23.65
23800000000 | 12.94 | 18.3519 | 23800000000 | 22.4509 | 29.4934 | 23.8
23950000000 | 13.5962 | 18.8331 | 23950000000 | 24.5293 | 31.5335 | 23.95
24100000000 | 16.9427 | 22.3571 | 24100000000 | 21.0625 | 27.9736 | 24.1
24250000000 | 18.9632 | 24.2686 | 24250000000 | 18.91 | 25.993 | 24.25
24400000000 | 16.1288 | 21.5975 | 24400000000 | 16.9897 | 23.9331 | 24.4
24550000000 | 12.2552 | 17.7271 | 24550000000 | 17.1826 | 24.4396 | 24.55
24700000000 | 10.5006 | 16.1718 | 24700000000 | 18.6802 | 26.2124 | 24.7
24850000000 | 8.6538 | 14.565 | 24850000000 | 18.1981 | 25.9661 | 24.85
25000000000 | 7.5578 | 13.8677 | 25000000000 | 16.6856 | 24.8056 | 25
25150000000 | 7.075 | 13.8405 | 25150000000 | 17.6472 | 25.9303 | 25.15
25300000000 | 9.1756 | 16.472 | 25300000000 | 22.6276 | 31.0528 | 25.3
25450000000 | 11.3966 | 18.8223 | 25450000000 | 19.1353 | 27.8781 | 25.45
25600000000 | 12.4328 | 20.0765 | 25600000000 | 18.3291 | 26.9071 | 25.6
25750000000 | 10.8249 | 18.3009 | 25750000000 | 18.453 | 27.3131 | 25.75
25900000000 | 10.3402 | 17.5812 | 25900000000 | 17.8021 | 26.3625 | 25.9
26050000000 | 10.0059 | 17.0285 | 26050000000 | 15.7762 | 24.616 | 26.05
26200000000 | 10.3074 | 17.1642 | 26200000000 | 15.2016 | 24.2432 | 26.2
26350000000 | 11.6827 | 18.3553 | 26350000000 | 15.8315 | 25.0202 | 26.35
26500000000 | 11.3572 | 18.1437 | 26500000000 | 13.7267 | 22.6156 | 26.5
26650000000 | 11.1293 | 17.8169 | 26650000000 | 13.0815 | 22.4973 | 26.65
26800000000 | 11.3254 | 17.9423 | 26800000000 | 13.8455 | 23.1172 | 26.8
26950000000 | 12.1082 | 18.8803 | 26950000000 | 12.9201 | 22.5718 | 26.95
27100000000 | 11.5198 | 18.2204 | 27100000000 | 12.7793 | 22.2019 | 27.1
27250000000 | 13.8678 | 20.7877 | 27250000000 | 12.8607 | 22.442 | 27.25
27400000000 | 12.8187 | 19.9276 | 27400000000 | 11.1485 | 20.1389 | 27.4
27550000000 | 12.7949 | 19.6987 | 27550000000 | 10.7073 | 19.6464 | 27.55
27700000000 | 13.493 | 20.8232 | 27700000000 | 12.326 | 20.8236 | 27.7
27850000000 | 13.5347 | 20.7736 | 27850000000 | 12.7708 | 21.4194 | 27.85
28000000000 | 12.1161 | 19.3226 | 28000000000 | 12.6558 | 20.7232 | 28
28150000000 | 12.6533 | 19.6425 | 28150000000 | 13.7984 | 22.094 | 28.15
28300000000 | 12.3164 | 19.1518 | 28300000000 | 13.8061 | 22.0145 | 28.3
28450000000 | 11.9617 | 18.7427 | 28450000000 | 12.8021 | 20.7941 | 28.45
28600000000 | 13.1152 | 19.8893 | 28600000000 | 14.2103 | 22.1885 | 28.6
28750000000 | 12.8733 | 19.3712 | 28750000000 | 14.4414 | 22.4961 | 28.75
28900000000 | 12.6392 | 19.2635 | 28900000000 | 14.8125 | 22.6221 | 28.9
29050000000 | 12.9829 | 19.2638 | 29050000000 | 15.2646 | 23.3842 | 29.05
29200000000 | 13.6123 | 20.0185 | 29200000000 | 15.7998 | 23.8795 | 29.2
29350000000 | 13.2223 | 19.7169 | 29350000000 | 14.7554 | 22.7342 | 29.35
29500000000 | 14.0244 | 20.4985 | 29500000000 | 15.3421 | 23.2833 | 29.5
29650000000 | 14.4537 | 20.8886 | 29650000000 | 15.9385 | 23.855 | 29.65
29800000000 | 15.4448 | 22.1703 | 29800000000 | 15.6862 | 23.4745 | 29.8
29950000000 | 15.5812 | 21.9922 | 29950000000 | 16.2818 | 24.14 | 29.95
30100000000 | 16.3148 | 23.0236 | 30100000000 | 18.12 | 25.5892 | 30.1
30250000000 | 15.7691 | 22.2686 | 30250000000 | 19.0747 | 26.9435 | 30.25
30400000000 | 15.0977 | 21.7113 | 30400000000 | 18.072 | 25.5877 | 30.4
30550000000 | 14.5461 | 21.0521 | 30550000000 | 18.009 | 25.6948 | 30.55
30700000000 | 14.2896 | 21.0232 | 30700000000 | 16.1445 | 23.6645 | 30.7
30850000000 | 15.0452 | 21.7711 | 30850000000 | 16.3004 | 23.8017 | 30.85
31000000000 | 17.9465 | 24.8147 | 31000000000 | 17.1195 | 24.1663 | 31
31150000000 | 20.144 | 26.5024 | 31150000000 | 17.2 | 24.6506 | 31.15
31300000000 | 16.3611 | 23.1435 | 31300000000 | 16.1868 | 23.2227 | 31.3
31450000000 | 16.6723 | 23.0354 | 31450000000 | 16.4116 | 23.8828 | 31.45
31600000000 | 18.6899 | 25.2227 | 31600000000 | 17.923 | 25.1464 | 31.6
31750000000 | 17.8063 | 24.4467 | 31750000000 | 16.3633 | 24.0876 | 31.75
31900000000 | 14.7142 | 21.8778 | 31900000000 | 16.1447 | 23.8481 | 31.9
32050000000 | 15.249 | 22.551 | 32050000000 | 19.2558 | 27.3611 | 32.05
32200000000 | 16.1249 | 24.0637 | 32200000000 | 19.5018 | 27.6064 | 32.2
32350000000 | 17.0743 | 24.7265 | 32350000000 | 19.7084 | 28.0995 | 32.35
32500000000 | 18.6697 | 27.0613 | 32500000000 | 17.9149 | 25.88 | 32.5
32650000000 | 19.2606 | 26.9391 | 32650000000 | 15.9379 | 24.2668 | 32.65
32800000000 | 17.1392 | 25.0736 | 32800000000 | 15.5355 | 23.591 | 32.8
32950000000 | 15.3377 | 23.175 | 32950000000 | 13.5016 | 21.4919 | 32.95
33100000000 | 16.3154 | 24.4653 | 33100000000 | 14.2509 | 22.0288 | 33.1
33250000000 | 13.9582 | 21.6765 | 33250000000 | 13.4693 | 21.2464 | 33.25
33400000000 | 13.5712 | 21.6291 | 33400000000 | 13.3021 | 20.9057 | 33.4
33550000000 | 13.898 | 21.7005 | 33550000000 | 14.1545 | 21.7859 | 33.55
33700000000 | 12.9526 | 21.0017 | 33700000000 | 12.837 | 20.4108 | 33.7
33850000000 | 13.1466 | 20.8377 | 33850000000 | 12.8283 | 20.5246 | 33.85
34000000000 | 13.3996 | 21.0579 | 34000000000 | 13.0838 | 20.7577 | 34
34150000000 | 12.48 | 20.1428 | 34150000000 | 12.6776 | 20.4331 | 34.15
34300000000 | 12.7817 | 20.3616 | 34300000000 | 13.5888 | 21.213 | 34.3
34450000000 | 12.1589 | 19.812 | 34450000000 | 14.2703 | 22.191 | 34.45
34600000000 | 12.849 | 20.3454 | 34600000000 | 14.9469 | 22.6817 | 34.6
34750000000 | 11.7585 | 19.3453 | 34750000000 | 15.2382 | 23.3209 | 34.75
34900000000 | 12.0804 | 19.3161 | 34900000000 | 15.2087 | 23.2852 | 34.9
35050000000 | 11.5679 | 18.8408 | 35050000000 | 14.7772 | 23.1164 | 35.05
35200000000 | 11.3398 | 18.2663 | 35200000000 | 14.4401 | 22.5296 | 35.2
35350000000 | 10.9908 | 18.0722 | 35350000000 | 15.3877 | 23.6934 | 35.35
35500000000 | 10.9284 | 17.6845 | 35500000000 | 14.8971 | 23.0766 | 35.5
35650000000 | 10.7624 | 17.6237 | 35650000000 | 16.2042 | 24.5537 | 35.65
35800000000 | 10.6326 | 17.2946 | 35800000000 | 15.0588 | 23.0366 | 35.8
35950000000 | 10.5268 | 17.2394 | 35950000000 | 15.6487 | 23.9642 | 35.95
36100000000 | 10.8095 | 17.4707 | 36100000000 | 14.9208 | 22.9782 | 36.1
36250000000 | 10.7382 | 17.294 | 36250000000 | 14.392 | 22.5106 | 36.25
36400000000 | 11.0888 | 17.6549 | 36400000000 | 15.1108 | 23.0803 | 36.4
36550000000 | 10.6492 | 17.2284 | 36550000000 | 15.1293 | 23.1973 | 36.55
36700000000 | 11.0822 | 17.6547 | 36700000000 | 15.2786 | 23.1445 | 36.7
36850000000 | 11.338 | 17.8992 | 36850000000 | 15.8163 | 23.7788 | 36.85
37000000000 | 11.7153 | 18.4201 | 37000000000 | 15.2369 | 23.1768 | 37
37150000000 | 12.2857 | 18.9544 | 37150000000 | 17.7138 | 25.8626 | 37.15
37300000000 | 12.1669 | 19.006 | 37300000000 | 14.7084 | 22.7396 | 37.3
37450000000 | 12.4217 | 19.204 | 37450000000 | 18.8563 | 27.0664 | 37.45
37600000000 | 12.059 | 18.8351 | 37600000000 | 16.3559 | 24.6774 | 37.6
37750000000 | 11.795 | 18.579 | 37750000000 | 15.5232 | 23.6534 | 37.75
37900000000 | 10.6185 | 17.553 | 37900000000 | 14.5288 | 22.7057 | 37.9
38050000000 | 10.1676 | 16.9396 | 38050000000 | 13.5798 | 21.9768 | 38.05
38200000000 | 9.8894 | 16.769 | 38200000000 | 13.1652 | 21.4259 | 38.2
38350000000 | 9.8797 | 16.9128 | 38350000000 | 14.339 | 22.7051 | 38.35
38500000000 | 9.1732 | 16.0975 | 38500000000 | 12.3337 | 20.8955 | 38.5
38650000000 | 9.4956 | 16.5665 | 38650000000 | 13.469 | 22.1894 | 38.65
38800000000 | 9.0538 | 15.935 | 38800000000 | 13.0232 | 21.7613 | 38.8
38950000000 | 9.3414 | 16.5149 | 38950000000 | 14.6507 | 23.7496 | 38.95
39100000000 | 9.0034 | 15.7487 | 39100000000 | 19.6616 | 28.7386 | 39.1
39250000000 | 8.6937 | 15.6943 | 39250000000 | 14.4134 | 23.7358 | 39.25
39400000000 | 9.6778 | 16.4004 | 39400000000 | 16.8625 | 25.9004 | 39.4
39550000000 | 8.8356 | 15.7537 | 39550000000 | 13.7711 | 23.2589 | 39.55
39700000000 | 9.4369 | 16.1516 | 39700000000 | 13.6877 | 23.3479 | 39.7
39850000000 | 10.287 | 16.9587 | 39850000000 | 14.6066 | 24.0991 | 39.85
40000000000 | 9.5264 | 16.0097 | 40000000000 | 12.475 | 21.9068 | 40
END |  |  | END |  |  | #VALUE!
0
0
BEGIN CH2_DATA |  |  | BEGIN CH2_DATA |  |  | #VALUE!
Freq(Hz) | OIP3 Log Mag(dBm) | IIP3 Log Mag(dBm) | Freq(Hz) | OIP3 Log Mag(dBm) | IIP3 Log Mag(dBm) | #VALUE!
10000000000 | -101.9772 | -8.3887 | 10000000000 | -84.0803 | -2.6449 | 10
10150000000 | -80.3851 | 1.4174 | 10150000000 | -68.9112 | 3.4158 | 10.15
10300000000 | -79.4404 | -1.0959 | 10300000000 | -61.9795 | 1.5474 | 10.3
10450000000 | -80.0053 | -1.4279 | 10450000000 | -54.9303 | 4.4963 | 10.45
10600000000 | -83.5642 | -3.0675 | 10600000000 | -46.8294 | 4.6695 | 10.6
10750000000 | -96.0596 | -6.4071 | 10750000000 | -41.1836 | 4.2902 | 10.75
10900000000 | -99.5942 | -5.526 | 10900000000 | -32.7571 | 5.826 | 10.9
11050000000 | -78.3792 | -2.8435 | 11050000000 | -27.4872 | 7.0716 | 11.05
11200000000 | -77.0503 | 0.73039 | 11200000000 | -22.969 | 8.6269 | 11.2
11350000000 | -64.6139 | -0.30049 | 11350000000 | -11.1783 | 15.6112 | 11.35
11500000000 | -67.3434 | -0.41478 | 11500000000 | -14.021 | 13.8055 | 11.5
11650000000 | -53.2185 | -0.26006 | 11650000000 | -3.8179 | 21.1802 | 11.65
11800000000 | -49.9721 | -0.6582 | 11800000000 | -3.7657 | 21.9434 | 11.8
11950000000 | -40.947 | 0.13579 | 11950000000 | -8.8145 | 17.047 | 11.95
12100000000 | -31.5713 | 2.1959 | 12100000000 | -8.5931 | 16.1241 | 12.1
12250000000 | -32.0554 | 2.1862 | 12250000000 | -11.4173 | 14.6557 | 12.25
12400000000 | -24.9745 | 5.4127 | 12400000000 | -8.5387 | 15.2703 | 12.4
12550000000 | -25.5462 | 5.1483 | 12550000000 | -8.6825 | 15.5757 | 12.55
12700000000 | -25.3795 | 5.3762 | 12700000000 | -9.4497 | 15.3717 | 12.7
12850000000 | -23.589 | 6.9939 | 12850000000 | -8.8132 | 14.7261 | 12.85
13000000000 | -18.7555 | 9.4918 | 13000000000 | -8.5531 | 14.488 | 13
13150000000 | -18.2215 | 9.1063 | 13150000000 | -4.304 | 15.117 | 13.15
13300000000 | -12.0513 | 9.5722 | 13300000000 | -3.639 | 14.4019 | 13.3
13450000000 | -9.2564 | 10.2121 | 13450000000 | 0.82502 | 17.261 | 13.45
13600000000 | -8.5856 | 10.2018 | 13600000000 | 5.2828 | 19.9164 | 13.6
13750000000 | -3.9735 | 11.9146 | 13750000000 | 6.884 | 20.8292 | 13.75
13900000000 | -4.31 | 11.4278 | 13900000000 | 12.4782 | 25.13 | 13.9
14050000000 | -1.2739 | 12.5582 | 14050000000 | 11.076 | 22.9943 | 14.05
14200000000 | -0.32152 | 12.5027 | 14200000000 | 13.3246 | 24.5599 | 14.2
14350000000 | 0.85185 | 12.9211 | 14350000000 | 15.6495 | 26.1427 | 14.35
14500000000 | 2.7114 | 13.6393 | 14500000000 | 14.1627 | 23.9491 | 14.5
14650000000 | 2.8931 | 13.2926 | 14650000000 | 14.2155 | 23.5599 | 14.65
14800000000 | 5.005 | 14.5965 | 14800000000 | 14.3082 | 23.6387 | 14.8
14950000000 | 5.6303 | 14.8336 | 14950000000 | 15.1132 | 23.8987 | 14.95
15100000000 | 6.5281 | 15.4153 | 15100000000 | 15.3513 | 24.0984 | 15.1
15250000000 | 8.1291 | 16.1229 | 15250000000 | 14.1876 | 22.5485 | 15.25
15400000000 | 7.6988 | 15.7785 | 15400000000 | 13.1969 | 21.5939 | 15.4
15550000000 | 8.1885 | 15.4359 | 15550000000 | 13.0393 | 20.8099 | 15.55
15700000000 | 7.5885 | 14.9606 | 15700000000 | 12.6115 | 20.5623 | 15.7
15850000000 | 8.5308 | 15.7692 | 15850000000 | 11.9661 | 19.8341 | 15.85
16000000000 | 10.526 | 17.8228 | 16000000000 | 11.0703 | 18.6247 | 16
16150000000 | 10.9613 | 17.3329 | 16150000000 | 10.3421 | 17.0613 | 16.15
16300000000 | 11.2002 | 17.8511 | 16300000000 | 9.318 | 16.2497 | 16.3
16450000000 | 10.2322 | 16.5082 | 16450000000 | 8.7503 | 15.2241 | 16.45
16600000000 | 10.2017 | 16.4025 | 16600000000 | 7.9871 | 14.292 | 16.6
16750000000 | 9.8271 | 15.647 | 16750000000 | 8.4591 | 14.3908 | 16.75
16900000000 | 9.1013 | 15.0549 | 16900000000 | 8.4781 | 14.4533 | 16.9
17050000000 | 9.0195 | 14.6377 | 17050000000 | 8.727 | 14.4081 | 17.05
17200000000 | 8.619 | 14.2997 | 17200000000 | 8.3072 | 14.0672 | 17.2
17350000000 | 8.7379 | 14.2396 | 17350000000 | 8.4015 | 14.0403 | 17.35
17500000000 | 8.2224 | 13.7558 | 17500000000 | 8.1259 | 13.8278 | 17.5
17650000000 | 8.0792 | 13.4329 | 17650000000 | 8.0298 | 13.67 | 17.65
17800000000 | 7.5208 | 12.754 | 17800000000 | 7.8501 | 13.5957 | 17.8
17950000000 | 7.152 | 12.4831 | 17950000000 | 7.7233 | 13.5489 | 17.95
18100000000 | 7.2738 | 12.5605 | 18100000000 | 8.6317 | 14.4453 | 18.1
18250000000 | 7.0061 | 12.307 | 18250000000 | 8.7003 | 14.6589 | 18.25
18400000000 | 7.0645 | 12.3925 | 18400000000 | 9.3114 | 15.2446 | 18.4
18550000000 | 6.835 | 12.1957 | 18550000000 | 9.3232 | 15.3806 | 18.55
18700000000 | 6.4686 | 11.8857 | 18700000000 | 8.7952 | 14.9884 | 18.7
18850000000 | 6.3601 | 11.8692 | 18850000000 | 8.8876 | 14.9892 | 18.85
19000000000 | 6.3224 | 11.8937 | 19000000000 | 9.0931 | 15.2515 | 19
19150000000 | 6.2934 | 11.8301 | 19150000000 | 9.4846 | 15.6215 | 19.15
19300000000 | 6.9794 | 12.4849 | 19300000000 | 9.3503 | 15.4523 | 19.3
19450000000 | 6.9595 | 12.4022 | 19450000000 | 9.8061 | 16.0761 | 19.45
19600000000 | 8.1284 | 13.5455 | 19600000000 | 9.8899 | 16.1651 | 19.6
19750000000 | 8.1623 | 13.6063 | 19750000000 | 9.7739 | 16.2594 | 19.75
19900000000 | 9.0905 | 14.5474 | 19900000000 | 9.7489 | 16.0718 | 19.9
20050000000 | 10.1645 | 15.4802 | 20050000000 | 10.2743 | 16.6986 | 20.05
20200000000 | 10.5645 | 15.8903 | 20200000000 | 11.3154 | 17.8293 | 20.2
20350000000 | 11.2984 | 16.551 | 20350000000 | 12.3045 | 18.9685 | 20.35
20500000000 | 11.8472 | 17.1458 | 20500000000 | 12.653 | 19.2522 | 20.5
20650000000 | 12.0034 | 17.2865 | 20650000000 | 13.2632 | 19.9496 | 20.65
20800000000 | 12.2153 | 17.508 | 20800000000 | 13.9895 | 20.5967 | 20.8
20950000000 | 12.4004 | 17.6844 | 20950000000 | 14.5543 | 21.2511 | 20.95
21100000000 | 12.265 | 17.5316 | 21100000000 | 13.972 | 20.5753 | 21.1
21250000000 | 12.542 | 17.8469 | 21250000000 | 15.4082 | 22.1721 | 21.25
21400000000 | 12.1067 | 17.3974 | 21400000000 | 16.6122 | 23.3068 | 21.4
21550000000 | 12.1814 | 17.5022 | 21550000000 | 18.707 | 25.5263 | 21.55
21700000000 | 12.1228 | 17.3889 | 21700000000 | 18.2085 | 25.1266 | 21.7
21850000000 | 12.2168 | 17.5834 | 21850000000 | 18.4403 | 25.6306 | 21.85
22000000000 | 12.2084 | 17.5812 | 22000000000 | 20.7377 | 27.8581 | 22
22150000000 | 11.9163 | 17.315 | 22150000000 | 18.9183 | 26.1388 | 22.15
22300000000 | 12.174 | 17.5849 | 22300000000 | 17.5802 | 24.8475 | 22.3
22450000000 | 12.5618 | 17.967 | 22450000000 | 17.8567 | 25.0926 | 22.45
22600000000 | 11.7428 | 17.2138 | 22600000000 | 20.6452 | 28.1121 | 22.6
22750000000 | 11.7138 | 17.1647 | 22750000000 | 19.7256 | 27.256 | 22.75
22900000000 | 11.6826 | 17.2267 | 22900000000 | 20.0672 | 27.4285 | 22.9
23050000000 | 11.1694 | 16.6804 | 23050000000 | 20.4286 | 27.8877 | 23.05
23200000000 | 11.7424 | 17.2816 | 23200000000 | 21.6354 | 28.9671 | 23.2
23350000000 | 11.462 | 16.9735 | 23350000000 | 20.7877 | 28.1424 | 23.35
23500000000 | 11.8882 | 17.3754 | 23500000000 | 19.8019 | 26.8238 | 23.5
23650000000 | 12.3999 | 17.7236 | 23650000000 | 20.7751 | 27.9219 | 23.65
23800000000 | 13.4956 | 18.9602 | 23800000000 | 25.706 | 32.7551 | 23.8
23950000000 | 15.0908 | 20.4139 | 23950000000 | 21.5522 | 28.5489 | 23.95
24100000000 | 21.16 | 26.6513 | 24100000000 | 23.2757 | 30.1839 | 24.1
24250000000 | 19.0862 | 24.4838 | 24250000000 | 18.3266 | 25.4054 | 24.25
24400000000 | 13.8786 | 19.4427 | 24400000000 | 15.6035 | 22.5464 | 24.4
24550000000 | 10.9934 | 16.5582 | 24550000000 | 15.8909 | 23.155 | 24.55
24700000000 | 9.8221 | 15.5861 | 24700000000 | 17.0501 | 24.6049 | 24.7
24850000000 | 8.1406 | 14.1612 | 24850000000 | 16.1012 | 23.9232 | 24.85
25000000000 | 7.2152 | 13.6588 | 25000000000 | 15.9152 | 24.1186 | 25
25150000000 | 6.5234 | 13.4643 | 25150000000 | 15.942 | 24.3488 | 25.15
25300000000 | 8.4018 | 15.9618 | 25300000000 | 18.9565 | 27.548 | 25.3
25450000000 | 10.1127 | 17.8481 | 25450000000 | 16.6123 | 25.5388 | 25.45
25600000000 | 10.5263 | 18.5238 | 25600000000 | 18.7057 | 27.4944 | 25.6
25750000000 | 8.9918 | 16.8666 | 25750000000 | 19.9635 | 29.0733 | 25.75
25900000000 | 8.9077 | 16.5087 | 25900000000 | 17.6415 | 26.4527 | 25.9
26050000000 | 8.7723 | 16.1525 | 26050000000 | 16.3175 | 25.4206 | 26.05
26200000000 | 9.4005 | 16.5615 | 26200000000 | 16.1108 | 25.4513 | 26.2
26350000000 | 10.4221 | 17.3149 | 26350000000 | 15.2372 | 24.7108 | 26.35
26500000000 | 10.1476 | 17.149 | 26500000000 | 13.2758 | 22.4359 | 26.5
26650000000 | 10.1007 | 16.9599 | 26650000000 | 13.1504 | 22.8452 | 26.65
26800000000 | 10.261 | 17.06 | 26800000000 | 14.6966 | 24.2138 | 26.8
26950000000 | 10.9351 | 17.8522 | 26950000000 | 12.5825 | 22.433 | 26.95
27100000000 | 10.3663 | 17.2263 | 27100000000 | 13.1087 | 22.6878 | 27.1
27250000000 | 11.855 | 18.9002 | 27250000000 | 13.3511 | 23.0511 | 27.25
27400000000 | 11.1228 | 18.3771 | 27400000000 | 11.6767 | 20.742 | 27.4
27550000000 | 11.711 | 18.7222 | 27550000000 | 11.2065 | 20.1995 | 27.55
27700000000 | 12.4278 | 19.8672 | 27700000000 | 12.0056 | 20.5483 | 27.7
27850000000 | 12.254 | 19.5518 | 27850000000 | 12.6742 | 21.3505 | 27.85
28000000000 | 11.1054 | 18.3754 | 28000000000 | 12.5927 | 20.6923 | 28
28150000000 | 12.0231 | 19.0404 | 28150000000 | 13.514 | 21.8389 | 28.15
28300000000 | 11.9433 | 18.8232 | 28300000000 | 13.8127 | 22.0561 | 28.3
28450000000 | 11.645 | 18.4787 | 28450000000 | 12.7937 | 20.8212 | 28.45
28600000000 | 12.6759 | 19.5002 | 28600000000 | 14.2804 | 22.3016 | 28.6
28750000000 | 12.0571 | 18.6039 | 28750000000 | 15.1135 | 23.2108 | 28.75
28900000000 | 11.9003 | 18.586 | 28900000000 | 14.8565 | 22.7149 | 28.9
29050000000 | 12.4907 | 18.8161 | 29050000000 | 15.4522 | 23.6167 | 29.05
29200000000 | 13.1569 | 19.6022 | 29200000000 | 15.878 | 24.0172 | 29.2
29350000000 | 13.0307 | 19.5951 | 29350000000 | 15.0272 | 23.0559 | 29.35
29500000000 | 13.9275 | 20.4495 | 29500000000 | 15.6897 | 23.6854 | 29.5
29650000000 | 14.8933 | 21.3906 | 29650000000 | 17.5166 | 25.4863 | 29.65
29800000000 | 15.243 | 22.0409 | 29800000000 | 16.0812 | 23.9155 | 29.8
29950000000 | 15.1865 | 21.6485 | 29950000000 | 17.5995 | 25.5049 | 29.95
30100000000 | 15.32 | 22.1127 | 30100000000 | 19.1367 | 26.6503 | 30.1
30250000000 | 14.8869 | 21.4451 | 30250000000 | 22.9001 | 30.8198 | 30.25
30400000000 | 14.2716 | 20.9415 | 30400000000 | 18.7149 | 26.2985 | 30.4
30550000000 | 14.4086 | 20.9795 | 30550000000 | 18.2273 | 25.9702 | 30.55
30700000000 | 15.1904 | 21.9919 | 30700000000 | 16.4554 | 24.0381 | 30.7
30850000000 | 16.9271 | 23.7312 | 30850000000 | 16.03 | 23.5802 | 30.85
31000000000 | 18.4748 | 25.4353 | 31000000000 | 17.0066 | 24.0918 | 31
31150000000 | 20.9394 | 27.353 | 31150000000 | 16.8551 | 24.3505 | 31.15
31300000000 | 16.2717 | 23.1198 | 31300000000 | 15.9753 | 23.0549 | 31.3
31450000000 | 16.0041 | 22.4064 | 31450000000 | 16.6303 | 24.1377 | 31.45
31600000000 | 17.9802 | 24.5763 | 31600000000 | 18.3558 | 25.6264 | 31.6
31750000000 | 17.1146 | 23.7921 | 31750000000 | 15.9455 | 23.7267 | 31.75
31900000000 | 14.1808 | 21.4113 | 31900000000 | 16.1577 | 23.9187 | 31.9
32050000000 | 14.5343 | 21.9409 | 32050000000 | 18.9387 | 27.1401 | 32.05
32200000000 | 15.2682 | 23.3498 | 32200000000 | 18.4595 | 26.7 | 32.2
32350000000 | 16.451 | 24.267 | 32350000000 | 18.5223 | 27.075 | 32.35
32500000000 | 17.1713 | 25.7603 | 32500000000 | 17.2837 | 25.4091 | 32.5
32650000000 | 18.3721 | 26.2163 | 32650000000 | 15.4239 | 23.9314 | 32.65
32800000000 | 16.2334 | 24.3337 | 32800000000 | 14.3341 | 22.5441 | 32.8
32950000000 | 14.6632 | 22.6547 | 32950000000 | 12.9453 | 21.068 | 32.95
33100000000 | 15.6019 | 23.9101 | 33100000000 | 13.4951 | 21.4193 | 33.1
33250000000 | 13.206 | 21.0663 | 33250000000 | 12.8869 | 20.794 | 33.25
33400000000 | 12.7702 | 20.9784 | 33400000000 | 12.6214 | 20.3481 | 33.4
33550000000 | 13.2024 | 21.1389 | 33550000000 | 13.4747 | 21.2228 | 33.55
33700000000 | 12.2772 | 20.4575 | 33700000000 | 12.2567 | 19.9382 | 33.7
33850000000 | 12.589 | 20.4181 | 33850000000 | 12.1881 | 19.9877 | 33.85
34000000000 | 12.7622 | 20.5483 | 34000000000 | 12.3692 | 20.1542 | 34
34150000000 | 11.8426 | 19.6274 | 34150000000 | 11.9295 | 19.7744 | 34.15
34300000000 | 12.1681 | 19.868 | 34300000000 | 12.5303 | 20.2468 | 34.3
34450000000 | 11.4826 | 19.2687 | 34450000000 | 13.1105 | 21.1237 | 34.45
34600000000 | 11.9713 | 19.5925 | 34600000000 | 13.763 | 21.5782 | 34.6
34750000000 | 11.0051 | 18.7293 | 34750000000 | 13.9419 | 22.093 | 34.75
34900000000 | 11.2412 | 18.5901 | 34900000000 | 13.6283 | 21.7778 | 34.9
35050000000 | 10.7659 | 18.1646 | 35050000000 | 13.5943 | 22.0141 | 35.05
35200000000 | 10.4694 | 17.5208 | 35200000000 | 13.0811 | 21.2536 | 35.2
35350000000 | 10.1598 | 17.3782 | 35350000000 | 13.7605 | 22.1328 | 35.35
35500000000 | 10.1715 | 17.0315 | 35500000000 | 13.7454 | 21.9917 | 35.5
35650000000 | 9.8323 | 16.8206 | 35650000000 | 14.9352 | 23.3462 | 35.65
35800000000 | 9.7579 | 16.5572 | 35800000000 | 13.976 | 22.0122 | 35.8
35950000000 | 9.6825 | 16.5102 | 35950000000 | 14.0185 | 22.3877 | 35.95
36100000000 | 9.9168 | 16.7018 | 36100000000 | 13.5471 | 21.6589 | 36.1
36250000000 | 9.7503 | 16.4345 | 36250000000 | 13.6897 | 21.8744 | 36.25
36400000000 | 10.0997 | 16.7914 | 36400000000 | 13.6456 | 21.6868 | 36.4
36550000000 | 9.8193 | 16.5404 | 36550000000 | 13.3275 | 21.4599 | 36.55
36700000000 | 10.1301 | 16.8528 | 36700000000 | 13.8835 | 21.8089 | 36.7
36850000000 | 10.3877 | 17.0864 | 36850000000 | 14.5495 | 22.5743 | 36.85
37000000000 | 10.8556 | 17.719 | 37000000000 | 14.1803 | 22.1822 | 37
37150000000 | 11.4631 | 18.3089 | 37150000000 | 15.7921 | 24.0118 | 37.15
37300000000 | 11.4954 | 18.5075 | 37300000000 | 14.6395 | 22.7584 | 37.3
37450000000 | 11.7 | 18.6853 | 37450000000 | 16.6207 | 24.9378 | 37.45
37600000000 | 11.0302 | 18.0083 | 37600000000 | 15.1331 | 23.5693 | 37.6
37750000000 | 11.0194 | 17.9838 | 37750000000 | 14.3708 | 22.5995 | 37.75
37900000000 | 10.0371 | 17.179 | 37900000000 | 13.6033 | 21.8775 | 37.9
38050000000 | 9.7371 | 16.6933 | 38050000000 | 12.3942 | 20.8993 | 38.05
38200000000 | 9.5462 | 16.6106 | 38200000000 | 12.2373 | 20.602 | 38.2
38350000000 | 9.4267 | 16.6437 | 38350000000 | 13.6909 | 22.1504 | 38.35
38500000000 | 8.9768 | 16.0853 | 38500000000 | 11.5722 | 20.2304 | 38.5
38650000000 | 9.4156 | 16.6705 | 38650000000 | 12.5335 | 21.3563 | 38.65
38800000000 | 8.9897 | 16.0485 | 38800000000 | 12.5738 | 21.4186 | 38.8
38950000000 | 9.0055 | 16.3602 | 38950000000 | 14.0686 | 23.2475 | 38.95
39100000000 | 9.0119 | 15.9211 | 39100000000 | 15.0295 | 24.1937 | 39.1
39250000000 | 8.3096 | 15.4796 | 39250000000 | 14.0967 | 23.4754 | 39.25
39400000000 | 8.7378 | 15.6143 | 39400000000 | 18.5225 | 27.6098 | 39.4
39550000000 | 7.7625 | 14.8509 | 39550000000 | 14.4158 | 23.953 | 39.55
39700000000 | 8.1356 | 14.9959 | 39700000000 | 13.116 | 22.824 | 39.7
39850000000 | 8.564 | 15.3725 | 39850000000 | 13.653 | 23.1898 | 39.85
40000000000 | 8.4626 | 15.0575 | 40000000000 | 11.604 | 21.0775 | 40
END |  |  | END |  |  | #VALUE!
0
0
BEGIN CH3_DATA |  |  | BEGIN CH3_DATA |  |  | #VALUE!
Freq(Hz) | 14dBm LO OIP3 Log Mag(dBm) | 14dBm LO IIP3 Log Mag(dBm) | Freq(Hz) | 14dBm LO OIP3 Log Mag(dBm) | 14dBm LO IIP3 Log Mag(dBm) | #VALUE!
10000000000 | -88.2192 | -4.388 | 10000000000 | -88.2855 | -2.7844 | 10
10150000000 | -84.6773 | -3.4846 | 10150000000 | -87.0392 | -3.4642 | 10.15
10300000000 | -85.7498 | -3.6868 | 10300000000 | -81.1408 | -1.0603 | 10.3
10450000000 | -84.1019 | -2.1738 | 10450000000 | -82.6334 | -4.0546 | 10.45
10600000000 | -77.3931 | 3.1689 | 10600000000 | -67.2927 | 1.6377 | 10.6
10750000000 | -95.736 | -7.0311 | 10750000000 | -59.3885 | 3.2687 | 10.75
10900000000 | -86.1241 | -3.9946 | 10900000000 | -51.6234 | 2.9303 | 10.9
11050000000 | -76.2601 | 0.81336 | 11050000000 | -45.579 | 3.3161 | 11.05
11200000000 | -78.8614 | -0.79762 | 11200000000 | -40.9468 | 3.3774 | 11.2
11350000000 | -75.6248 | 1.2735 | 11350000000 | -29.5492 | 5.6185 | 11.35
11500000000 | -76.194 | -0.037494 | 11500000000 | -32.6276 | 4.473 | 11.5
11650000000 | -67.8411 | 0.23015 | 11650000000 | -18.177 | 10.6228 | 11.65
11800000000 | -65.0771 | -1.3312 | 11800000000 | -17.9131 | 11.0809 | 11.8
11950000000 | -54.1234 | -1.1628 | 11950000000 | -12.6546 | 15.0019 | 11.95
12100000000 | -42.2539 | -0.13745 | 12100000000 | -12.066 | 14.8867 | 12.1
12250000000 | -41.8376 | -0.15039 | 12250000000 | -14.9999 | 13.2756 | 12.25
12400000000 | -32.5832 | 2.3039 | 12400000000 | -14.4064 | 12.5192 | 12.4
12550000000 | -31.7708 | 2.8835 | 12550000000 | -14.5154 | 12.5894 | 12.55
12700000000 | -32.257 | 2.9778 | 12700000000 | -13.8365 | 13.4294 | 12.7
12850000000 | -31.6379 | 4.1216 | 12850000000 | -12.0641 | 14.4976 | 12.85
13000000000 | -26.3957 | 7.2881 | 13000000000 | -11.3009 | 14.2747 | 13
13150000000 | -25.7992 | 7.3873 | 13150000000 | -9.2223 | 13.2037 | 13.15
13300000000 | -17.1654 | 8.678 | 13300000000 | -7.742 | 12.6001 | 13.3
13450000000 | -13.3027 | 9.3588 | 13450000000 | -3.7843 | 14.453 | 13.45
13600000000 | -12.0261 | 9.4295 | 13600000000 | -1.6446 | 14.829 | 13.6
13750000000 | -6.8973 | 10.7357 | 13750000000 | 2.2813 | 17.3881 | 13.75
13900000000 | -6.3199 | 10.7151 | 13900000000 | 8.0062 | 21.4857 | 13.9
14050000000 | -3.7122 | 11.3386 | 14050000000 | 8.3385 | 20.9695 | 14.05
14200000000 | -2.7509 | 11.215 | 14200000000 | 11.6584 | 23.4863 | 14.2
14350000000 | -0.94888 | 11.9261 | 14350000000 | 13.597 | 24.5469 | 14.35
14500000000 | 0.58529 | 12.3154 | 14500000000 | 12.9503 | 23.1069 | 14.5
14650000000 | 1.378 | 12.4215 | 14650000000 | 14.4476 | 24.0634 | 14.65
14800000000 | 3.5807 | 13.6976 | 14800000000 | 14.9503 | 24.5375 | 14.8
14950000000 | 4.2022 | 13.9291 | 14950000000 | 14.3425 | 23.3229 | 14.95
15100000000 | 5.5029 | 14.8356 | 15100000000 | 14.4542 | 23.3724 | 15.1
15250000000 | 7.5859 | 15.8977 | 15250000000 | 13.3571 | 21.8743 | 15.25
15400000000 | 7.2326 | 15.6261 | 15400000000 | 13.1823 | 21.7235 | 15.4
15550000000 | 8.0246 | 15.5223 | 15550000000 | 12.5701 | 20.4918 | 15.55
15700000000 | 7.383 | 14.9971 | 15700000000 | 12.2599 | 20.3161 | 15.7
15850000000 | 8.008 | 15.4737 | 15850000000 | 11.5453 | 19.5485 | 15.85
16000000000 | 9.641 | 17.182 | 16000000000 | 10.9341 | 18.6128 | 16
16150000000 | 10.3394 | 16.8984 | 16150000000 | 10.1062 | 16.9382 | 16.15
16300000000 | 10.9421 | 17.7455 | 16300000000 | 9.1766 | 16.1951 | 16.3
16450000000 | 10.0257 | 16.4573 | 16450000000 | 8.6212 | 15.1613 | 16.45
16600000000 | 10.0779 | 16.3714 | 16600000000 | 7.8158 | 14.1691 | 16.6
16750000000 | 9.7194 | 15.6249 | 16750000000 | 8.3157 | 14.2748 | 16.75
16900000000 | 8.9912 | 15.0213 | 16900000000 | 8.2683 | 14.2628 | 16.9
17050000000 | 8.7695 | 14.4609 | 17050000000 | 8.4932 | 14.1861 | 17.05
17200000000 | 8.4213 | 14.1921 | 17200000000 | 7.9864 | 13.7652 | 17.2
17350000000 | 8.5376 | 14.118 | 17350000000 | 8.079 | 13.7433 | 17.35
17500000000 | 7.976 | 13.5877 | 17500000000 | 7.786 | 13.5218 | 17.5
17650000000 | 7.8131 | 13.2438 | 17650000000 | 7.6794 | 13.3685 | 17.65
17800000000 | 7.2957 | 12.6029 | 17800000000 | 7.467 | 13.2808 | 17.8
17950000000 | 6.9058 | 12.3202 | 17950000000 | 7.3932 | 13.2915 | 17.95
18100000000 | 7.0204 | 12.3807 | 18100000000 | 8.3202 | 14.2088 | 18.1
18250000000 | 6.713 | 12.0892 | 18250000000 | 8.3368 | 14.3832 | 18.25
18400000000 | 6.8291 | 12.2404 | 18400000000 | 8.9445 | 14.963 | 18.4
18550000000 | 6.5519 | 12.0011 | 18550000000 | 8.8864 | 15.0318 | 18.55
18700000000 | 6.2199 | 11.718 | 18700000000 | 8.4776 | 14.7663 | 18.7
18850000000 | 6.0838 | 11.6816 | 18850000000 | 8.531 | 14.7309 | 18.85
19000000000 | 6.016 | 11.6793 | 19000000000 | 8.9468 | 15.201 | 19
19150000000 | 6.0287 | 11.6581 | 19150000000 | 9.2398 | 15.4652 | 19.15
19300000000 | 6.6095 | 12.2162 | 19300000000 | 9.1459 | 15.3313 | 19.3
19450000000 | 6.5602 | 12.1011 | 19450000000 | 9.4677 | 15.8197 | 19.45
19600000000 | 7.7181 | 13.2319 | 19600000000 | 9.6223 | 15.9799 | 19.6
19750000000 | 7.5879 | 13.1375 | 19750000000 | 9.6359 | 16.1978 | 19.75
19900000000 | 8.5204 | 14.0956 | 19900000000 | 9.6196 | 16.0148 | 19.9
20050000000 | 9.7556 | 15.1715 | 20050000000 | 10.0511 | 16.5371 | 20.05
20200000000 | 10.3423 | 15.7567 | 20200000000 | 11.3462 | 17.9149 | 20.2
20350000000 | 11.2506 | 16.5714 | 20350000000 | 12.335 | 19.0493 | 20.35
20500000000 | 11.8891 | 17.248 | 20500000000 | 12.5953 | 19.2413 | 20.5
20650000000 | 12.0475 | 17.3779 | 20650000000 | 13.5262 | 20.2543 | 20.65
20800000000 | 12.2352 | 17.5746 | 20800000000 | 14.1751 | 20.8125 | 20.8
20950000000 | 12.4528 | 17.7724 | 20950000000 | 15.0032 | 21.7175 | 20.95
21100000000 | 12.17 | 17.4751 | 21100000000 | 14.4695 | 21.0926 | 21.1
21250000000 | 12.581 | 17.9008 | 21250000000 | 15.6901 | 22.4748 | 21.25
21400000000 | 11.9717 | 17.2945 | 21400000000 | 17.77 | 24.4893 | 21.4
21550000000 | 11.9704 | 17.3127 | 21550000000 | 18.5803 | 25.4238 | 21.55
21700000000 | 11.8452 | 17.1477 | 21700000000 | 17.0974 | 24.0428 | 21.7
21850000000 | 11.9488 | 17.3322 | 21850000000 | 17.6022 | 24.8276 | 21.85
22000000000 | 11.6632 | 17.0666 | 22000000000 | 18.1437 | 25.2981 | 22
22150000000 | 11.0396 | 16.4774 | 22150000000 | 16.547 | 23.8017 | 22.15
22300000000 | 11.4776 | 16.9284 | 22300000000 | 16.4334 | 23.7274 | 22.3
22450000000 | 11.4333 | 16.8919 | 22450000000 | 16.7998 | 24.0542 | 22.45
22600000000 | 10.3692 | 15.8979 | 22600000000 | 21.1962 | 28.6888 | 22.6
22750000000 | 10.5935 | 16.0798 | 22750000000 | 21.7052 | 29.2594 | 22.75
22900000000 | 10.5345 | 16.1301 | 22900000000 | 19.2066 | 26.5989 | 22.9
23050000000 | 10.0531 | 15.634 | 23050000000 | 23.2289 | 30.7095 | 23.05
23200000000 | 10.7209 | 16.3096 | 23200000000 | 19.8439 | 27.1951 | 23.2
23350000000 | 10.7415 | 16.3214 | 23350000000 | 19.2869 | 26.6651 | 23.35
23500000000 | 12.3308 | 17.9171 | 23500000000 | 19.5675 | 26.6057 | 23.5
23650000000 | 13.6576 | 19.0752 | 23650000000 | 23.8307 | 30.9702 | 23.65
23800000000 | 19.6455 | 25.2312 | 23800000000 | 20.9132 | 27.9788 | 23.8
23950000000 | 26.5942 | 32.0803 | 23950000000 | 18.9495 | 25.9532 | 23.95
24100000000 | 14.2092 | 19.8608 | 24100000000 | 19.7993 | 26.7232 | 24.1
24250000000 | 14.7311 | 20.2765 | 24250000000 | 15.5766 | 22.6614 | 24.25
24400000000 | 13.1324 | 18.8465 | 24400000000 | 14.1843 | 21.1432 | 24.4
24550000000 | 10.8569 | 16.5588 | 24550000000 | 13.8697 | 21.1471 | 24.55
24700000000 | 10.1284 | 16.0196 | 24700000000 | 14.9178 | 22.5102 | 24.7
24850000000 | 8.371 | 14.5488 | 24850000000 | 14.9888 | 22.8923 | 24.85
25000000000 | 7.2409 | 13.8581 | 25000000000 | 14.6679 | 22.9915 | 25
25150000000 | 6.2891 | 13.4455 | 25150000000 | 14.5181 | 23.1019 | 25.15
25300000000 | 7.9114 | 15.7826 | 25300000000 | 20.0397 | 28.8653 | 25.3
25450000000 | 9.0434 | 17.1631 | 25450000000 | 15.7463 | 24.9346 | 25.45
25600000000 | 8.7803 | 17.2098 | 25600000000 | 19.6268 | 28.7215 | 25.6
25750000000 | 7.2037 | 15.5857 | 25750000000 | 19.4624 | 28.9154 | 25.75
25900000000 | 7.212 | 15.2876 | 25900000000 | 18.5082 | 27.6765 | 25.9
26050000000 | 6.6931 | 14.6131 | 26050000000 | 16.773 | 26.2129 | 26.05
26200000000 | 7.5198 | 15.1603 | 26200000000 | 16.0932 | 25.7981 | 26.2
26350000000 | 9.0589 | 16.3215 | 26350000000 | 13.6564 | 23.4602 | 26.35
26500000000 | 8.8585 | 16.2335 | 26500000000 | 12.4991 | 21.9615 | 26.5
26650000000 | 9.026 | 16.1446 | 26650000000 | 12.4114 | 22.3944 | 26.65
26800000000 | 9.0665 | 16.1513 | 26800000000 | 12.9385 | 22.7127 | 26.8
26950000000 | 9.8328 | 16.969 | 26950000000 | 12.7554 | 22.8167 | 26.95
27100000000 | 9.2745 | 16.3706 | 27100000000 | 12.9988 | 22.738 | 27.1
27250000000 | 10.6251 | 17.8584 | 27250000000 | 13.7389 | 23.5666 | 27.25
27400000000 | 9.6225 | 17.1016 | 27400000000 | 11.8592 | 21.0106 | 27.4
27550000000 | 10.4695 | 17.6397 | 27550000000 | 11.6785 | 20.742 | 27.55
27700000000 | 10.9414 | 18.5451 | 27700000000 | 12.7383 | 21.3557 | 27.7
27850000000 | 11.1309 | 18.542 | 27850000000 | 12.7337 | 21.477 | 27.85
28000000000 | 10.4503 | 17.8179 | 28000000000 | 12.78 | 20.9202 | 28
28150000000 | 11.6418 | 18.7304 | 28150000000 | 13.8101 | 22.1978 | 28.15
28300000000 | 11.6295 | 18.5928 | 28300000000 | 13.7945 | 22.0838 | 28.3
28450000000 | 11.3029 | 18.2369 | 28450000000 | 12.8997 | 20.9852 | 28.45
28600000000 | 12.2288 | 19.1465 | 28600000000 | 14.4943 | 22.5745 | 28.6
28750000000 | 11.3358 | 17.9856 | 28750000000 | 16.0176 | 24.1804 | 28.75
28900000000 | 11.3056 | 18.1274 | 28900000000 | 15.789 | 23.7075 | 28.9
29050000000 | 12.075 | 18.504 | 29050000000 | 15.6423 | 23.8857 | 29.05
29200000000 | 12.9578 | 19.5046 | 29200000000 | 16.539 | 24.7635 | 29.2
29350000000 | 12.7558 | 19.4651 | 29350000000 | 15.3807 | 23.4855 | 29.35
29500000000 | 13.8906 | 20.5242 | 29500000000 | 16.1537 | 24.2391 | 29.5
29650000000 | 14.5165 | 21.1467 | 29650000000 | 17.9907 | 26.0434 | 29.65
29800000000 | 14.9041 | 21.8397 | 29800000000 | 16.1967 | 24.1105 | 29.8
29950000000 | 14.5317 | 21.098 | 29950000000 | 17.7031 | 25.7043 | 29.95
30100000000 | 14.0214 | 20.9594 | 30100000000 | 19.4079 | 27.0047 | 30.1
30250000000 | 13.6969 | 20.3948 | 30250000000 | 19.7361 | 27.7374 | 30.25
30400000000 | 13.5561 | 20.3427 | 30400000000 | 18.7365 | 26.4145 | 30.4
30550000000 | 14.6454 | 21.3742 | 30550000000 | 17.9689 | 25.7919 | 30.55
30700000000 | 16.4373 | 23.3831 | 30700000000 | 15.8487 | 23.5156 | 30.7
30850000000 | 18.7303 | 25.6774 | 30850000000 | 15.7222 | 23.3498 | 30.85
31000000000 | 18.6924 | 25.7952 | 31000000000 | 16.7303 | 23.8677 | 31
31150000000 | 22.1726 | 28.6904 | 31150000000 | 16.0108 | 23.5828 | 31.15
31300000000 | 16.4526 | 23.4141 | 31300000000 | 15.1669 | 22.3009 | 31.3
31450000000 | 15.8884 | 22.3766 | 31450000000 | 16.1396 | 23.7261 | 31.45
31600000000 | 18.6812 | 25.3767 | 31600000000 | 18.0402 | 25.3816 | 31.6
31750000000 | 16.9625 | 23.7288 | 31750000000 | 14.9696 | 22.846 | 31.75
31900000000 | 14.1256 | 21.4865 | 31900000000 | 16.8455 | 24.7073 | 31.9
32050000000 | 13.9087 | 21.47 | 32050000000 | 21.1486 | 29.4771 | 32.05
32200000000 | 14.8204 | 23.1004 | 32200000000 | 17.9119 | 26.3343 | 32.2
32350000000 | 16.0208 | 24.0682 | 32350000000 | 18.3516 | 27.1267 | 32.35
32500000000 | 16.5269 | 25.356 | 32500000000 | 16.6409 | 24.9642 | 32.5
32650000000 | 17.7381 | 25.8158 | 32650000000 | 14.6116 | 23.3806 | 32.65
32800000000 | 15.367 | 23.7013 | 32800000000 | 13.7967 | 22.2132 | 32.8
32950000000 | 13.929 | 22.1428 | 32950000000 | 12.1988 | 20.5173 | 32.95
33100000000 | 14.4787 | 23.0029 | 33100000000 | 12.886 | 21.0146 | 33.1
33250000000 | 12.545 | 20.618 | 33250000000 | 12.0106 | 20.0955 | 33.25
33400000000 | 12.1267 | 20.529 | 33400000000 | 11.9138 | 19.8044 | 33.4
33550000000 | 12.3629 | 20.4858 | 33550000000 | 12.278 | 20.1926 | 33.55
33700000000 | 11.524 | 19.9019 | 33700000000 | 11.4158 | 19.2409 | 33.7
33850000000 | 11.8473 | 19.871 | 33850000000 | 11.4752 | 19.423 | 33.85
34000000000 | 11.737 | 19.7024 | 34000000000 | 11.2149 | 19.134 | 34
34150000000 | 11.1399 | 19.12 | 34150000000 | 11.0887 | 19.0738 | 34.15
34300000000 | 11.2639 | 19.1523 | 34300000000 | 11.5462 | 19.3835 | 34.3
34450000000 | 10.8541 | 18.8408 | 34450000000 | 12.1342 | 20.2734 | 34.45
34600000000 | 11.263 | 19.0792 | 34600000000 | 12.4507 | 20.4057 | 34.6
34750000000 | 10.254 | 18.193 | 34750000000 | 12.892 | 21.1662 | 34.75
34900000000 | 10.4698 | 18.0235 | 34900000000 | 12.5842 | 20.8463 | 34.9
35050000000 | 10.0156 | 17.6181 | 35050000000 | 12.2933 | 20.8357 | 35.05
35200000000 | 9.8674 | 17.1116 | 35200000000 | 11.9388 | 20.2103 | 35.2
35350000000 | 9.6218 | 17.0349 | 35350000000 | 12.2606 | 20.7347 | 35.35
35500000000 | 9.5548 | 16.6171 | 35500000000 | 12.3475 | 20.7145 | 35.5
35650000000 | 9.3767 | 16.5771 | 35650000000 | 13.139 | 21.6469 | 35.65
35800000000 | 9.2369 | 16.2495 | 35800000000 | 12.5889 | 20.7223 | 35.8
35950000000 | 8.9814 | 16.0194 | 35950000000 | 12.4352 | 20.9249 | 35.95
36100000000 | 9.2543 | 16.2751 | 36100000000 | 12.2792 | 20.5028 | 36.1
36250000000 | 9.1812 | 16.0893 | 36250000000 | 12.0756 | 20.3602 | 36.25
36400000000 | 9.5614 | 16.4516 | 36400000000 | 12.4252 | 20.5614 | 36.4
36550000000 | 9.5565 | 16.529 | 36550000000 | 12.0422 | 20.2746 | 36.55
36700000000 | 10.0737 | 17.0502 | 36700000000 | 12.4148 | 20.4426 | 36.7
36850000000 | 10.2629 | 17.1984 | 36850000000 | 12.7535 | 20.8806 | 36.85
37000000000 | 10.9121 | 18.0173 | 37000000000 | 12.5718 | 20.6909 | 37
37150000000 | 11.8848 | 19.0139 | 37150000000 | 14.3732 | 22.733 | 37.15
37300000000 | 11.4876 | 18.7557 | 37300000000 | 13.4959 | 21.7451 | 37.3
37450000000 | 11.6307 | 18.9065 | 37450000000 | 15.5251 | 23.9945 | 37.45
37600000000 | 10.9103 | 18.1723 | 37600000000 | 13.9803 | 22.5736 | 37.6
37750000000 | 10.981 | 18.1827 | 37750000000 | 12.8342 | 21.2296 | 37.75
37900000000 | 10.0831 | 17.4816 | 37900000000 | 13.0766 | 21.5132 | 37.9
38050000000 | 9.6669 | 16.8505 | 38050000000 | 12.0308 | 20.699 | 38.05
38200000000 | 9.7437 | 17.0356 | 38200000000 | 11.9778 | 20.5215 | 38.2
38350000000 | 9.6255 | 17.0692 | 38350000000 | 13.1368 | 21.7623 | 38.35
38500000000 | 9.0416 | 16.3855 | 38500000000 | 11.1953 | 20.0248 | 38.5
38650000000 | 9.8198 | 17.2946 | 38650000000 | 12.5335 | 21.5043 | 38.65
38800000000 | 9.1266 | 16.4049 | 38800000000 | 11.6726 | 20.6731 | 38.8
38950000000 | 9.6819 | 17.28 | 38950000000 | 13.5754 | 22.875 | 38.95
39100000000 | 9.167 | 16.282 | 39100000000 | 13.8904 | 23.1852 | 39.1
39250000000 | 8.4769 | 15.8995 | 39250000000 | 15.9706 | 25.4662 | 39.25
39400000000 | 8.3564 | 15.456 | 39400000000 | 15.2802 | 24.4583 | 39.4
39550000000 | 7.3041 | 14.6535 | 39550000000 | 11.9858 | 21.5941 | 39.55
39700000000 | 7.5312 | 14.6131 | 39700000000 | 12.1529 | 21.9363 | 39.7
39850000000 | 7.6704 | 14.7174 | 39850000000 | 13.8775 | 23.4811 | 39.85
40000000000 | 7.42 | 14.2242 | 40000000000 | 11.287 | 20.8359 | 40
END |  |  | END |  |  | #VALUE!
0
0
BEGIN CH4_DATA |  |  | BEGIN CH4_DATA |  |  | #VALUE!
Freq(Hz) | 12dBm LO OIP3 Log Mag(dBm) | 12dBm LO IIP3 Log Mag(dBm) | Freq(Hz) | 12dBm LO OIP3 Log Mag(dBm) | 12dBm LO IIP3 Log Mag(dBm) | #VALUE!
10000000000 | -90.3677 | -5.6192 | 10000000000 | -91.1658 | -4.1759 | 10
10150000000 | -90.6954 | -4.6499 | 10150000000 | -89.6161 | -1.2963 | 10.15
10300000000 | -85.2343 | -3.2405 | 10300000000 | -84.6329 | 2.5779 | 10.3
10450000000 | -80.2142 | 0.14531 | 10450000000 | -85.15 | -3.5028 | 10.45
10600000000 | -82.7924 | -1.6456 | 10600000000 | -83.2161 | -3.1202 | 10.6
10750000000 | -86.2169 | -3.9424 | 10750000000 | -78.694 | -1.9296 | 10.75
10900000000 | -79.6809 | 1.5602 | 10900000000 | -78.9614 | -0.024012 | 10.9
11050000000 | -87.5361 | -5.1813 | 11050000000 | -74.7663 | 2.9983 | 11.05
11200000000 | -79.9172 | 0.48288 | 11200000000 | -81.6313 | -3.2216 | 11.2
11350000000 | -80.4244 | -1.4789 | 11350000000 | -66.5473 | 0.84329 | 11.35
11500000000 | -79.1571 | -0.70882 | 11500000000 | -66.2478 | 2.987 | 11.5
11650000000 | -92.6046 | -5.4782 | 11650000000 | -52.6101 | 1.016 | 11.65
11800000000 | -75.7789 | 1.5565 | 11800000000 | -51.7209 | 0.55901 | 11.8
11950000000 | -74.9233 | 0.22018 | 11950000000 | -43.862 | 1.1639 | 11.95
12100000000 | -68.4225 | -0.88515 | 12100000000 | -32.4723 | 3.7497 | 12.1
12250000000 | -67.4431 | -2.103 | 12250000000 | -34.9429 | 2.906 | 12.25
12400000000 | -51.4688 | -1.4222 | 12400000000 | -27.1415 | 6.4158 | 12.4
12550000000 | -46.833 | -0.55549 | 12550000000 | -27.6678 | 6.5787 | 12.55
12700000000 | -47.6792 | -0.74565 | 12700000000 | -27.3582 | 7.0761 | 12.7
12850000000 | -48.6084 | -0.090778 | 12850000000 | -24.5824 | 9.7227 | 12.85
13000000000 | -50.9349 | 0.69441 | 13000000000 | -20.3104 | 12.7227 | 13
13150000000 | -52.7899 | 1.307 | 13150000000 | -18.9638 | 12.5529 | 13.15
13300000000 | -38.0481 | 2.911 | 13300000000 | -14.666 | 12.1735 | 13.3
13450000000 | -28.838 | 4.8982 | 13450000000 | -11.9759 | 12.0233 | 13.45
13600000000 | -28.2584 | 3.7886 | 13600000000 | -11.2752 | 11.231 | 13.6
13750000000 | -13.4603 | 9.3753 | 13750000000 | -6.9147 | 12.1135 | 13.75
13900000000 | -11.6833 | 9.4398 | 13900000000 | -4.5258 | 12.6933 | 13.9
14050000000 | -8.8463 | 9.7909 | 14050000000 | -1.1748 | 14.1354 | 14.05
14200000000 | -6.9092 | 10.0739 | 14200000000 | 1.6596 | 15.8618 | 14.2
14350000000 | -4.2553 | 10.7318 | 14350000000 | 4.8722 | 17.7018 | 14.35
14500000000 | -3.1557 | 10.763 | 14500000000 | 8.5623 | 20.2581 | 14.5
14650000000 | -1.4748 | 11.2505 | 14650000000 | 11.5861 | 22.4094 | 14.65
14800000000 | 0.414 | 12.0359 | 14800000000 | 12.4678 | 23.1067 | 14.8
14950000000 | 0.96741 | 12.1703 | 14950000000 | 13.4543 | 23.2302 | 14.95
15100000000 | 2.3566 | 13.0427 | 15100000000 | 14.1148 | 23.7447 | 15.1
15250000000 | 5.3443 | 14.7797 | 15250000000 | 12.9112 | 22.0605 | 15.25
15400000000 | 5.5355 | 14.9317 | 15400000000 | 12.2452 | 21.3409 | 15.4
15550000000 | 7.3127 | 15.665 | 15550000000 | 11.9248 | 20.3996 | 15.55
15700000000 | 7.0322 | 15.373 | 15700000000 | 11.461 | 19.8752 | 15.7
15850000000 | 7.5382 | 15.6553 | 15850000000 | 10.6523 | 19.0845 | 15.85
16000000000 | 8.2702 | 16.496 | 16000000000 | 10.2666 | 18.3203 | 16
16150000000 | 9.0344 | 16.14 | 16150000000 | 9.6931 | 16.8443 | 16.15
16300000000 | 9.9538 | 17.2622 | 16300000000 | 9.0092 | 16.3059 | 16.3
16450000000 | 9.7264 | 16.6396 | 16450000000 | 8.4955 | 15.2588 | 16.45
16600000000 | 9.671 | 16.2801 | 16600000000 | 7.5918 | 14.1068 | 16.6
16750000000 | 9.4662 | 15.6979 | 16750000000 | 7.8571 | 13.9501 | 16.75
16900000000 | 8.747 | 15.0803 | 16900000000 | 7.5661 | 13.6779 | 16.9
17050000000 | 8.4776 | 14.4615 | 17050000000 | 7.7935 | 13.5903 | 17.05
17200000000 | 8.0969 | 14.1668 | 17200000000 | 7.2906 | 13.1713 | 17.2
17350000000 | 8.1835 | 14.0197 | 17350000000 | 7.3568 | 13.1522 | 17.35
17500000000 | 7.681 | 13.5372 | 17500000000 | 7.0205 | 12.8918 | 17.5
17650000000 | 7.4996 | 13.1706 | 17650000000 | 6.9453 | 12.803 | 17.65
17800000000 | 6.9149 | 12.4364 | 17800000000 | 6.7344 | 12.7514 | 17.8
17950000000 | 6.514 | 12.1395 | 17950000000 | 6.6267 | 12.7291 | 17.95
18100000000 | 6.5371 | 12.1059 | 18100000000 | 7.6578 | 13.7526 | 18.1
18250000000 | 6.181 | 11.764 | 18250000000 | 7.7026 | 13.9563 | 18.25
18400000000 | 6.366 | 11.9917 | 18400000000 | 8.318 | 14.5622 | 18.4
18550000000 | 6.0022 | 11.6596 | 18550000000 | 8.2915 | 14.6664 | 18.55
18700000000 | 5.6765 | 11.3811 | 18700000000 | 7.8745 | 14.3984 | 18.7
18850000000 | 5.6145 | 11.4367 | 18850000000 | 8.0476 | 14.4785 | 18.85
19000000000 | 5.559 | 11.4378 | 19000000000 | 8.5255 | 14.9944 | 19
19150000000 | 5.4648 | 11.3317 | 19150000000 | 8.8525 | 15.2936 | 19.15
19300000000 | 6.018 | 11.8728 | 19300000000 | 8.7251 | 15.1146 | 19.3
19450000000 | 5.9414 | 11.7096 | 19450000000 | 9.1819 | 15.7149 | 19.45
19600000000 | 6.8303 | 12.5807 | 19600000000 | 9.2073 | 15.7516 | 19.6
19750000000 | 6.4671 | 12.2732 | 19750000000 | 9.6182 | 16.3488 | 19.75
19900000000 | 7.1613 | 13.0172 | 19900000000 | 9.494 | 16.0623 | 19.9
20050000000 | 8.3238 | 14.0204 | 20050000000 | 9.9527 | 16.5885 | 20.05
20200000000 | 9.1947 | 14.8704 | 20200000000 | 11.8602 | 18.575 | 20.2
20350000000 | 10.4119 | 15.9613 | 20350000000 | 12.6003 | 19.4537 | 20.35
20500000000 | 11.3361 | 16.9096 | 20500000000 | 12.9064 | 19.69 | 20.5
20650000000 | 11.8516 | 17.3521 | 20650000000 | 13.609 | 20.4452 | 20.65
20800000000 | 11.8964 | 17.3963 | 20800000000 | 14.6886 | 21.4315 | 20.8
20950000000 | 12.3272 | 17.7661 | 20950000000 | 15.9408 | 22.7361 | 20.95
21100000000 | 11.8904 | 17.3316 | 21100000000 | 15.5546 | 22.2568 | 21.1
21250000000 | 12.1721 | 17.5716 | 21250000000 | 16.3002 | 23.1714 | 21.25
21400000000 | 11.2165 | 16.6667 | 21400000000 | 17.5184 | 24.3355 | 21.4
21550000000 | 11.0453 | 16.4944 | 21550000000 | 17.1023 | 24.0265 | 21.55
21700000000 | 10.4897 | 15.9292 | 21700000000 | 16.6167 | 23.6354 | 21.7
21850000000 | 10.3572 | 15.8138 | 21850000000 | 16.0694 | 23.3991 | 21.85
22000000000 | 9.7039 | 15.2191 | 22000000000 | 17.0204 | 24.2702 | 22
22150000000 | 8.7393 | 14.3483 | 22150000000 | 15.8624 | 23.2088 | 22.15
22300000000 | 9.2405 | 14.8336 | 22300000000 | 16.0966 | 23.4772 | 22.3
22450000000 | 9.0766 | 14.765 | 22450000000 | 17.6394 | 24.9797 | 22.45
22600000000 | 8.8439 | 14.6376 | 22600000000 | 21.0608 | 28.6272 | 22.6
22750000000 | 9.0845 | 14.7481 | 22750000000 | 18.5106 | 26.1492 | 22.75
22900000000 | 9.7494 | 15.6244 | 22900000000 | 17.6181 | 25.1074 | 22.9
23050000000 | 9.8795 | 15.8042 | 23050000000 | 16.8133 | 24.3761 | 23.05
23200000000 | 11.1733 | 17.0458 | 23200000000 | 16.1711 | 23.6204 | 23.2
23350000000 | 13.3042 | 19.2339 | 23350000000 | 17.0891 | 24.5453 | 23.35
23500000000 | 17.5488 | 23.5854 | 23500000000 | 16.8786 | 23.9943 | 23.5
23650000000 | 13.7662 | 19.5879 | 23650000000 | 17.6804 | 24.8706 | 23.65
23800000000 | 10.9202 | 16.9753 | 23800000000 | 16.1453 | 23.291 | 23.8
23950000000 | 12.2912 | 18.2618 | 23950000000 | 14.4236 | 21.4759 | 23.95
24100000000 | 12.267 | 18.3947 | 24100000000 | 14.332 | 21.3331 | 24.1
24250000000 | 14.0019 | 19.96 | 24250000000 | 12.6176 | 19.7574 | 24.25
24400000000 | 16.8757 | 23.0555 | 24400000000 | 11.5599 | 18.6017 | 24.4
24550000000 | 14.6772 | 20.798 | 24550000000 | 12.0441 | 19.4017 | 24.55
24700000000 | 13.6033 | 19.8694 | 24700000000 | 12.7881 | 20.5102 | 24.7
24850000000 | 10.3196 | 16.9679 | 24850000000 | 12.4752 | 20.6311 | 24.85
25000000000 | 8.2357 | 15.3368 | 25000000000 | 11.4618 | 20.1365 | 25
25150000000 | 5.5701 | 13.2891 | 25150000000 | 9.1286 | 18.2913 | 25.15
25300000000 | 5.8263 | 14.5074 | 25300000000 | 9.5757 | 19.138 | 25.3
25450000000 | 5.355 | 14.508 | 25450000000 | 10.7944 | 20.7834 | 25.45
25600000000 | 5.5624 | 15.1387 | 25600000000 | 9.9403 | 19.9458 | 25.6
25750000000 | 4.0419 | 13.8185 | 25750000000 | 9.442 | 19.8273 | 25.75
25900000000 | 4.411 | 13.7534 | 25900000000 | 10.1828 | 20.2832 | 25.9
26050000000 | 3.3374 | 12.7715 | 26050000000 | 10.8747 | 21.1492 | 26.05
26200000000 | 3.6142 | 12.7404 | 26200000000 | 11.4945 | 22.0397 | 26.2
26350000000 | 5.0087 | 13.5983 | 26350000000 | 10.9571 | 21.5087 | 26.35
26500000000 | 4.3588 | 13.2229 | 26500000000 | 10.5595 | 20.6761 | 26.5
26650000000 | 4.6338 | 12.9994 | 26650000000 | 11.0763 | 21.6685 | 26.65
26800000000 | 4.3571 | 12.8102 | 26800000000 | 11.4846 | 21.7935 | 26.8
26950000000 | 6.4016 | 14.5182 | 26950000000 | 11.6755 | 22.1557 | 26.95
27100000000 | 6.0129 | 14.1369 | 27100000000 | 11.1177 | 21.1816 | 27.1
27250000000 | 8.2994 | 16.24 | 27250000000 | 11.4416 | 21.5514 | 27.25
27400000000 | 7.2137 | 15.5583 | 27400000000 | 11.6397 | 20.9878 | 27.4
27550000000 | 8.3547 | 16.099 | 27550000000 | 12.3344 | 21.626 | 27.55
27700000000 | 8.7096 | 16.9238 | 27700000000 | 14.7261 | 23.5585 | 27.7
27850000000 | 9.2024 | 16.9702 | 27850000000 | 13.9385 | 22.885 | 27.85
28000000000 | 8.8898 | 16.7587 | 28000000000 | 13.2565 | 21.5779 | 28
28150000000 | 10.8827 | 18.2591 | 28150000000 | 14.2729 | 22.887 | 28.15
28300000000 | 10.6547 | 18.0718 | 28300000000 | 14.3489 | 22.8315 | 28.3
28450000000 | 10.1977 | 17.7157 | 28450000000 | 13.3503 | 21.6464 | 28.45
28600000000 | 11.0587 | 18.4912 | 28600000000 | 14.627 | 22.9398 | 28.6
28750000000 | 9.9332 | 17.1711 | 28750000000 | 16.3387 | 24.7554 | 28.75
28900000000 | 10.1706 | 17.7867 | 28900000000 | 16.4428 | 24.6 | 28.9
29050000000 | 11.2997 | 18.3059 | 29050000000 | 15.798 | 24.327 | 29.05
29200000000 | 11.5698 | 18.7048 | 29200000000 | 16.2356 | 24.7668 | 29.2
29350000000 | 11.3173 | 18.773 | 29350000000 | 14.6902 | 23.067 | 29.35
29500000000 | 12.4211 | 19.5373 | 29500000000 | 14.4004 | 22.8385 | 29.5
29650000000 | 12.161 | 19.4213 | 29650000000 | 16.5333 | 24.8832 | 29.65
29800000000 | 12.1471 | 19.7536 | 29800000000 | 15.4322 | 23.6295 | 29.8
29950000000 | 11.9461 | 18.9717 | 29950000000 | 15.2631 | 23.632 | 29.95
30100000000 | 11.6485 | 19.3133 | 30100000000 | 18.2426 | 26.1274 | 30.1
30250000000 | 12.9319 | 20.3269 | 30250000000 | 16.4402 | 24.7459 | 30.25
30400000000 | 12.9451 | 20.2774 | 30400000000 | 14.1115 | 22.1341 | 30.4
30550000000 | 16.118 | 23.5303 | 30550000000 | 15.0374 | 23.1363 | 30.55
30700000000 | 17.0878 | 24.6264 | 30700000000 | 12.7024 | 20.6729 | 30.7
30850000000 | 16.6567 | 24.1529 | 30850000000 | 12.8682 | 20.77 | 30.85
31000000000 | 17.607 | 25.3492 | 31000000000 | 13.2459 | 20.6175 | 31
31150000000 | 21.5642 | 28.6151 | 31150000000 | 12.6646 | 20.5338 | 31.15
31300000000 | 16.6347 | 24.1377 | 31300000000 | 12.1584 | 19.5834 | 31.3
31450000000 | 16.9886 | 23.9001 | 31450000000 | 13.3835 | 21.2741 | 31.45
31600000000 | 17.8581 | 25.0535 | 31600000000 | 14.4965 | 22.1817 | 31.6
31750000000 | 15.9473 | 23.1241 | 31750000000 | 13.9192 | 22.2264 | 31.75
31900000000 | 12.5481 | 20.3982 | 31900000000 | 16.3066 | 24.5938 | 31.9
32050000000 | 11.5517 | 19.7053 | 32050000000 | 17.8804 | 26.7259 | 32.05
32200000000 | 12.2301 | 21.1939 | 32200000000 | 13.012 | 22.1761 | 32.2
32350000000 | 12.7578 | 21.6298 | 32350000000 | 13.6411 | 23.2766 | 32.35
32500000000 | 13.9834 | 23.7044 | 32500000000 | 14.4401 | 23.5599 | 32.5
32650000000 | 16.4171 | 25.3359 | 32650000000 | 12.5624 | 22.3575 | 32.65
32800000000 | 13.467 | 22.6376 | 32800000000 | 11.7988 | 20.9817 | 32.8
32950000000 | 12.1824 | 21.1994 | 32950000000 | 10.4817 | 19.4743 | 32.95
33100000000 | 12.2821 | 21.5752 | 33100000000 | 10.7029 | 19.6184 | 33.1
33250000000 | 10.7538 | 19.5788 | 33250000000 | 10.2823 | 18.9861 | 33.25
33400000000 | 10.6081 | 19.7462 | 33400000000 | 10.0617 | 18.564 | 33.4
33550000000 | 10.6315 | 19.4726 | 33550000000 | 10.3227 | 18.8994 | 33.55
33700000000 | 9.9845 | 19.1036 | 33700000000 | 9.824 | 18.2138 | 33.7
33850000000 | 10.4166 | 19.1579 | 33850000000 | 9.6819 | 18.2606 | 33.85
34000000000 | 10.4991 | 19.1693 | 34000000000 | 9.4625 | 18.0016 | 34
34150000000 | 10.1803 | 18.8739 | 34150000000 | 9.2855 | 17.8578 | 34.15
34300000000 | 10.6688 | 19.2782 | 34300000000 | 9.7139 | 18.1501 | 34.3
34450000000 | 10.0773 | 18.7883 | 34450000000 | 10.2224 | 18.9583 | 34.45
34600000000 | 10.4235 | 18.9626 | 34600000000 | 10.7437 | 19.3086 | 34.6
34750000000 | 9.5296 | 18.2327 | 34750000000 | 10.9696 | 19.7048 | 34.75
34900000000 | 9.9703 | 18.2508 | 34900000000 | 10.6339 | 19.4371 | 34.9
35050000000 | 9.4664 | 17.7629 | 35050000000 | 10.7055 | 19.8056 | 35.05
35200000000 | 9.5621 | 17.5443 | 35200000000 | 10.3967 | 19.1702 | 35.2
35350000000 | 9.3005 | 17.422 | 35350000000 | 10.597 | 19.5779 | 35.35
35500000000 | 9.3474 | 17.0614 | 35500000000 | 11.2373 | 20.1338 | 35.5
35650000000 | 8.941 | 16.8349 | 35650000000 | 11.5556 | 20.5349 | 35.65
35800000000 | 8.9086 | 16.6458 | 35800000000 | 11.3807 | 20.0347 | 35.8
35950000000 | 8.5329 | 16.2125 | 35950000000 | 11.8867 | 20.8802 | 35.95
36100000000 | 8.9756 | 16.7417 | 36100000000 | 11.4506 | 20.1361 | 36.1
36250000000 | 9.0299 | 16.6538 | 36250000000 | 11.726 | 20.504 | 36.25
36400000000 | 9.5562 | 17.1131 | 36400000000 | 12.3596 | 20.9883 | 36.4
36550000000 | 9.4697 | 17.2129 | 36550000000 | 12.1639 | 20.8811 | 36.55
36700000000 | 10.1241 | 17.8435 | 36700000000 | 13.1578 | 21.6424 | 36.7
36850000000 | 10.462 | 18.0873 | 36850000000 | 13.7426 | 22.3354 | 36.85
37000000000 | 11.3698 | 19.1573 | 37000000000 | 14.3281 | 22.9264 | 37
37150000000 | 11.1693 | 19.0225 | 37150000000 | 16.6755 | 25.5399 | 37.15
37300000000 | 11.8566 | 19.7648 | 37300000000 | 15.1339 | 23.9185 | 37.3
37450000000 | 11.12 | 19.0702 | 37450000000 | 17.6523 | 26.7199 | 37.45
37600000000 | 10.3946 | 18.3265 | 37600000000 | 12.7853 | 21.9552 | 37.6
37750000000 | 11.1137 | 18.8813 | 37750000000 | 14.1069 | 23.0925 | 37.75
37900000000 | 9.4787 | 17.4966 | 37900000000 | 13.5415 | 22.538 | 37.9
38050000000 | 9.3635 | 17.1045 | 38050000000 | 13.1012 | 22.3102 | 38.05
38200000000 | 9.1957 | 17.0471 | 38200000000 | 13.7208 | 22.7966 | 38.2
38350000000 | 9.2432 | 17.2575 | 38350000000 | 16.7886 | 25.9081 | 38.35
38500000000 | 8.134 | 16.1225 | 38500000000 | 12.5026 | 21.7816 | 38.5
38650000000 | 8.7508 | 16.8794 | 38650000000 | 15.8989 | 25.3438 | 38.65
38800000000 | 7.9658 | 15.9524 | 38800000000 | 15.1284 | 24.5887 | 38.8
38950000000 | 7.9651 | 16.3924 | 38950000000 | 17.3108 | 26.9803 | 38.95
39100000000 | 7.6792 | 15.559 | 39100000000 | 14.8834 | 24.5953 | 39.1
39250000000 | 6.7338 | 15.1222 | 39250000000 | 14.0144 | 23.8528 | 39.25
39400000000 | 7.6174 | 15.5472 | 39400000000 | 16.0266 | 25.5121 | 39.4
39550000000 | 6.1866 | 14.4947 | 39550000000 | 11.897 | 21.8077 | 39.55
39700000000 | 6.3783 | 14.383 | 39700000000 | 12.248 | 22.3538 | 39.7
39850000000 | 6.447 | 14.5071 | 39850000000 | 15.7402 | 25.6157 | 39.85
40000000000 | 5.9827 | 13.6428 | 40000000000 | 10.747 | 20.6149 | 40
END |  |  | END

## IP3 40-67
A Data |  |  | B Data
BEGIN CH1_DATA |  |  | BEGIN CH1_DATA
Freq(Hz) | 16dBm LO OIP3 Log Mag(dBm) | 16dBm LO IIP3 Log Mag(dBm) | Freq(Hz) | 16dBm LO OIP3 Log Mag(dBm) | 16dBm LO IIP3 Log Mag(dBm) | FREQ
40000000000 | 9.7667 | 16.3386 | 40000000000 | 13.9171 | 23.2355 | 40
40135000000 | 9.7495 | 16.2841 | 40135000000 | 14.3865 | 23.622 | 40.135
40270000000 | 9.6633 | 16.1663 | 40270000000 | 14.2578 | 23.4282 | 40.27
40405000000 | 9.7125 | 16.1737 | 40405000000 | 14.422 | 23.4981 | 40.405
40540000000 | 9.8527 | 16.2722 | 40540000000 | 14.8027 | 23.8068 | 40.54
40675000000 | 10.0915 | 16.4825 | 40675000000 | 15.0554 | 23.9991 | 40.675
40810000000 | 10.4392 | 16.8166 | 40810000000 | 14.5843 | 23.5035 | 40.81
40945000000 | 10.7223 | 17.0929 | 40945000000 | 14.1255 | 23.0441 | 40.945
41080000000 | 11.0678 | 17.448 | 41080000000 | 13.8921 | 22.8467 | 41.08
41215000000 | 11.547 | 17.9567 | 41215000000 | 13.4914 | 22.4823 | 41.215
41350000000 | 11.7435 | 18.1874 | 41350000000 | 13.725 | 22.7511 | 41.35
41485000000 | 12.1504 | 18.6393 | 41485000000 | 14.0013 | 23.0921 | 41.485
41620000000 | 12.1032 | 18.6478 | 41620000000 | 13.8484 | 22.9968 | 41.62
41755000000 | 11.9525 | 18.5558 | 41755000000 | 13.2369 | 22.4041 | 41.755
41890000000 | 11.7541 | 18.4038 | 41890000000 | 13.6004 | 22.7167 | 41.89
42025000000 | 11.4735 | 18.1833 | 42025000000 | 13.1979 | 22.277 | 42.025
42160000000 | 11.2796 | 18.0552 | 42160000000 | 13.3584 | 22.3989 | 42.16
42295000000 | 11.2397 | 18.0669 | 42295000000 | 13.3766 | 22.2732 | 42.295
42430000000 | 11.1981 | 18.0716 | 42430000000 | 13.3002 | 22.0913 | 42.43
42565000000 | 11.5151 | 18.4441 | 42565000000 | 13.1347 | 21.8863 | 42.565
42700000000 | 11.7081 | 18.679 | 42700000000 | 13.279 | 21.9438 | 42.7
42835000000 | 12.2105 | 19.2053 | 42835000000 | 13.1629 | 21.7394 | 42.835
42970000000 | 12.5888 | 19.6067 | 42970000000 | 13.6954 | 22.3116 | 42.97
43105000000 | 12.6405 | 19.6946 | 43105000000 | 13.5733 | 22.2291 | 43.105
43240000000 | 12.9671 | 20.048 | 43240000000 | 14.6181 | 23.271 | 43.24
43375000000 | 12.9594 | 20.065 | 43375000000 | 14.4296 | 23.2119 | 43.375
43510000000 | 12.7185 | 19.8946 | 43510000000 | 14.0809 | 22.9767 | 43.51
43645000000 | 12.7074 | 19.9845 | 43645000000 | 14.1341 | 23.0651 | 43.645
43780000000 | 12.9697 | 20.3396 | 43780000000 | 14.7846 | 23.7272 | 43.78
43915000000 | 12.8698 | 20.3423 | 43915000000 | 14.2138 | 23.2049 | 43.915
44050000000 | 13.2313 | 20.8758 | 44050000000 | 14.6446 | 23.625 | 44.05
44185000000 | 13.2367 | 21.0088 | 44185000000 | 14.8164 | 23.7168 | 44.185
44320000000 | 13.7891 | 21.6656 | 44320000000 | 15.0743 | 23.8955 | 44.32
44455000000 | 13.6159 | 21.5873 | 44455000000 | 14.8413 | 23.6359 | 44.455
44590000000 | 13.3449 | 21.4048 | 44590000000 | 14.3858 | 23.0829 | 44.59
44725000000 | 13.5361 | 21.6143 | 44725000000 | 14.2592 | 22.7891 | 44.725
44860000000 | 12.9315 | 20.9969 | 44860000000 | 13.5151 | 21.9884 | 44.86
44995000000 | 12.7218 | 20.7777 | 44995000000 | 13.3491 | 21.7836 | 44.995
45130000000 | 12.7152 | 20.7851 | 45130000000 | 13.0308 | 21.3531 | 45.13
45265000000 | 12.7057 | 20.7263 | 45265000000 | 13.1209 | 21.3969 | 45.265
45400000000 | 12.6235 | 20.5782 | 45400000000 | 12.9966 | 21.3001 | 45.4
45535000000 | 12.9364 | 20.9061 | 45535000000 | 13.3825 | 21.6702 | 45.535
45670000000 | 12.4645 | 20.4361 | 45670000000 | 12.7405 | 20.987 | 45.67
45805000000 | 12.2588 | 20.1682 | 45805000000 | 12.9839 | 21.2554 | 45.805
45940000000 | 11.6607 | 19.607 | 45940000000 | 12.0224 | 20.3325 | 45.94
46075000000 | 11.5651 | 19.6075 | 46075000000 | 12.04 | 20.3259 | 46.075
46210000000 | 12.0645 | 20.143 | 46210000000 | 12.4426 | 20.7077 | 46.21
46345000000 | 12.0501 | 20.1651 | 46345000000 | 12.4062 | 20.7163 | 46.345
46480000000 | 12.4644 | 20.7447 | 46480000000 | 12.5241 | 20.8194 | 46.48
46615000000 | 13.0419 | 21.4817 | 46615000000 | 12.916 | 21.1544 | 46.615
46750000000 | 13.2225 | 21.7548 | 46750000000 | 13.693 | 21.9211 | 46.75
46885000000 | 13.2673 | 21.9226 | 46885000000 | 12.9899 | 21.2191 | 46.885
47020000000 | 13.2624 | 22.0862 | 47020000000 | 13.0929 | 21.2847 | 47.02
47155000000 | 13.3146 | 22.198 | 47155000000 | 13.0893 | 21.2775 | 47.155
47290000000 | 13.5756 | 22.4787 | 47290000000 | 13.3773 | 21.6114 | 47.29
47425000000 | 12.7792 | 21.8054 | 47425000000 | 12.1793 | 20.4589 | 47.425
47560000000 | 12.6367 | 21.7311 | 47560000000 | 13.1096 | 21.4344 | 47.56
47695000000 | 12.3806 | 21.4451 | 47695000000 | 12.866 | 21.2567 | 47.695
47830000000 | 12.0786 | 21.1499 | 47830000000 | 12.7912 | 21.254 | 47.83
47965000000 | 12.374 | 21.537 | 47965000000 | 12.8283 | 21.3612 | 47.965
48100000000 | 11.6761 | 20.865 | 48100000000 | 12.2724 | 20.8874 | 48.1
48235000000 | 11.251 | 20.4912 | 48235000000 | 11.7091 | 20.4125 | 48.235
48370000000 | 11.0016 | 20.4033 | 48370000000 | 11.1974 | 19.9969 | 48.37
48505000000 | 10.1739 | 19.7904 | 48505000000 | 10.4363 | 19.3899 | 48.505
48640000000 | 8.6557 | 18.3417 | 48640000000 | 9.3975 | 18.4742 | 48.64
48775000000 | 8.7663 | 18.5121 | 48775000000 | 9.3919 | 18.5618 | 48.775
48910000000 | 7.9896 | 17.9004 | 48910000000 | 8.6641 | 17.9717 | 48.91
49045000000 | 7.4593 | 17.4418 | 49045000000 | 8.2999 | 17.7178 | 49.045
49180000000 | 7.4146 | 17.4047 | 49180000000 | 8.0356 | 17.513 | 49.18
49315000000 | 7.0457 | 17.1604 | 49315000000 | 7.7264 | 17.2955 | 49.315
49450000000 | 6.8209 | 17.0995 | 49450000000 | 7.5258 | 17.2425 | 49.45
49585000000 | 6.5812 | 16.8458 | 49585000000 | 6.8115 | 16.5956 | 49.585
49720000000 | 6.3593 | 16.6888 | 49720000000 | 6.6939 | 16.5379 | 49.72
49855000000 | 6.535 | 16.9361 | 49855000000 | 6.6903 | 16.5798 | 49.855
49990000000 | 6.5258 | 16.996 | 49990000000 | 7.0243 | 17.0128 | 49.99
50125000000 | 7.0116 | 17.446 | 50125000000 | 7.3973 | 17.4122 | 50.125
50260000000 | 7.7022 | 18.2204 | 50260000000 | 8.3246 | 18.3889 | 50.26
50395000000 | 7.9048 | 18.521 | 50395000000 | 8.7652 | 18.9838 | 50.395
50530000000 | 9.3878 | 20.0411 | 50530000000 | 9.2929 | 19.6554 | 50.53
50665000000 | 9.7878 | 20.3987 | 50665000000 | 9.841 | 20.2611 | 50.665
50800000000 | 10.0481 | 20.7607 | 50800000000 | 10.031 | 20.5736 | 50.8
50935000000 | 10.4899 | 21.2995 | 50935000000 | 10.0244 | 20.7259 | 50.935
51070000000 | 11.1943 | 22.0338 | 51070000000 | 10.2599 | 21.0564 | 51.07
51205000000 | 9.9314 | 20.858 | 51205000000 | 10.676 | 21.5851 | 51.205
51340000000 | 10.8576 | 21.933 | 51340000000 | 10.5095 | 21.5525 | 51.34
51475000000 | 10.5902 | 21.7527 | 51475000000 | 10.3595 | 21.5384 | 51.475
51610000000 | 9.6012 | 20.7805 | 51610000000 | 9.9676 | 21.2461 | 51.61
51745000000 | 9.0874 | 20.3401 | 51745000000 | 9.5206 | 20.8732 | 51.745
51880000000 | 8.4698 | 19.7981 | 51880000000 | 8.5005 | 19.9267 | 51.88
52015000000 | 7.9715 | 19.3229 | 52015000000 | 8.2943 | 19.8177 | 52.015
52150000000 | 7.7733 | 19.1111 | 52150000000 | 7.9582 | 19.5077 | 52.15
52285000000 | 8.197 | 19.5651 | 52285000000 | 8.1824 | 19.7665 | 52.285
52420000000 | 8.3285 | 19.7496 | 52420000000 | 8.0566 | 19.7416 | 52.42
52555000000 | 8.1994 | 19.6849 | 52555000000 | 8.114 | 19.9358 | 52.555
52690000000 | 7.7038 | 19.2578 | 52690000000 | 7.8242 | 19.7384 | 52.69
52825000000 | 7.7151 | 19.3829 | 52825000000 | 7.7437 | 19.8262 | 52.825
52960000000 | 8.0043 | 19.8379 | 52960000000 | 7.5543 | 19.8825 | 52.96
53095000000 | 8.113 | 20.02 | 53095000000 | 7.624 | 20.0987 | 53.095
53230000000 | 9.0667 | 21.0298 | 53230000000 | 7.725 | 20.3205 | 53.23
53365000000 | 9.1618 | 21.255 | 53365000000 | 7.681 | 20.4597 | 53.365
53500000000 | 9.3308 | 21.5284 | 53500000000 | 7.7689 | 20.7125 | 53.5
53635000000 | 9.8175 | 22.0174 | 53635000000 | 7.9622 | 20.9516 | 53.635
53770000000 | 9.5906 | 21.8165 | 53770000000 | 8.2454 | 21.2746 | 53.77
53905000000 | 9.6077 | 21.8249 | 53905000000 | 8.3083 | 21.3272 | 53.905
54040000000 | 9.6781 | 21.8319 | 54040000000 | 8.5729 | 21.5498 | 54.04
54175000000 | 10.9221 | 22.9703 | 54175000000 | 9.2511 | 22.0962 | 54.175
54310000000 | 10.1273 | 22.1212 | 54310000000 | 8.9608 | 21.736 | 54.31
54445000000 | 10.9964 | 22.9254 | 54445000000 | 8.9111 | 21.6413 | 54.445
54580000000 | 11.1585 | 22.9945 | 54580000000 | 9.0164 | 21.6938 | 54.58
54715000000 | 11.1437 | 22.9242 | 54715000000 | 9.0519 | 21.6826 | 54.715
54850000000 | 10.5791 | 22.3722 | 54850000000 | 9.0091 | 21.6822 | 54.85
54985000000 | 10.6386 | 22.479 | 54985000000 | 8.6647 | 21.4102 | 54.985
55120000000 | 10.5712 | 22.5039 | 55120000000 | 8.8754 | 21.734 | 55.12
55255000000 | 9.7798 | 21.9528 | 55255000000 | 8.5133 | 21.6025 | 55.255
55390000000 | 10.1767 | 22.6347 | 55390000000 | 8.4705 | 21.8182 | 55.39
55525000000 | 9.1173 | 22.0666 | 55525000000 | 7.8348 | 21.4884 | 55.525
55660000000 | 6.7535 | 20.6414 | 55660000000 | 7.5338 | 21.5053 | 55.66
55795000000 | 1.7079 | 17.2938 | 55795000000 | 8.046 | 22.3927 | 55.795
55930000000 | -3.9566 | 14.1157 | 55930000000 | 7.6279 | 22.3919 | 55.93
56065000000 | -11.6471 | 9.5162 | 56065000000 | 7.2287 | 22.3993 | 56.065
56200000000 | -19.0025 | 5.5999 | 56200000000 | 6.9614 | 22.497 | 56.2
56335000000 | -25.3101 | 2.6471 | 56335000000 | 7.1269 | 22.9338 | 56.335
56470000000 | -28.9299 | 1.3307 | 56470000000 | 6.436 | 22.3302 | 56.47
56605000000 | -30.5168 | 0.74197 | 56605000000 | 6.4434 | 22.2393 | 56.605
56740000000 | -29.9759 | 0.83812 | 56740000000 | 6.3612 | 21.9844 | 56.74
56875000000 | -27.2397 | 1.6633 | 56875000000 | 7.4426 | 22.8006 | 56.875
57010000000 | -22.1577 | 3.6178 | 57010000000 | 8.177 | 23.2206 | 57.01
57145000000 | -15.4734 | 6.9241 | 57145000000 | 8.3338 | 23.1366 | 57.145
57280000000 | -7.9502 | 11.2084 | 57280000000 | 9.6863 | 24.277 | 57.28
57415000000 | -1.0586 | 15.4467 | 57415000000 | 9.9528 | 24.3119 | 57.415
57550000000 | 4.0952 | 18.8428 | 57550000000 | 9.4976 | 23.7068 | 57.55
57685000000 | 7.287 | 21.17 | 57685000000 | 8.3337 | 22.5278 | 57.685
57820000000 | 8.2929 | 21.863 | 57820000000 | 8.9385 | 23.135 | 57.82
57955000000 | 7.3539 | 21.0392 | 57955000000 | 7.6995 | 21.9667 | 57.955
58090000000 | 6.3972 | 20.3912 | 58090000000 | 7.2319 | 21.5339 | 58.09
58225000000 | 4.4572 | 18.9512 | 58225000000 | 6.0651 | 20.3977 | 58.225
58360000000 | 2.348 | 17.5009 | 58360000000 | 5.1401 | 19.4377 | 58.36
58495000000 | -0.59118 | 15.4119 | 58495000000 | 4.9722 | 19.2395 | 58.495
58630000000 | -3.3304 | 13.5674 | 58630000000 | 4.9409 | 19.175 | 58.63
58765000000 | -6.6415 | 11.1279 | 58765000000 | 4.9904 | 19.2412 | 58.765
58900000000 | -8.4144 | 9.9521 | 58900000000 | 5.0176 | 19.24 | 58.9
59035000000 | -9.1056 | 9.4342 | 59035000000 | 5.4412 | 19.5971 | 59.035
59170000000 | -7.7376 | 10.4346 | 59170000000 | 5.1101 | 19.1409 | 59.17
59305000000 | -6.5691 | 10.7762 | 59305000000 | 3.8505 | 17.7156 | 59.305
59440000000 | -3.3921 | 12.949 | 59440000000 | 3.3408 | 17.1082 | 59.44
59575000000 | -0.26001 | 15.0263 | 59575000000 | 3.2042 | 16.8812 | 59.575
59710000000 | 1.8384 | 16.1835 | 59710000000 | 3.3685 | 17.001 | 59.71
59845000000 | 3.0462 | 16.7277 | 59845000000 | 3.0237 | 16.687 | 59.845
59980000000 | 3.3485 | 16.6218 | 59980000000 | 2.7905 | 16.4953 | 59.98
60115000000 | 2.5578 | 15.6204 | 60115000000 | 1.6402 | 15.3947 | 60.115
60250000000 | 1.8228 | 14.8584 | 60250000000 | 0.98404 | 14.8876 | 60.25
60385000000 | 1.8573 | 14.9931 | 60385000000 | 0.96447 | 15.0427 | 60.385
60520000000 | 1.9998 | 15.3237 | 60520000000 | 0.78919 | 15.0281 | 60.52
60655000000 | 2.3722 | 15.9806 | 60655000000 | 1.3746 | 15.7424 | 60.655
60790000000 | 2.4808 | 16.4717 | 60790000000 | 2.4329 | 16.9304 | 60.79
60925000000 | 2.208 | 16.6729 | 60925000000 | 2.4215 | 16.9389 | 60.925
61060000000 | 1.028 | 16.0478 | 61060000000 | 1.93 | 16.3745 | 61.06
61195000000 | -0.17202 | 15.4724 | 61195000000 | 1.9773 | 16.3274 | 61.195
61330000000 | -0.8529 | 15.3642 | 61330000000 | 2.7188 | 16.9903 | 61.33
61465000000 | -1.2018 | 15.2979 | 61465000000 | 1.6212 | 15.7013 | 61.465
61600000000 | -1.7563 | 14.6174 | 61600000000 | 1.258 | 15.1302 | 61.6
61735000000 | -2.0396 | 13.8642 | 61735000000 | 0.78243 | 14.5386 | 61.735
61870000000 | -1.8605 | 13.284 | 61870000000 | -0.09916 | 13.5913 | 61.87
62005000000 | -1.2481 | 12.9419 | 62005000000 | -1.2528 | 12.3543 | 62.005
62140000000 | -1.4427 | 11.8786 | 62140000000 | -1.8061 | 11.8395 | 62.14
62275000000 | -1.0783 | 11.5335 | 62275000000 | -2.2783 | 11.4642 | 62.275
62410000000 | -0.42298 | 11.6166 | 62410000000 | -2.5864 | 11.2499 | 62.41
62545000000 | -0.50405 | 11.0562 | 62545000000 | -2.9456 | 10.9289 | 62.545
62680000000 | -0.62322 | 10.601 | 62680000000 | -3.4072 | 10.5534 | 62.68
62815000000 | -0.82422 | 10.1498 | 62815000000 | -4.025 | 10.114 | 62.815
62950000000 | -0.88578 | 9.8496 | 62950000000 | -4.4091 | 9.8552 | 62.95
63085000000 | -0.66768 | 9.8318 | 63085000000 | -4.4162 | 9.8556 | 63.085
63220000000 | -0.40388 | 9.955 | 63220000000 | -4.3508 | 9.979 | 63.22
63355000000 | 0.019615 | 10.2656 | 63355000000 | -4.1397 | 10.3063 | 63.355
63490000000 | 0.24349 | 10.354 | 63490000000 | -4.0423 | 10.3573 | 63.49
63625000000 | -0.033415 | 10.0305 | 63625000000 | -4.2556 | 10.057 | 63.625
63760000000 | 0.056072 | 10.1888 | 63760000000 | -4.2086 | 10.1769 | 63.76
63895000000 | 0.23371 | 10.4326 | 63895000000 | -3.8718 | 10.5395 | 63.895
64030000000 | 0.26188 | 10.5615 | 64030000000 | -3.5425 | 10.7388 | 64.03
64165000000 | 0.44927 | 10.9862 | 64165000000 | -3.1173 | 11.0765 | 64.165
64300000000 | 0.0062599 | 10.9331 | 64300000000 | -2.8908 | 11.3754 | 64.3
64435000000 | -0.95866 | 10.4178 | 64435000000 | -3.5299 | 10.7964 | 64.435
64570000000 | -2.3581 | 9.5802 | 64570000000 | -3.5028 | 10.8824 | 64.57
64705000000 | -4.008 | 8.6012 | 64705000000 | -3.8961 | 10.7145 | 64.705
64840000000 | -5.25 | 8.0946 | 64840000000 | -4.0587 | 10.8377 | 64.84
64975000000 | -6.6944 | 7.4299 | 64975000000 | -4.7857 | 10.3059 | 64.975
65110000000 | -8.438 | 6.6587 | 65110000000 | -5.5366 | 9.7782 | 65.11
65245000000 | -9.7005 | 6.4807 | 65245000000 | -6.8726 | 8.767 | 65.245
65380000000 | -8.9342 | 8.3723 | 65380000000 | -7.7982 | 8.1916 | 65.38
65515000000 | -10.5821 | 7.7046 | 65515000000 | -8.1716 | 8.1019 | 65.515
65650000000 | -10.8569 | 8.2046 | 65650000000 | -8.2599 | 8.3083 | 65.65
65785000000 | -10.5571 | 8.8062 | 65785000000 | -8.2815 | 8.5216 | 65.785
65920000000 | -10.3676 | 8.7109 | 65920000000 | -8.5189 | 8.3787 | 65.92
66055000000 | -11.1791 | 7.1638 | 66055000000 | -8.1686 | 8.7232 | 66.055
66190000000 | -9.0401 | 8.355 | 66190000000 | -8.3879 | 8.4966 | 66.19
66325000000 | -8.2452 | 8.2377 | 66325000000 | -8.4057 | 8.4548 | 66.325
66460000000 | -7.9048 | 8.0685 | 66460000000 | -8.1574 | 8.607 | 66.46
66595000000 | -8.5576 | 7.7123 | 66595000000 | -7.88 | 8.8325 | 66.595
66730000000 | -10.9209 | 6.7409 | 66730000000 | -8.1786 | 8.5416 | 66.73
66865000000 | -14.1037 | 5.1242 | 66865000000 | -8.4673 | 8.2507 | 66.865
67000000000 | -16.3435 | 4.4182 | 67000000000 | -8.4691 | 8.2585 | 67
END |  |  | END |  |  | #VALUE!
0
0
BEGIN CH2_DATA |  |  | BEGIN CH2_DATA |  |  | #VALUE!
Freq(Hz) | OIP3 Log Mag(dBm) | IIP3 Log Mag(dBm) | Freq(Hz) | OIP3 Log Mag(dBm) | IIP3 Log Mag(dBm) | #VALUE!
40000000000 | 8.5843 | 15.2388 | 40000000000 | 13.1377 | 22.4799 | 40
40135000000 | 8.6256 | 15.2509 | 40135000000 | 13.6186 | 22.8777 | 40.135
40270000000 | 8.5944 | 15.1999 | 40270000000 | 13.9904 | 23.1846 | 40.27
40405000000 | 8.7506 | 15.3244 | 40405000000 | 14.6803 | 23.7795 | 40.405
40540000000 | 9.0839 | 15.6206 | 40540000000 | 14.3798 | 23.4096 | 40.54
40675000000 | 9.3987 | 15.9036 | 40675000000 | 14.7564 | 23.7276 | 40.675
40810000000 | 9.714 | 16.2016 | 40810000000 | 14.8345 | 23.7832 | 40.81
40945000000 | 10.0462 | 16.5158 | 40945000000 | 14.4006 | 23.3531 | 40.945
41080000000 | 10.3227 | 16.7851 | 41080000000 | 13.9734 | 22.9656 | 41.08
41215000000 | 10.6542 | 17.1289 | 41215000000 | 13.3133 | 22.3428 | 41.215
41350000000 | 10.7774 | 17.2778 | 41350000000 | 13.2984 | 22.3661 | 41.35
41485000000 | 11.2169 | 17.7532 | 41485000000 | 13.3038 | 22.4384 | 41.485
41620000000 | 11.2293 | 17.8109 | 41620000000 | 13.2789 | 22.4701 | 41.62
41755000000 | 11.2157 | 17.8531 | 41755000000 | 12.6419 | 21.8516 | 41.755
41890000000 | 11.2227 | 17.9134 | 41890000000 | 12.9744 | 22.133 | 41.89
42025000000 | 10.9872 | 17.7465 | 42025000000 | 12.6862 | 21.8053 | 42.025
42160000000 | 11.049 | 17.8835 | 42160000000 | 12.4657 | 21.5465 | 42.16
42295000000 | 11.0215 | 17.9277 | 42295000000 | 12.4843 | 21.4242 | 42.295
42430000000 | 11.0244 | 18.0088 | 42430000000 | 12.9155 | 21.7558 | 42.43
42565000000 | 11.4875 | 18.5479 | 42565000000 | 13.0583 | 21.8663 | 42.565
42700000000 | 11.9084 | 19.0282 | 42700000000 | 13.3959 | 22.1266 | 42.7
42835000000 | 12.1868 | 19.3513 | 42835000000 | 13.3114 | 21.9616 | 42.835
42970000000 | 12.4653 | 19.6659 | 42970000000 | 13.9624 | 22.6595 | 42.97
43105000000 | 12.511 | 19.7406 | 43105000000 | 13.5858 | 22.3303 | 43.105
43240000000 | 12.7226 | 19.974 | 43240000000 | 13.9227 | 22.6691 | 43.24
43375000000 | 12.5761 | 19.8407 | 43375000000 | 13.8497 | 22.7288 | 43.375
43510000000 | 12.2692 | 19.586 | 43510000000 | 14.5818 | 23.5774 | 43.51
43645000000 | 12.3913 | 19.7902 | 43645000000 | 14.2474 | 23.2798 | 43.645
43780000000 | 12.5153 | 19.9947 | 43780000000 | 14.7165 | 23.7554 | 43.78
43915000000 | 12.3955 | 19.9688 | 43915000000 | 14.7252 | 23.8107 | 43.915
44050000000 | 12.7721 | 20.5094 | 44050000000 | 15.2769 | 24.3507 | 44.05
44185000000 | 13.1555 | 21.0194 | 44185000000 | 14.8712 | 23.8617 | 44.185
44320000000 | 13.9125 | 21.8872 | 44320000000 | 15.1674 | 24.0765 | 44.32
44455000000 | 13.8467 | 21.9214 | 44455000000 | 15.0895 | 23.9734 | 44.455
44590000000 | 13.7301 | 21.8945 | 44590000000 | 15.2808 | 24.0694 | 44.59
44725000000 | 13.5272 | 21.7172 | 44725000000 | 14.9309 | 23.5498 | 44.725
44860000000 | 12.8936 | 21.0702 | 44860000000 | 14.1119 | 22.6766 | 44.86
44995000000 | 12.5792 | 20.7408 | 44995000000 | 14.1758 | 22.7011 | 44.995
45130000000 | 12.5586 | 20.727 | 45130000000 | 13.906 | 22.3182 | 45.13
45265000000 | 12.891 | 21.0046 | 45265000000 | 13.2387 | 21.6012 | 45.265
45400000000 | 13.1606 | 21.2005 | 45400000000 | 13.244 | 21.6365 | 45.4
45535000000 | 13.1605 | 21.2088 | 45535000000 | 13.7283 | 22.1058 | 45.535
45670000000 | 12.59 | 20.635 | 45670000000 | 12.9348 | 21.2689 | 45.67
45805000000 | 12.5748 | 20.5556 | 45805000000 | 12.8933 | 21.2539 | 45.805
45940000000 | 11.7519 | 19.7643 | 45940000000 | 12.1607 | 20.5629 | 45.94
46075000000 | 11.7638 | 19.8719 | 46075000000 | 12.3053 | 20.6835 | 46.075
46210000000 | 12.1128 | 20.2582 | 46210000000 | 12.3352 | 20.6908 | 46.21
46345000000 | 11.9893 | 20.171 | 46345000000 | 12.0883 | 20.4921 | 46.345
46480000000 | 12.3097 | 20.656 | 46480000000 | 12.3767 | 20.765 | 46.48
46615000000 | 13.0015 | 21.5119 | 46615000000 | 12.6959 | 21.0224 | 46.615
46750000000 | 12.9196 | 21.5265 | 46750000000 | 12.6569 | 20.9709 | 46.75
46885000000 | 13.7627 | 22.4937 | 46885000000 | 12.6251 | 20.9379 | 46.885
47020000000 | 14.0107 | 22.9088 | 47020000000 | 12.9823 | 21.2532 | 47.02
47155000000 | 13.8277 | 22.7871 | 47155000000 | 13.1835 | 21.4465 | 47.155
47290000000 | 13.9574 | 22.9324 | 47290000000 | 13.3254 | 21.6348 | 47.29
47425000000 | 13.292 | 22.3841 | 47425000000 | 12.7812 | 21.1342 | 47.425
47560000000 | 12.5968 | 21.7533 | 47560000000 | 12.9159 | 21.3133 | 47.56
47695000000 | 12.1564 | 21.2821 | 47695000000 | 12.5469 | 21.0097 | 47.695
47830000000 | 11.9756 | 21.0976 | 47830000000 | 12.318 | 20.8537 | 47.83
47965000000 | 11.9617 | 21.1713 | 47965000000 | 12.16 | 20.7668 | 47.965
48100000000 | 11.3414 | 20.573 | 48100000000 | 11.4331 | 20.1243 | 48.1
48235000000 | 11.0113 | 20.293 | 48235000000 | 11.2378 | 20.0198 | 48.235
48370000000 | 10.6323 | 20.0774 | 48370000000 | 10.7627 | 19.6493 | 48.37
48505000000 | 9.7081 | 19.3798 | 48505000000 | 9.9558 | 19.0017 | 48.505
48640000000 | 8.5064 | 18.256 | 48640000000 | 9.1726 | 18.3482 | 48.64
48775000000 | 8.6237 | 18.4432 | 48775000000 | 9.198 | 18.4702 | 48.775
48910000000 | 7.7062 | 17.6908 | 48910000000 | 8.5376 | 17.9441 | 48.91
49045000000 | 7.2602 | 17.324 | 49045000000 | 8.2116 | 17.7293 | 49.045
49180000000 | 7.2653 | 17.3378 | 49180000000 | 8.0656 | 17.6432 | 49.18
49315000000 | 6.8237 | 17.0221 | 49315000000 | 7.8947 | 17.5594 | 49.315
49450000000 | 6.5836 | 16.943 | 49450000000 | 7.6847 | 17.4932 | 49.45
49585000000 | 6.2906 | 16.6451 | 49585000000 | 7.151 | 17.0344 | 49.585
49720000000 | 6.1877 | 16.6039 | 49720000000 | 7.0389 | 16.9778 | 49.72
49855000000 | 6.4186 | 16.9097 | 49855000000 | 7.0077 | 16.9906 | 49.855
49990000000 | 6.4506 | 17.0124 | 49990000000 | 7.3652 | 17.4467 | 49.99
50125000000 | 7.0513 | 17.5795 | 50125000000 | 7.9467 | 18.0557 | 50.125
50260000000 | 8.1535 | 18.7724 | 50260000000 | 8.7557 | 18.9146 | 50.26
50395000000 | 8.4285 | 19.1458 | 50395000000 | 8.9619 | 19.2801 | 50.395
50530000000 | 9.3962 | 20.1549 | 50530000000 | 9.4771 | 19.9494 | 50.53
50665000000 | 9.8318 | 20.5486 | 50665000000 | 9.7872 | 20.3274 | 50.665
50800000000 | 9.7955 | 20.6159 | 50800000000 | 9.7032 | 20.3828 | 50.8
50935000000 | 9.2967 | 20.2072 | 50935000000 | 9.5369 | 20.3875 | 50.935
51070000000 | 10.0965 | 21.0414 | 51070000000 | 9.8663 | 20.826 | 51.07
51205000000 | 9.0429 | 20.0715 | 51205000000 | 9.8355 | 20.9142 | 51.205
51340000000 | 9.2495 | 20.431 | 51340000000 | 9.5457 | 20.7676 | 51.34
51475000000 | 8.9884 | 20.2617 | 51475000000 | 9.3818 | 20.744 | 51.475
51610000000 | 8.5256 | 19.8289 | 51610000000 | 9.2231 | 20.6891 | 51.61
51745000000 | 7.8115 | 19.1963 | 51745000000 | 8.6976 | 20.2374 | 51.745
51880000000 | 7.7044 | 19.1747 | 51880000000 | 8.6748 | 20.2905 | 51.88
52015000000 | 7.626 | 19.127 | 52015000000 | 8.5515 | 20.2602 | 52.015
52150000000 | 7.5752 | 19.0657 | 52150000000 | 8.2676 | 19.9983 | 52.15
52285000000 | 7.9432 | 19.4642 | 52285000000 | 8.0321 | 19.7927 | 52.285
52420000000 | 7.9932 | 19.5671 | 52420000000 | 8.188 | 20.0465 | 52.42
52555000000 | 7.8864 | 19.5257 | 52555000000 | 7.3946 | 19.3901 | 52.555
52690000000 | 7.406 | 19.11 | 52690000000 | 7.0594 | 19.1453 | 52.69
52825000000 | 7.5108 | 19.3387 | 52825000000 | 6.897 | 19.1579 | 52.825
52960000000 | 7.6349 | 19.6455 | 52960000000 | 6.7713 | 19.2853 | 52.96
53095000000 | 7.6041 | 19.7184 | 53095000000 | 6.5247 | 19.2011 | 53.095
53230000000 | 8.3388 | 20.5569 | 53230000000 | 7.417 | 20.2331 | 53.23
53365000000 | 8.7314 | 21.1538 | 53365000000 | 7.4314 | 20.4598 | 53.365
53500000000 | 8.4538 | 21.0816 | 53500000000 | 7.7604 | 20.9767 | 53.5
53635000000 | 8.1705 | 20.9241 | 53635000000 | 8.2888 | 21.5715 | 53.635
53770000000 | 8.2517 | 21.1623 | 53770000000 | 8.4931 | 21.8304 | 53.77
53905000000 | 8.9868 | 21.9925 | 53905000000 | 7.9546 | 21.2764 | 53.905
54040000000 | 9.389 | 22.3872 | 54040000000 | 8.124 | 21.3889 | 54.04
54175000000 | 10.0279 | 22.9021 | 54175000000 | 8.5582 | 21.6706 | 54.175
54310000000 | 9.9134 | 22.6577 | 54310000000 | 8.1207 | 21.1458 | 54.31
54445000000 | 10.2839 | 22.8521 | 54445000000 | 8.5607 | 21.5135 | 54.445
54580000000 | 9.3958 | 21.7522 | 54580000000 | 8.7582 | 21.6421 | 54.58
54715000000 | 9.1671 | 21.3685 | 54715000000 | 9.4367 | 22.2626 | 54.715
54850000000 | 9.2597 | 21.4113 | 54850000000 | 9.4025 | 22.2655 | 54.85
54985000000 | 9.2979 | 21.4738 | 54985000000 | 9.4149 | 22.3535 | 54.985
55120000000 | 9.8127 | 22.0993 | 55120000000 | 10.0674 | 23.1344 | 55.12
55255000000 | 8.9143 | 21.5448 | 55255000000 | 9.1408 | 22.465 | 55.255
55390000000 | 8.2083 | 21.4751 | 55390000000 | 8.4878 | 22.1241 | 55.39
55525000000 | 4.5016 | 19.0512 | 55525000000 | 7.6825 | 21.7138 | 55.525
55660000000 | -1.2398 | 15.6971 | 55660000000 | 6.8507 | 21.3845 | 55.66
55795000000 | -9.6951 | 10.8951 | 55795000000 | 5.1244 | 20.3358 | 55.795
55930000000 | -18.0974 | 7.2286 | 55930000000 | 4.259 | 20.3208 | 55.93
56065000000 | -27.9954 | 2.5858 | 56065000000 | 2.0455 | 19.0097 | 56.065
56200000000 | -35.482 | 0.37308 | 56200000000 | 0.39161 | 18.2032 | 56.2
56335000000 | -41.0966 | -0.67505 | 56335000000 | -0.81329 | 17.6283 | 56.335
56470000000 | -44.5538 | -1.2444 | 56470000000 | -0.81234 | 17.7679 | 56.47
56605000000 | -45.9438 | -1.4765 | 56605000000 | 0.031464 | 18.2944 | 56.605
56740000000 | -45.3234 | -1.4561 | 56740000000 | 1.772 | 19.4418 | 56.74
56875000000 | -42.5471 | -1.1479 | 56875000000 | 3.6132 | 20.52 | 56.875
57010000000 | -37.7147 | -0.45899 | 57010000000 | 5.469 | 21.5536 | 57.01
57145000000 | -31.6616 | 0.85837 | 57145000000 | 6.7509 | 22.2559 | 57.145
57280000000 | -24.5736 | 2.9905 | 57280000000 | 7.3481 | 22.4248 | 57.28
57415000000 | -17.0375 | 6.0342 | 57415000000 | 7.7141 | 22.4555 | 57.415
57550000000 | -10.8442 | 8.8799 | 57550000000 | 8.3294 | 22.8696 | 57.55
57685000000 | -6.3511 | 11.4522 | 57685000000 | 7.8085 | 22.3229 | 57.685
57820000000 | -4.4268 | 12.5574 | 57820000000 | 7.0413 | 21.5721 | 57.82
57955000000 | -4.9543 | 12.3101 | 57955000000 | 6.174 | 20.8168 | 57.955
58090000000 | -7.5899 | 10.5805 | 58090000000 | 7.4577 | 22.1888 | 58.09
58225000000 | -11.1004 | 8.4396 | 58225000000 | 6.855 | 21.6829 | 58.225
58360000000 | -15.1675 | 6.0078 | 58360000000 | 5.9218 | 20.7973 | 58.36
58495000000 | -18.783 | 4.2538 | 58495000000 | 5.535 | 20.483 | 58.495
58630000000 | -21.8822 | 2.8856 | 58630000000 | 5.5353 | 20.5525 | 58.63
58765000000 | -24.3006 | 1.9874 | 58765000000 | 4.4823 | 19.6093 | 58.765
58900000000 | -25.6927 | 1.5278 | 58900000000 | 3.954 | 19.1332 | 58.9
59035000000 | -25.8538 | 1.5063 | 59035000000 | 4.372 | 19.5196 | 59.035
59170000000 | -24.5118 | 2.0238 | 59170000000 | 4.767 | 19.7692 | 59.17
59305000000 | -21.1376 | 3.6906 | 59305000000 | 3.4966 | 18.2803 | 59.305
59440000000 | -16.2406 | 6.4051 | 59440000000 | 2.7742 | 17.3878 | 59.44
59575000000 | -9.814 | 10.4386 | 59575000000 | 2.8593 | 17.3007 | 59.575
59710000000 | -4.7861 | 13.2037 | 59710000000 | 3.016 | 17.3511 | 59.71
59845000000 | -0.053092 | 16.1721 | 59845000000 | 2.3855 | 16.7191 | 59.845
59980000000 | 1.1777 | 16.231 | 59980000000 | 2.198 | 16.5656 | 59.98
60115000000 | 1.6002 | 16.0388 | 60115000000 | 1.0592 | 15.491 | 60.115
60250000000 | 0.74867 | 15.0343 | 60250000000 | 0.29974 | 14.9137 | 60.25
60385000000 | 0.49407 | 14.9695 | 60385000000 | 0.68119 | 15.5294 | 60.385
60520000000 | -0.50616 | 14.4737 | 60520000000 | 0.44393 | 15.5415 | 60.52
60655000000 | -0.93888 | 14.8816 | 60655000000 | 0.85784 | 16.1863 | 60.655
60790000000 | -2.7806 | 14.1508 | 60790000000 | 1.5555 | 17.11 | 60.79
60925000000 | -6.352 | 11.9846 | 60925000000 | 1.5697 | 17.2304 | 60.925
61060000000 | -10.3337 | 9.5568 | 61060000000 | 0.71939 | 16.3547 | 61.06
61195000000 | -14.5938 | 6.8131 | 61195000000 | 0.78014 | 16.316 | 61.195
61330000000 | -17.6475 | 4.9542 | 61330000000 | 1.5244 | 16.9184 | 61.33
61465000000 | -19.3814 | 3.757 | 61465000000 | 0.78846 | 15.8799 | 61.465
61600000000 | -18.7359 | 3.9963 | 61600000000 | 0.5759 | 15.2965 | 61.6
61735000000 | -15.4583 | 6.0952 | 61735000000 | 0.067044 | 14.4939 | 61.735
61870000000 | -11.5876 | 8.2287 | 61870000000 | -0.66176 | 13.5322 | 61.87
62005000000 | -7.8243 | 9.9434 | 62005000000 | -1.576 | 12.3871 | 62.005
62140000000 | -4.5969 | 11.2617 | 62140000000 | -2.005 | 11.8789 | 62.14
62275000000 | -2.2132 | 12.1207 | 62275000000 | -2.4101 | 11.5005 | 62.275
62410000000 | -1.6106 | 11.5703 | 62410000000 | -2.6413 | 11.3171 | 62.41
62545000000 | -1.3119 | 10.988 | 62545000000 | -3.0391 | 10.9189 | 62.545
62680000000 | -1.1933 | 10.5171 | 62680000000 | -3.4485 | 10.5732 | 62.68
62815000000 | -1.239 | 10.0755 | 62815000000 | -4.0808 | 10.1101 | 62.815
62950000000 | -1.2018 | 9.7932 | 62950000000 | -4.4557 | 9.8524 | 62.95
63085000000 | -0.88423 | 9.8236 | 63085000000 | -4.4618 | 9.848 | 63.085
63220000000 | -0.59999 | 9.934 | 63220000000 | -4.4143 | 9.9509 | 63.22
63355000000 | -0.14482 | 10.2579 | 63355000000 | -4.2339 | 10.2472 | 63.355
63490000000 | 0.10418 | 10.3626 | 63490000000 | -4.0933 | 10.3415 | 63.49
63625000000 | -0.18536 | 10.0278 | 63625000000 | -4.2976 | 10.055 | 63.625
63760000000 | -0.067589 | 10.2434 | 63760000000 | -4.2544 | 10.1767 | 63.76
63895000000 | -0.0013438 | 10.4307 | 63895000000 | -3.6697 | 10.7951 | 63.895
64030000000 | -0.17077 | 10.4498 | 64030000000 | -3.2625 | 11.0779 | 64.03
64165000000 | -0.37865 | 10.6379 | 64165000000 | -2.8974 | 11.3684 | 64.165
64300000000 | -1.2449 | 10.3845 | 64300000000 | -2.6567 | 11.6795 | 64.3
64435000000 | -2.8945 | 9.4572 | 64435000000 | -3.3187 | 11.0825 | 64.435
64570000000 | -4.8493 | 8.3701 | 64570000000 | -3.4393 | 11.0237 | 64.57
64705000000 | -6.8301 | 7.3967 | 64705000000 | -3.8549 | 10.8326 | 64.705
64840000000 | -7.8069 | 7.5079 | 64840000000 | -3.9561 | 11.01 | 64.84
64975000000 | -9.0463 | 7.4803 | 64975000000 | -4.7485 | 10.4155 | 64.975
65110000000 | -11.2462 | 6.8053 | 65110000000 | -5.4986 | 9.8854 | 65.11
65245000000 | -13.9225 | 5.7883 | 65245000000 | -6.9166 | 8.7976 | 65.245
65380000000 | -16.5443 | 4.9211 | 65380000000 | -7.8703 | 8.2043 | 65.38
65515000000 | -20.1896 | 2.8078 | 65515000000 | -8.2585 | 8.1104 | 65.515
65650000000 | -22.6752 | 1.557 | 65650000000 | -8.3586 | 8.3177 | 65.65
65785000000 | -23.9223 | 0.83974 | 65785000000 | -8.3759 | 8.5476 | 65.785
65920000000 | -23.7152 | 0.8076 | 65920000000 | -8.6394 | 8.3814 | 65.92
66055000000 | -21.5781 | 2.0024 | 66055000000 | -8.2588 | 8.7572 | 66.055
66190000000 | -18.984 | 3.3151 | 66190000000 | -8.5103 | 8.5042 | 66.19
66325000000 | -16.5049 | 4.5437 | 66325000000 | -8.5148 | 8.4639 | 66.325
66460000000 | -14.9604 | 5.4048 | 66460000000 | -8.2649 | 8.6131 | 66.46
66595000000 | -15.5365 | 5.207 | 66595000000 | -7.9757 | 8.8453 | 66.595
66730000000 | -19.1789 | 3.4749 | 66730000000 | -8.3538 | 8.4589 | 66.73
66865000000 | -22.9329 | 1.9225 | 66865000000 | -8.6715 | 8.1177 | 66.865
67000000000 | -26.6387 | 0.33266 | 67000000000 | -8.6952 | 8.099 | 67
END |  |  | END |  |  | #VALUE!
0
0
BEGIN CH3_DATA |  |  | BEGIN CH3_DATA |  |  | #VALUE!
Freq(Hz) | 14dBm LO OIP3 Log Mag(dBm) | 14dBm LO IIP3 Log Mag(dBm) | Freq(Hz) | 14dBm LO OIP3 Log Mag(dBm) | 14dBm LO IIP3 Log Mag(dBm) | #VALUE!
40000000000 | 7.722 | 14.5134 | 40000000000 | 13.375 | 22.7391 | 40
40135000000 | 7.8068 | 14.5875 | 40135000000 | 13.6906 | 22.9748 | 40.135
40270000000 | 7.8135 | 14.5986 | 40270000000 | 13.4699 | 22.6922 | 40.27
40405000000 | 8.0829 | 14.8622 | 40405000000 | 13.7012 | 22.8335 | 40.405
40540000000 | 8.5028 | 15.2553 | 40540000000 | 13.8936 | 22.9599 | 40.54
40675000000 | 8.8074 | 15.5291 | 40675000000 | 14.0683 | 23.079 | 40.675
40810000000 | 9.2123 | 15.9113 | 40810000000 | 14.1376 | 23.1303 | 40.81
40945000000 | 9.5634 | 16.2268 | 40945000000 | 13.7868 | 22.7856 | 40.945
41080000000 | 9.8396 | 16.4703 | 41080000000 | 13.8961 | 22.9402 | 41.08
41215000000 | 10.3004 | 16.9172 | 41215000000 | 13.5452 | 22.6296 | 41.215
41350000000 | 10.529 | 17.1469 | 41350000000 | 13.4665 | 22.5918 | 41.35
41485000000 | 11.0503 | 17.6859 | 41485000000 | 13.3539 | 22.5484 | 41.485
41620000000 | 11.1197 | 17.7835 | 41620000000 | 13.4647 | 22.7204 | 41.62
41755000000 | 11.1143 | 17.8267 | 41755000000 | 12.5529 | 21.8276 | 41.755
41890000000 | 11.0332 | 17.8041 | 41890000000 | 12.8936 | 22.1196 | 41.89
42025000000 | 10.8917 | 17.7458 | 42025000000 | 12.93 | 22.1186 | 42.025
42160000000 | 10.7624 | 17.7067 | 42160000000 | 13.0574 | 22.2113 | 42.16
42295000000 | 10.736 | 17.7745 | 42295000000 | 12.8879 | 21.9037 | 42.295
42430000000 | 10.6936 | 17.8364 | 42430000000 | 13.1792 | 22.0973 | 42.43
42565000000 | 10.7671 | 18.01 | 42565000000 | 13.0112 | 21.9082 | 42.565
42700000000 | 10.904 | 18.2195 | 42700000000 | 13.5113 | 22.3392 | 42.7
42835000000 | 10.8389 | 18.214 | 42835000000 | 13.0823 | 21.8343 | 42.835
42970000000 | 10.9441 | 18.3673 | 42970000000 | 14.0779 | 22.8846 | 42.97
43105000000 | 11.0198 | 18.4679 | 43105000000 | 13.8623 | 22.7239 | 43.105
43240000000 | 11.2532 | 18.7107 | 43240000000 | 13.8014 | 22.6619 | 43.24
43375000000 | 11.1745 | 18.6336 | 43375000000 | 13.4611 | 22.4542 | 43.375
43510000000 | 11.2096 | 18.7003 | 43510000000 | 13.1267 | 22.2371 | 43.51
43645000000 | 11.4981 | 19.048 | 43645000000 | 13.2378 | 22.383 | 43.645
43780000000 | 11.6767 | 19.2938 | 43780000000 | 14.153 | 23.3049 | 43.78
43915000000 | 12.1211 | 19.8231 | 43915000000 | 14.1821 | 23.3785 | 43.915
44050000000 | 12.5311 | 20.3861 | 44050000000 | 14.2777 | 23.462 | 44.05
44185000000 | 12.6464 | 20.6269 | 44185000000 | 14.6648 | 23.7646 | 44.185
44320000000 | 13.1388 | 21.2337 | 44320000000 | 14.5818 | 23.5976 | 44.32
44455000000 | 13.0109 | 21.207 | 44455000000 | 13.9822 | 22.9697 | 44.455
44590000000 | 12.7592 | 21.0471 | 44590000000 | 14.1141 | 23.0074 | 44.59
44725000000 | 12.7035 | 21.023 | 44725000000 | 14.6459 | 23.3656 | 44.725
44860000000 | 12.4261 | 20.735 | 44860000000 | 14.1998 | 22.8636 | 44.86
44995000000 | 12.4279 | 20.7207 | 44995000000 | 13.9643 | 22.5923 | 44.995
45130000000 | 12.4628 | 20.7617 | 45130000000 | 13.7064 | 22.2214 | 45.13
45265000000 | 12.6189 | 20.8636 | 45265000000 | 13.9831 | 22.4471 | 45.265
45400000000 | 12.8998 | 21.068 | 45400000000 | 13.3259 | 21.8236 | 45.4
45535000000 | 13.1532 | 21.3168 | 45535000000 | 13.4517 | 21.9342 | 45.535
45670000000 | 12.6504 | 20.8024 | 45670000000 | 12.7746 | 21.2091 | 45.67
45805000000 | 12.7233 | 20.8046 | 45805000000 | 12.5487 | 21.0081 | 45.805
45940000000 | 11.8992 | 20.0037 | 45940000000 | 11.3413 | 19.8429 | 45.94
46075000000 | 12.223 | 20.4174 | 46075000000 | 11.7456 | 20.2206 | 46.075
46210000000 | 12.3644 | 20.6042 | 46210000000 | 12.2778 | 20.7311 | 46.21
46345000000 | 12.447 | 20.7235 | 46345000000 | 12.2274 | 20.7351 | 46.345
46480000000 | 12.7249 | 21.1643 | 46480000000 | 12.5569 | 21.0492 | 46.48
46615000000 | 13.7786 | 22.3822 | 46615000000 | 13.1272 | 21.5572 | 46.615
46750000000 | 13.4156 | 22.1177 | 46750000000 | 12.8922 | 21.3085 | 46.75
46885000000 | 13.6787 | 22.4977 | 46885000000 | 12.8078 | 21.221 | 46.885
47020000000 | 13.556 | 22.5418 | 47020000000 | 13.016 | 21.3802 | 47.02
47155000000 | 13.3106 | 22.3594 | 47155000000 | 12.9601 | 21.3132 | 47.155
47290000000 | 13.2695 | 22.3336 | 47290000000 | 12.9731 | 21.3725 | 47.29
47425000000 | 12.4404 | 21.617 | 47425000000 | 12.7477 | 21.189 | 47.425
47560000000 | 12.08 | 21.3216 | 47560000000 | 12.8036 | 21.2886 | 47.56
47695000000 | 11.9847 | 21.1943 | 47695000000 | 12.3512 | 20.9049 | 47.695
47830000000 | 11.7086 | 20.9142 | 47830000000 | 12.5591 | 21.1907 | 47.83
47965000000 | 11.3258 | 20.6137 | 47965000000 | 12.4496 | 21.1523 | 47.965
48100000000 | 10.7219 | 20.0364 | 48100000000 | 11.427 | 20.2179 | 48.1
48235000000 | 10.4538 | 19.8188 | 48235000000 | 10.797 | 19.6802 | 48.235
48370000000 | 9.9873 | 19.5151 | 48370000000 | 10.4318 | 19.4161 | 48.37
48505000000 | 9.2619 | 19.021 | 48505000000 | 9.5596 | 18.7045 | 48.505
48640000000 | 8.3039 | 18.1496 | 48640000000 | 8.7507 | 18.0281 | 48.64
48775000000 | 8.4373 | 18.3545 | 48775000000 | 8.716 | 18.0942 | 48.775
48910000000 | 7.6019 | 17.6908 | 48910000000 | 8.4578 | 17.9769 | 48.91
49045000000 | 7.0688 | 17.2443 | 49045000000 | 8.0337 | 17.6711 | 49.045
49180000000 | 6.9741 | 17.1634 | 49180000000 | 7.899 | 17.6038 | 49.18
49315000000 | 6.8149 | 17.1307 | 49315000000 | 7.6991 | 17.4937 | 49.315
49450000000 | 6.66 | 17.1348 | 49450000000 | 7.539 | 17.4776 | 49.45
49585000000 | 6.5101 | 16.9789 | 49585000000 | 7.0032 | 17.013 | 49.585
49720000000 | 6.37 | 16.8992 | 49720000000 | 6.9255 | 16.9928 | 49.72
49855000000 | 6.4607 | 17.0532 | 49855000000 | 6.8183 | 16.9199 | 49.855
49990000000 | 6.4811 | 17.1443 | 49990000000 | 7.0824 | 17.2817 | 49.99
50125000000 | 6.9516 | 17.5824 | 50125000000 | 7.4287 | 17.6596 | 50.125
50260000000 | 7.8593 | 18.5794 | 50260000000 | 8.3467 | 18.636 | 50.26
50395000000 | 8.0514 | 18.8725 | 50395000000 | 8.7433 | 19.1972 | 50.395
50530000000 | 8.7046 | 19.574 | 50530000000 | 9.5998 | 20.2213 | 50.53
50665000000 | 9.7879 | 20.6161 | 50665000000 | 9.6865 | 20.3922 | 50.665
50800000000 | 9.749 | 20.6805 | 50800000000 | 9.8901 | 20.7466 | 50.8
50935000000 | 9.186 | 20.2087 | 50935000000 | 9.3858 | 20.4277 | 50.935
51070000000 | 9.9682 | 21.0248 | 51070000000 | 9.4501 | 20.617 | 51.07
51205000000 | 9.4445 | 20.5895 | 51205000000 | 9.06 | 20.3646 | 51.205
51340000000 | 8.7533 | 20.0557 | 51340000000 | 8.9953 | 20.4563 | 51.34
51475000000 | 8.6127 | 20.024 | 51475000000 | 8.6583 | 20.2719 | 51.475
51610000000 | 8.4949 | 19.9554 | 51610000000 | 8.9129 | 20.634 | 51.61
51745000000 | 7.8453 | 19.4001 | 51745000000 | 8.4972 | 20.292 | 51.745
51880000000 | 7.5504 | 19.2071 | 51880000000 | 8.0216 | 19.887 | 51.88
52015000000 | 7.3731 | 19.0773 | 52015000000 | 7.9242 | 19.8767 | 52.015
52150000000 | 7.3004 | 19.0014 | 52150000000 | 7.9146 | 19.8821 | 52.15
52285000000 | 7.9292 | 19.6584 | 52285000000 | 7.2078 | 19.2003 | 52.285
52420000000 | 7.9556 | 19.7463 | 52420000000 | 7.1581 | 19.2504 | 52.42
52555000000 | 8.1143 | 19.9765 | 52555000000 | 7.3821 | 19.6178 | 52.555
52690000000 | 7.8217 | 19.7629 | 52690000000 | 7.0595 | 19.3947 | 52.69
52825000000 | 7.6649 | 19.7594 | 52825000000 | 6.8949 | 19.4229 | 52.825
52960000000 | 7.1056 | 19.4538 | 52960000000 | 6.7074 | 19.52 | 52.96
53095000000 | 6.9512 | 19.5286 | 53095000000 | 6.7882 | 19.7995 | 53.095
53230000000 | 6.5714 | 19.4444 | 53230000000 | 6.5518 | 19.7395 | 53.23
53365000000 | 6.1693 | 19.5363 | 53365000000 | 6.4827 | 19.9289 | 53.365
53500000000 | 6.0782 | 20.0454 | 53500000000 | 6.1739 | 19.8602 | 53.5
53635000000 | 4.7198 | 19.263 | 53635000000 | 6.4615 | 20.2496 | 53.635
53770000000 | 3.5284 | 18.6683 | 53770000000 | 6.4666 | 20.3194 | 53.77
53905000000 | 2.7708 | 18.374 | 53905000000 | 6.9546 | 20.7896 | 53.905
54040000000 | 1.9979 | 17.7765 | 54040000000 | 7.7413 | 21.4961 | 54.04
54175000000 | 2.4593 | 18.0735 | 54175000000 | 8.7557 | 22.3061 | 54.175
54310000000 | 4.1278 | 19.3641 | 54310000000 | 8.5451 | 21.9561 | 54.31
54445000000 | 6.2986 | 20.9841 | 54445000000 | 8.8757 | 22.1756 | 54.445
54580000000 | 7.7726 | 21.8045 | 54580000000 | 8.6402 | 21.8378 | 54.58
54715000000 | 8.9987 | 22.4709 | 54715000000 | 8.5349 | 21.6485 | 54.715
54850000000 | 9.3336 | 22.4651 | 54850000000 | 8.3425 | 21.4878 | 54.85
54985000000 | 8.7328 | 21.7704 | 54985000000 | 8.8385 | 22.0733 | 54.985
55120000000 | 8.3759 | 21.6089 | 55120000000 | 10.0407 | 23.4335 | 55.12
55255000000 | 6.2315 | 20.2681 | 55255000000 | 9.2999 | 23.0201 | 55.255
55390000000 | 1.6826 | 17.416 | 55390000000 | 8.5577 | 22.7476 | 55.39
55525000000 | -5.4052 | 13.2996 | 55525000000 | 7.2028 | 22.1429 | 55.525
55660000000 | -14.1191 | 9.1927 | 55660000000 | 3.8179 | 19.9902 | 55.66
55795000000 | -25.3305 | 4.0623 | 55795000000 | -1.9011 | 16.0337 | 55.795
55930000000 | -35.6348 | 0.7906 | 55930000000 | -6.7249 | 13.3783 | 55.93
56065000000 | -44.3993 | -0.96952 | 56065000000 | -12.1347 | 10.2591 | 56.065
56200000000 | -51.5365 | -1.7182 | 56200000000 | -16.9366 | 7.5273 | 56.2
56335000000 | -57.1765 | -2.362 | 56335000000 | -19.8205 | 6.0811 | 56.335
56470000000 | -60.1944 | -2.4139 | 56470000000 | -20.0704 | 6.0693 | 56.47
56605000000 | -61.3025 | -2.4413 | 56605000000 | -18.131 | 7.1722 | 56.605
56740000000 | -60.5464 | -2.3725 | 56740000000 | -13.7404 | 9.9052 | 56.74
56875000000 | -57.8521 | -2.3387 | 56875000000 | -8.6153 | 12.9205 | 56.875
57010000000 | -52.9062 | -1.8616 | 57010000000 | -2.4766 | 16.8112 | 57.01
57145000000 | -47.2708 | -1.5405 | 57145000000 | 3.2145 | 20.7883 | 57.145
57280000000 | -40.6655 | -0.85589 | 57280000000 | 6.6007 | 22.9373 | 57.28
57415000000 | -33.7818 | 0.21446 | 57415000000 | 7.94 | 23.5117 | 57.415
57550000000 | -28.0896 | 1.2966 | 57550000000 | 9.1625 | 24.3631 | 57.55
57685000000 | -24.4874 | 2.1267 | 57685000000 | 8.4008 | 23.5361 | 57.685
57820000000 | -22.8051 | 2.5601 | 57820000000 | 7.1142 | 22.3124 | 57.82
57955000000 | -23.4049 | 2.4385 | 57955000000 | 6.164 | 21.5967 | 57.955
58090000000 | -25.6625 | 1.7442 | 58090000000 | 5.9474 | 21.649 | 58.09
58225000000 | -28.8547 | 0.82174 | 58225000000 | 4.2396 | 20.2995 | 58.225
58360000000 | -32.1893 | 0.006532 | 58360000000 | 3.0634 | 19.5112 | 58.36
58495000000 | -35.5031 | -0.64355 | 58495000000 | 1.3429 | 18.2461 | 58.495
58630000000 | -38.2697 | -1.0917 | 58630000000 | 0.24744 | 17.6161 | 58.63
58765000000 | -40.5185 | -1.3749 | 58765000000 | -2.0645 | 15.7872 | 58.765
58900000000 | -41.737 | -1.4807 | 58900000000 | -3.1153 | 15.0538 | 58.9
59035000000 | -41.7985 | -1.4704 | 59035000000 | -2.918 | 15.3183 | 59.035
59170000000 | -40.505 | -1.3282 | 59170000000 | -2.4588 | 15.551 | 59.17
59305000000 | -37.6923 | -0.81237 | 59305000000 | -2.915 | 14.6541 | 59.305
59440000000 | -33.6755 | 0.07335 | 59440000000 | -1.1129 | 16.0001 | 59.44
59575000000 | -28.4169 | 1.615 | 59575000000 | 0.40604 | 17.0478 | 59.575
59710000000 | -22.1694 | 4.0359 | 59710000000 | 0.56828 | 16.858 | 59.71
59845000000 | -15.963 | 6.9269 | 59845000000 | 0.86448 | 17.0125 | 59.845
59980000000 | -11.5405 | 8.7866 | 59980000000 | 0.6142 | 16.7392 | 59.98
60115000000 | -7.7813 | 11.0311 | 60115000000 | -0.62921 | 15.5863 | 60.115
60250000000 | -6.3319 | 11.9642 | 60250000000 | -1.8606 | 14.6245 | 60.25
60385000000 | -7.3698 | 11.3476 | 60385000000 | -1.5082 | 15.3982 | 60.385
60520000000 | -10.5342 | 9.4557 | 60520000000 | -2.5477 | 14.8962 | 60.52
60655000000 | -14.251 | 7.749 | 60655000000 | -2.7789 | 15.2596 | 60.655
60790000000 | -19.2887 | 5.1094 | 60790000000 | -3.0749 | 15.5203 | 60.79
60925000000 | -24.3692 | 2.8204 | 60925000000 | -4.1067 | 14.903 | 60.925
61060000000 | -28.9553 | 0.9901 | 61060000000 | -5.8099 | 13.3531 | 61.06
61195000000 | -32.5286 | -0.20396 | 61195000000 | -5.6091 | 13.4464 | 61.195
61330000000 | -34.8885 | -0.91646 | 61330000000 | -4.5311 | 14.1681 | 61.33
61465000000 | -35.8868 | -1.35 | 61465000000 | -4.2813 | 13.7355 | 61.465
61600000000 | -34.8827 | -1.2672 | 61600000000 | -3.0591 | 14.0568 | 61.6
61735000000 | -32.002 | -0.52808 | 61735000000 | -2.2823 | 13.9723 | 61.735
61870000000 | -27.2151 | 1.1894 | 61870000000 | -2.0435 | 13.4374 | 61.87
62005000000 | -21.2456 | 3.5116 | 62005000000 | -2.3046 | 12.5002 | 62.005
62140000000 | -15.3125 | 5.8589 | 62140000000 | -2.3813 | 12.0324 | 62.14
62275000000 | -10.0339 | 8.1113 | 62275000000 | -2.604 | 11.6509 | 62.275
62410000000 | -5.8234 | 9.9282 | 62410000000 | -2.7981 | 11.3893 | 62.41
62545000000 | -3.2848 | 10.6536 | 62545000000 | -3.1273 | 10.9931 | 62.545
62680000000 | -2.2613 | 10.4578 | 62680000000 | -3.5232 | 10.6153 | 62.68
62815000000 | -1.8781 | 10.0947 | 62815000000 | -4.1727 | 10.1065 | 62.815
62950000000 | -1.6144 | 9.8433 | 62950000000 | -4.5597 | 9.8208 | 62.95
63085000000 | -1.1197 | 9.94 | 63085000000 | -4.5156 | 9.8537 | 63.085
63220000000 | -0.82398 | 9.9966 | 63220000000 | -4.4648 | 9.9546 | 63.22
63355000000 | -0.33806 | 10.3101 | 63355000000 | -4.2563 | 10.2771 | 63.355
63490000000 | -0.10199 | 10.3815 | 63490000000 | -4.1166 | 10.3773 | 63.49
63625000000 | -0.44222 | 10.0087 | 63625000000 | -4.3385 | 10.0772 | 63.625
63760000000 | -0.50498 | 10.1018 | 63760000000 | -4.3015 | 10.2036 | 63.76
63895000000 | -0.82889 | 9.991 | 63895000000 | -3.8933 | 10.6488 | 63.895
64030000000 | -1.4831 | 9.7243 | 64030000000 | -3.488 | 10.9435 | 64.03
64165000000 | -2.2682 | 9.6661 | 64165000000 | -3.0878 | 11.2801 | 64.165
64300000000 | -3.6368 | 9.3397 | 64300000000 | -2.8928 | 11.5582 | 64.3
64435000000 | -5.6554 | 8.5027 | 64435000000 | -3.5725 | 10.9486 | 64.435
64570000000 | -7.3644 | 8.1509 | 64570000000 | -3.5402 | 11.0536 | 64.57
64705000000 | -8.1606 | 8.8398 | 64705000000 | -3.9787 | 10.8366 | 64.705
64840000000 | -10.5016 | 8.0453 | 64840000000 | -4.12 | 10.9746 | 64.84
64975000000 | -13.0331 | 7.2706 | 64975000000 | -4.8642 | 10.428 | 64.975
65110000000 | -17.2175 | 5.3663 | 65110000000 | -5.6264 | 9.8923 | 65.11
65245000000 | -21.7285 | 3.2403 | 65245000000 | -7.0579 | 8.7946 | 65.245
65380000000 | -27.2407 | 0.27113 | 65380000000 | -7.9974 | 8.2334 | 65.38
65515000000 | -30.959 | -1.2622 | 65515000000 | -8.3738 | 8.1722 | 65.515
65650000000 | -33.7596 | -2.2797 | 65650000000 | -8.4857 | 8.3875 | 65.65
65785000000 | -34.7193 | -2.475 | 65785000000 | -8.561 | 8.5817 | 65.785
65920000000 | -34.6446 | -2.5117 | 65920000000 | -8.8763 | 8.397 | 65.92
66055000000 | -33.0882 | -2.0819 | 66055000000 | -8.5572 | 8.7179 | 66.055
66190000000 | -30.8556 | -1.4265 | 66190000000 | -8.8426 | 8.4142 | 66.19
66325000000 | -28.8084 | -0.89029 | 66325000000 | -8.8299 | 8.3805 | 66.325
66460000000 | -27.6249 | -0.53242 | 66460000000 | -8.5022 | 8.5767 | 66.46
66595000000 | -28.1153 | -0.60109 | 66595000000 | -8.169 | 8.8054 | 66.595
66730000000 | -31.2335 | -1.286 | 66730000000 | -8.481 | 8.4577 | 66.73
66865000000 | -34.8511 | -2.0546 | 66865000000 | -8.7463 | 8.1544 | 66.865
67000000000 | -38.2084 | -2.779 | 67000000000 | -8.7515 | 8.1355 | 67
END |  |  | END |  |  | #VALUE!
0
0
BEGIN CH4_DATA |  |  | BEGIN CH4_DATA |  |  | #VALUE!
Freq(Hz) | 12dBm LO OIP3 Log Mag(dBm) | 12dBm LO IIP3 Log Mag(dBm) | Freq(Hz) | 12dBm LO OIP3 Log Mag(dBm) | 12dBm LO IIP3 Log Mag(dBm) | #VALUE!
40000000000 | 6.7691 | 14.1905 | 40000000000 | 11.9831 | 21.4945 | 40
40135000000 | 6.6102 | 14.0913 | 40135000000 | 12.2171 | 21.6535 | 40.135
40270000000 | 6.3592 | 13.9315 | 40270000000 | 12.4724 | 21.8544 | 40.27
40405000000 | 6.3114 | 13.9645 | 40405000000 | 12.7217 | 22.0184 | 40.405
40540000000 | 6.324 | 14.0013 | 40540000000 | 13.6257 | 22.8685 | 40.54
40675000000 | 6.539 | 14.195 | 40675000000 | 13.9419 | 23.1382 | 40.675
40810000000 | 7.0217 | 14.6256 | 40810000000 | 14.6441 | 23.8296 | 40.81
40945000000 | 7.4214 | 14.9281 | 40945000000 | 14.309 | 23.5097 | 40.945
41080000000 | 7.9994 | 15.375 | 41080000000 | 14.3581 | 23.615 | 41.08
41215000000 | 8.8413 | 16.0995 | 41215000000 | 13.7309 | 23.0395 | 41.215
41350000000 | 9.4162 | 16.5793 | 41350000000 | 14.1338 | 23.4877 | 41.35
41485000000 | 10.0207 | 17.1256 | 41485000000 | 13.0741 | 22.5087 | 41.485
41620000000 | 10.397 | 17.4582 | 41620000000 | 13.1393 | 22.6485 | 41.62
41755000000 | 10.5445 | 17.6203 | 41755000000 | 12.7481 | 22.2893 | 41.755
41890000000 | 10.5174 | 17.6419 | 41890000000 | 13.3085 | 22.8026 | 41.89
42025000000 | 10.2278 | 17.4506 | 42025000000 | 13.4738 | 22.9408 | 42.025
42160000000 | 9.7784 | 17.1111 | 42160000000 | 13.6031 | 23.0452 | 42.16
42295000000 | 9.2015 | 16.6723 | 42295000000 | 13.7471 | 23.0512 | 42.295
42430000000 | 8.4708 | 16.1136 | 42430000000 | 13.7441 | 22.9525 | 42.43
42565000000 | 7.76 | 15.5656 | 42565000000 | 12.6953 | 21.887 | 42.565
42700000000 | 7.2316 | 15.1671 | 42700000000 | 12.6368 | 21.76 | 42.7
42835000000 | 6.6183 | 14.6798 | 42835000000 | 12.1904 | 21.2293 | 42.835
42970000000 | 6.4587 | 14.6163 | 42970000000 | 12.9071 | 21.9954 | 42.97
43105000000 | 6.4316 | 14.6121 | 43105000000 | 12.5349 | 21.673 | 43.105
43240000000 | 6.6644 | 14.8288 | 43240000000 | 12.7217 | 21.8529 | 43.24
43375000000 | 6.9721 | 15.0899 | 43375000000 | 12.4512 | 21.7118 | 43.375
43510000000 | 7.5201 | 15.5934 | 43510000000 | 13.1384 | 22.5189 | 43.51
43645000000 | 8.0894 | 16.1391 | 43645000000 | 13.1991 | 22.6137 | 43.645
43780000000 | 8.6075 | 16.6628 | 43780000000 | 14.0943 | 23.5109 | 43.78
43915000000 | 9.2586 | 17.3554 | 43915000000 | 14.7894 | 24.2484 | 43.915
44050000000 | 9.6825 | 17.8891 | 44050000000 | 15.4331 | 24.8775 | 44.05
44185000000 | 10.2102 | 18.5234 | 44185000000 | 15.1918 | 24.5468 | 44.185
44320000000 | 10.6213 | 19.0529 | 44320000000 | 14.9211 | 24.1918 | 44.32
44455000000 | 10.6214 | 19.1631 | 44455000000 | 14.5207 | 23.7673 | 44.455
44590000000 | 10.5224 | 19.1603 | 44590000000 | 14.4977 | 23.6536 | 44.59
44725000000 | 10.3864 | 19.0815 | 44725000000 | 14.7055 | 23.6861 | 44.725
44860000000 | 9.8847 | 18.5846 | 44860000000 | 14.3187 | 23.242 | 44.86
44995000000 | 10.0018 | 18.684 | 44995000000 | 13.9617 | 22.8498 | 44.995
45130000000 | 10.132 | 18.8167 | 45130000000 | 13.7643 | 22.5348 | 45.13
45265000000 | 10.339 | 18.9708 | 45265000000 | 13.4755 | 22.1896 | 45.265
45400000000 | 10.8747 | 19.418 | 45400000000 | 12.6103 | 21.3581 | 45.4
45535000000 | 11.2488 | 19.7679 | 45535000000 | 12.8564 | 21.5936 | 45.535
45670000000 | 11.2013 | 19.7012 | 45670000000 | 12.3154 | 21.0037 | 45.67
45805000000 | 11.4878 | 19.9118 | 45805000000 | 12.0808 | 20.7991 | 45.805
45940000000 | 11.7156 | 20.1411 | 45940000000 | 11.1494 | 19.9185 | 45.94
46075000000 | 11.8583 | 20.3579 | 46075000000 | 10.9566 | 19.7029 | 46.075
46210000000 | 12.6294 | 21.1729 | 46210000000 | 12.4156 | 21.14 | 46.21
46345000000 | 12.7722 | 21.3412 | 46345000000 | 12.1235 | 20.9087 | 46.345
46480000000 | 13.0065 | 21.7226 | 46480000000 | 12.344 | 21.1178 | 46.48
46615000000 | 12.6463 | 21.5263 | 46615000000 | 12.4098 | 21.115 | 46.615
46750000000 | 12.7979 | 21.7781 | 46750000000 | 12.9507 | 21.6393 | 46.75
46885000000 | 12.6421 | 21.7329 | 46885000000 | 11.5959 | 20.2769 | 46.885
47020000000 | 12.4173 | 21.6704 | 47020000000 | 11.9616 | 20.5845 | 47.02
47155000000 | 12.7909 | 22.1162 | 47155000000 | 12.1093 | 20.7099 | 47.155
47290000000 | 12.7666 | 22.1084 | 47290000000 | 12.3287 | 20.9737 | 47.29
47425000000 | 12.3171 | 21.7701 | 47425000000 | 11.5436 | 20.2264 | 47.425
47560000000 | 12.6163 | 22.1403 | 47560000000 | 11.6417 | 20.3665 | 47.56
47695000000 | 12.4241 | 21.9254 | 47695000000 | 11.1613 | 19.9579 | 47.695
47830000000 | 11.7862 | 21.2798 | 47830000000 | 11.1173 | 20.0054 | 47.83
47965000000 | 12.5499 | 22.1236 | 47965000000 | 10.9138 | 19.8765 | 47.965
48100000000 | 11.5862 | 21.1922 | 48100000000 | 10.1046 | 19.1644 | 48.1
48235000000 | 11.1942 | 20.8593 | 48235000000 | 9.4875 | 18.6551 | 48.235
48370000000 | 10.5996 | 20.4358 | 48370000000 | 8.9629 | 18.2431 | 48.37
48505000000 | 9.9805 | 20.063 | 48505000000 | 8.4265 | 17.8677 | 48.505
48640000000 | 8.4847 | 18.6792 | 48640000000 | 7.5828 | 17.1762 | 48.64
48775000000 | 8.5453 | 18.8266 | 48775000000 | 7.453 | 17.1675 | 48.775
48910000000 | 7.9844 | 18.4484 | 48910000000 | 7.3152 | 17.1867 | 48.91
49045000000 | 7.5972 | 18.1617 | 49045000000 | 6.917 | 16.9246 | 49.045
49180000000 | 7.7416 | 18.3291 | 49180000000 | 6.8052 | 16.8999 | 49.18
49315000000 | 7.2389 | 17.9528 | 49315000000 | 6.5742 | 16.7701 | 49.315
49450000000 | 6.8974 | 17.775 | 49450000000 | 6.5114 | 16.8608 | 49.45
49585000000 | 6.0969 | 16.9639 | 49585000000 | 6.2645 | 16.6938 | 49.585
49720000000 | 6.0603 | 16.9669 | 49720000000 | 6.2945 | 16.7777 | 49.72
49855000000 | 5.3316 | 16.2794 | 49855000000 | 6.6245 | 17.1429 | 49.855
49990000000 | 6.4115 | 17.403 | 49990000000 | 6.8226 | 17.4375 | 49.99
50125000000 | 6.5003 | 17.436 | 50125000000 | 7.2549 | 17.9097 | 50.125
50260000000 | 6.6042 | 17.6016 | 50260000000 | 7.581 | 18.3016 | 50.26
50395000000 | 6.8055 | 17.8929 | 50395000000 | 7.6884 | 18.6079 | 50.395
50530000000 | 6.8825 | 18.0112 | 50530000000 | 9.0355 | 20.1688 | 50.53
50665000000 | 6.7448 | 17.8417 | 50665000000 | 9.078 | 20.3636 | 50.665
50800000000 | 6.5778 | 17.8011 | 50800000000 | 8.7149 | 20.2419 | 50.8
50935000000 | 6.1307 | 17.5144 | 50935000000 | 8.3435 | 20.1758 | 50.935
51070000000 | 5.993 | 17.5177 | 51070000000 | 8.2966 | 20.3834 | 51.07
51205000000 | 5.3621 | 17.1421 | 51205000000 | 5.7032 | 18.0738 | 51.205
51340000000 | 4.0494 | 16.2181 | 51340000000 | 5.5061 | 18.1867 | 51.34
51475000000 | 3.2032 | 15.7768 | 51475000000 | 4.709 | 17.6825 | 51.475
51610000000 | 2.0498 | 14.9998 | 51610000000 | 4.43 | 17.6155 | 51.61
51745000000 | 1.1112 | 14.4634 | 51745000000 | 4.0498 | 17.3443 | 51.745
51880000000 | 0.39209 | 14.0835 | 51880000000 | 4.2895 | 17.6213 | 51.88
52015000000 | -0.14061 | 13.7474 | 52015000000 | 4.3863 | 17.7275 | 52.015
52150000000 | 0.038366 | 13.9694 | 52150000000 | 4.7104 | 17.9577 | 52.15
52285000000 | 0.32344 | 14.2649 | 52285000000 | 4.7163 | 17.8922 | 52.285
52420000000 | 0.99072 | 14.9789 | 52420000000 | 5.0069 | 18.2509 | 52.42
52555000000 | 1.1446 | 15.2678 | 52555000000 | 4.744 | 18.1917 | 52.555
52690000000 | 1.0183 | 15.4238 | 52690000000 | 4.2589 | 17.9717 | 52.69
52825000000 | 1.0392 | 16.0484 | 52825000000 | 4.4939 | 18.7448 | 52.825
52960000000 | -0.53143 | 15.5605 | 52960000000 | 2.6943 | 17.8337 | 52.96
53095000000 | -4.4282 | 13.1589 | 53095000000 | -0.020859 | 16.1636 | 53.095
53230000000 | -8.5697 | 10.9653 | 53230000000 | -3.1505 | 14.2046 | 53.23
53365000000 | -13.8047 | 8.2348 | 53365000000 | -6.6098 | 12.0968 | 53.365
53500000000 | -20.0841 | 4.7845 | 53500000000 | -10.6494 | 9.3487 | 53.5
53635000000 | -25.3002 | 2.259 | 53635000000 | -12.9774 | 7.8471 | 53.635
53770000000 | -29.1049 | 0.87131 | 53770000000 | -13.707 | 7.4623 | 53.77
53905000000 | -31.7916 | 0.0094712 | 53905000000 | -12.9966 | 7.952 | 53.905
54040000000 | -33.1125 | -0.41578 | 54040000000 | -10.5137 | 9.6325 | 54.04
54175000000 | -33.0175 | -0.49876 | 54175000000 | -6.5108 | 12.341 | 54.175
54310000000 | -31.7149 | -0.21493 | 54310000000 | -2.5804 | 14.9445 | 54.31
54445000000 | -29.557 | 0.30873 | 54445000000 | 1.7809 | 18.1223 | 54.445
54580000000 | -26.5347 | 1.1684 | 54580000000 | 4.5002 | 19.9051 | 54.58
54715000000 | -23.1566 | 2.3274 | 54715000000 | 6.1548 | 20.9614 | 54.715
54850000000 | -20.5692 | 3.2878 | 54850000000 | 8.0021 | 22.6361 | 54.85
54985000000 | -19.6182 | 3.6769 | 54985000000 | 7.5395 | 22.3967 | 54.985
55120000000 | -20.5557 | 3.4842 | 55120000000 | 4.9663 | 20.5611 | 55.12
55255000000 | -24.1877 | 2.6253 | 55255000000 | 0.95782 | 18.2042 | 55.255
55390000000 | -30.5616 | 1.2025 | 55390000000 | -5.3656 | 14.7113 | 55.39
55525000000 | -38.8107 | -0.22272 | 55525000000 | -14.836 | 9.334 | 55.525
55660000000 | -48.4085 | -1.6862 | 55660000000 | -23.8723 | 5.6817 | 55.66
55795000000 | -57.8543 | -2.5384 | 55795000000 | -32.8194 | 2.7935 | 55.795
55930000000 | -66.3093 | -3.4969 | 55930000000 | -40.5792 | 1.1323 | 55.93
56065000000 | -73.1611 | -4.1322 | 56065000000 | -46.4729 | 0.5646 | 56.065
56200000000 | -78.4499 | -5.125 | 56200000000 | -51.0092 | 0.097432 | 56.2
56335000000 | -81.0638 | -5.4167 | 56335000000 | -53.6146 | -0.092849 | 56.335
56470000000 | -82.3737 | -5.2633 | 56470000000 | -53.9835 | -0.054872 | 56.47
56605000000 | -82.3875 | -5.0644 | 56605000000 | -52.3861 | 0.11905 | 56.605
56740000000 | -80.811 | -3.9804 | 56740000000 | -49.0114 | 0.33575 | 56.74
56875000000 | -79.1845 | -3.2167 | 56875000000 | -43.6139 | 1.1201 | 56.875
57010000000 | -76.8318 | -2.7553 | 57010000000 | -36.8906 | 2.2478 | 57.01
57145000000 | -73.4471 | -2.7588 | 57145000000 | -29.8642 | 3.8731 | 57.145
57280000000 | -69.2792 | -2.333 | 57280000000 | -22.9363 | 5.9174 | 57.28
57415000000 | -65.1232 | -2.9012 | 57415000000 | -16.7459 | 8.3303 | 57.415
57550000000 | -60.4016 | -2.7032 | 57550000000 | -13.3081 | 9.6321 | 57.55
57685000000 | -57.3552 | -2.468 | 57685000000 | -12.3892 | 10.0008 | 57.685
57820000000 | -55.9999 | -2.4912 | 57820000000 | -13.5946 | 9.4039 | 57.82
57955000000 | -56.5409 | -2.4303 | 57955000000 | -16.6341 | 8.0529 | 57.955
58090000000 | -58.784 | -2.6055 | 58090000000 | -21.0125 | 5.8554 | 58.09
58225000000 | -61.7917 | -2.7333 | 58225000000 | -25.0679 | 4.2466 | 58.225
58360000000 | -65.543 | -3.4671 | 58360000000 | -28.7013 | 3.0643 | 58.36
58495000000 | -68.1655 | -3.5405 | 58495000000 | -32.0377 | 2.0723 | 58.495
58630000000 | -70.1135 | -3.5188 | 58630000000 | -34.668 | 1.4141 | 58.63
58765000000 | -71.2987 | -2.9945 | 58765000000 | -36.8898 | 0.89317 | 58.765
58900000000 | -72.3164 | -3.2241 | 58900000000 | -38.2906 | 0.54789 | 58.9
59035000000 | -71.2088 | -2.4923 | 59035000000 | -38.7786 | 0.31087 | 59.035
59170000000 | -70.5491 | -2.791 | 59170000000 | -38.1816 | 0.31132 | 59.17
59305000000 | -68.4101 | -2.7373 | 59305000000 | -36.8501 | 0.41602 | 59.305
59440000000 | -65.5526 | -3.0055 | 59440000000 | -35.2059 | 0.62442 | 59.44
59575000000 | -61.038 | -2.5129 | 59575000000 | -33.4136 | 0.90469 | 59.575
59710000000 | -56.4246 | -2.3944 | 59710000000 | -31.8758 | 1.1867 | 59.71
59845000000 | -51.353 | -1.7847 | 59845000000 | -30.9305 | 1.4289 | 59.845
59980000000 | -47.5772 | -1.6856 | 59980000000 | -30.6117 | 1.5046 | 59.98
60115000000 | -45.0818 | -1.5972 | 60115000000 | -30.9099 | 1.4448 | 60.115
60250000000 | -44.239 | -1.598 | 60250000000 | -31.721 | 1.3564 | 60.25
60385000000 | -45.1435 | -1.6235 | 60385000000 | -33.1984 | 1.115 | 60.385
60520000000 | -47.7699 | -1.8401 | 60520000000 | -35.2037 | 0.76533 | 60.52
60655000000 | -51.5235 | -2.1683 | 60655000000 | -37.4945 | 0.26077 | 60.655
60790000000 | -55.2169 | -2.2291 | 60790000000 | -39.3422 | 0.0090986 | 60.79
60925000000 | -59.468 | -2.7027 | 60925000000 | -40.9581 | -0.38531 | 60.925
61060000000 | -62.979 | -2.9332 | 61060000000 | -41.6807 | -0.61033 | 61.06
61195000000 | -65.4689 | -2.9813 | 61195000000 | -41.4811 | -0.72229 | 61.195
61330000000 | -66.9971 | -3.0307 | 61330000000 | -40.2288 | -0.58019 | 61.33
61465000000 | -67.666 | -3.4678 | 61465000000 | -37.8262 | -0.32698 | 61.465
61600000000 | -66.1923 | -3.5243 | 61600000000 | -33.7313 | 0.52989 | 61.6
61735000000 | -63.2966 | -3.6513 | 61735000000 | -27.9821 | 2.4474 | 61.735
61870000000 | -58.9114 | -3.6821 | 61870000000 | -21.2684 | 5.0944 | 61.87
62005000000 | -52.9713 | -3.5023 | 62005000000 | -15.1258 | 7.3208 | 62.005
62140000000 | -45.5862 | -2.6734 | 62140000000 | -9.982 | 9.3087 | 62.14
62275000000 | -36.979 | -0.80393 | 62275000000 | -6.2244 | 10.9448 | 62.275
62410000000 | -27.428 | 2.2619 | 62410000000 | -4.3455 | 11.5197 | 62.41
62545000000 | -18.9337 | 5.0231 | 62545000000 | -3.9729 | 11.1151 | 62.545
62680000000 | -12.1188 | 7.3069 | 62680000000 | -4.0463 | 10.6852 | 62.68
62815000000 | -7.2607 | 9.0151 | 62815000000 | -4.5045 | 10.1844 | 62.815
62950000000 | -4.2688 | 9.9805 | 62950000000 | -4.8052 | 9.8951 | 62.95
63085000000 | -3.0212 | 9.9935 | 63085000000 | -4.7646 | 9.8854 | 63.085
63220000000 | -2.3846 | 9.9113 | 63220000000 | -4.7267 | 9.9579 | 63.22
63355000000 | -1.6547 | 10.2184 | 63355000000 | -4.4878 | 10.3171 | 63.355
63490000000 | -1.1618 | 10.4796 | 63490000000 | -4.3856 | 10.401 | 63.49
63625000000 | -1.8092 | 9.9476 | 63625000000 | -4.7008 | 10.0551 | 63.625
63760000000 | -2.7277 | 9.6483 | 63760000000 | -4.7417 | 10.1691 | 63.76
63895000000 | -3.7741 | 9.6132 | 63895000000 | -4.4561 | 10.5584 | 63.895
64030000000 | -6.6107 | 8.4222 | 64030000000 | -4.1914 | 10.7767 | 64.03
64165000000 | -10.6226 | 6.7257 | 64165000000 | -3.7891 | 11.1689 | 64.165
64300000000 | -14.4901 | 5.5587 | 64300000000 | -3.5922 | 11.4815 | 64.3
64435000000 | -19.3213 | 3.4248 | 64435000000 | -4.216 | 10.9268 | 64.435
64570000000 | -24.2953 | 1.1679 | 64570000000 | -4.0979 | 11.1018 | 64.57
64705000000 | -28.235 | -0.16587 | 64705000000 | -4.4437 | 10.9599 | 64.705
64840000000 | -31.7411 | -1.1479 | 64840000000 | -4.5738 | 11.0732 | 64.84
64975000000 | -35.9378 | -2.2203 | 64975000000 | -5.308 | 10.5148 | 64.975
65110000000 | -41.0856 | -3.2165 | 65110000000 | -6.1051 | 9.9496 | 65.11
65245000000 | -45.8113 | -3.9652 | 65245000000 | -7.5662 | 8.8664 | 65.245
65380000000 | -50.5656 | -4.5734 | 65380000000 | -8.6462 | 8.2451 | 65.38
65515000000 | -54.4351 | -4.9815 | 65515000000 | -9.1167 | 8.2454 | 65.515
65650000000 | -57.4029 | -5.2673 | 65650000000 | -9.5075 | 8.4045 | 65.65
65785000000 | -58.2311 | -5.1538 | 65785000000 | -9.9305 | 8.559 | 65.785
65920000000 | -58.4325 | -5.2243 | 65920000000 | -10.462 | 8.4409 | 65.92
66055000000 | -57.0447 | -5.1408 | 66055000000 | -10.4042 | 8.6997 | 66.055
66190000000 | -54.9142 | -4.9322 | 66190000000 | -10.7057 | 8.4041 | 66.19
66325000000 | -53.1121 | -4.7823 | 66325000000 | -10.4987 | 8.4139 | 66.325
66460000000 | -52.1258 | -4.6781 | 66460000000 | -9.8554 | 8.6252 | 66.46
66595000000 | -52.5153 | -4.6073 | 66595000000 | -9.2507 | 8.7923 | 66.595
66730000000 | -55.4976 | -4.5685 | 66730000000 | -9.1861 | 8.5146 | 66.73
66865000000 | -59.1705 | -4.5734 | 66865000000 | -9.3789 | 8.0935 | 66.865
67000000000 | -62.1489 | -4.5 | 67000000000 | -9.2974 | 8.0668 | 67
END |  |  | END

## LO Harmonics 10-67
LIA |  | LIB |  | LRA |  | LRB
BEGIN CH2_DATA |  | BEGIN CH2_DATA |  | BEGIN CH2_DATA |  | BEGIN CH2_DATA
Freq(Hz) | 1LO-IF/RF Isolation Log Mag(dB) | Freq(Hz) | 1LO-IF/RF Isolation Log Mag(dB) | Freq(Hz) | 1LO-IF/RF Isolation Log Mag(dB) | Freq(Hz) | 1LO-IF/RF Isolation Log Mag(dB) | FREQ
9000000000 | -47.5397 | 9000000000 | -49.4609 | 9000000000 | -59.7108 | 9000000000 | -59.7518 | 9
10208333333.333 | -49.1154 | 10208333333.333 | -49.904 | 10208333333.333 | -57.9256 | 10208333333.333 | -57.9557 | 10.2083
11416666666.667 | -51.1188 | 11416666666.667 | -52.0191 | 11416666666.667 | -55.0619 | 11416666666.667 | -55.081 | 11.4167
12625000000 | -48.2488 | 12625000000 | -50.8697 | 12625000000 | -52.3127 | 12625000000 | -52.8081 | 12.625
13833333333.333 | -43.0828 | 13833333333.333 | -50.4526 | 13833333333.333 | -50.2894 | 13833333333.333 | -51.0764 | 13.8333
15041666666.667 | -37.2463 | 15041666666.667 | -47.6482 | 15041666666.667 | -49.377 | 15041666666.667 | -51.0835 | 15.0417
16250000000 | -35.0824 | 16250000000 | -49.8679 | 16250000000 | -50.167 | 16250000000 | -51.2014 | 16.25
17458333333.333 | -34.8578 | 17458333333.333 | -49.1047 | 17458333333.333 | -51.0353 | 17458333333.333 | -51.5934 | 17.4583
18666666666.667 | -34.3266 | 18666666666.667 | -49.8466 | 18666666666.667 | -53.6388 | 18666666666.667 | -52.5362 | 18.6667
19875000000 | -32.7862 | 19875000000 | -48.678 | 19875000000 | -53.9641 | 19875000000 | -52.0084 | 19.875
21083333333.333 | -31.6155 | 21083333333.333 | -47.0035 | 21083333333.333 | -53.0208 | 21083333333.333 | -52.5842 | 21.0833
22291666666.667 | -31.3204 | 22291666666.667 | -45.3377 | 22291666666.667 | -50.7996 | 22291666666.667 | -53.1495 | 22.2917
23500000000 | -32.4622 | 23500000000 | -43.3805 | 23500000000 | -49.1195 | 23500000000 | -52.7407 | 23.5
24708333333.333 | -33.5612 | 24708333333.333 | -43.5095 | 24708333333.333 | -48.9589 | 24708333333.333 | -51.9989 | 24.7083
25916666666.667 | -34.5756 | 25916666666.667 | -43.3659 | 25916666666.667 | -49.5515 | 25916666666.667 | -54.279 | 25.9167
27125000000 | -35.5622 | 27125000000 | -44.2581 | 27125000000 | -50.5957 | 27125000000 | -52.3384 | 27.125
28333333333.333 | -37.3506 | 28333333333.333 | -44.7327 | 28333333333.333 | -52.1201 | 28333333333.333 | -53.3543 | 28.3333
29541666666.667 | -39.3329 | 29541666666.667 | -45.4698 | 29541666666.667 | -52.7411 | 29541666666.667 | -50.6587 | 29.5417
30750000000 | -41.6407 | 30750000000 | -45.9483 | 30750000000 | -53.9491 | 30750000000 | -55.2051 | 30.75
31958333333.333 | -45.582 | 31958333333.333 | -47.7456 | 31958333333.333 | -54.9784 | 31958333333.333 | -55.9795 | 31.9583
33166666666.667 | -45.0194 | 33166666666.667 | -49.1641 | 33166666666.667 | -55.3005 | 33166666666.667 | -55.8166 | 33.1667
34375000000 | -43.6559 | 34375000000 | -49.5349 | 34375000000 | -54.3749 | 34375000000 | -54.3327 | 34.375
35583333333.333 | -38.6215 | 35583333333.333 | -48.5702 | 35583333333.333 | -52.7441 | 35583333333.333 | -52.4221 | 35.5833
36791666666.667 | -36.7314 | 36791666666.667 | -47.7956 | 36791666666.667 | -51.4375 | 36791666666.667 | -51.0908 | 36.7917
38000000000 | -35.2076 | 38000000000 | -47.5309 | 38000000000 | -51.309 | 38000000000 | -50.8428 | 38
39208333333.333 | -34.0183 | 39208333333.333 | -46.8161 | 39208333333.333 | -50.9558 | 39208333333.333 | -50.6886 | 39.2083
40416666666.667 | -33.008 | 40416666666.667 | -44.8655 | 40416666666.667 | -50.3317 | 40416666666.667 | -49.6167 | 40.4167
41625000000 | -31.6236 | 41625000000 | -42.1784 | 41625000000 | -49.6986 | 41625000000 | -48.1198 | 41.625
42833333333.333 | -30.1757 | 42833333333.333 | -40.0992 | 42833333333.333 | -48.7149 | 42833333333.333 | -46.7042 | 42.8333
44041666666.667 | -29.594 | 44041666666.667 | -39.7017 | 44041666666.667 | -47.4357 | 44041666666.667 | -45.9841 | 44.0417
45250000000 | -28.6457 | 45250000000 | -42.2723 | 45250000000 | -44.7757 | 45250000000 | -44.251 | 45.25
46458333333.333 | -27.7466 | 46458333333.333 | -45.0965 | 46458333333.333 | -43.6856 | 46458333333.333 | -43.4572 | 46.4583
47666666666.667 | -27.1525 | 47666666666.667 | -46.5424 | 47666666666.667 | -44.9369 | 47666666666.667 | -43.856 | 47.6667
48875000000 | -28.102 | 48875000000 | -46.9241 | 48875000000 | -47.3525 | 48875000000 | -45.5952 | 48.875
50083333333.333 | -30.6329 | 50083333333.333 | -48.8306 | 50083333333.333 | -48.0107 | 50083333333.333 | -46.4984 | 50.0833
51291666666.667 | -33.2041 | 51291666666.667 | -52.1942 | 51291666666.667 | -47.9635 | 51291666666.667 | -47.3018 | 51.2917
52500000000 | -35.8965 | 52500000000 | -54.6428 | 52500000000 | -48.5237 | 52500000000 | -48.6191 | 52.5
53708333333.333 | -38.3463 | 53708333333.333 | -55.1644 | 53708333333.333 | -50.5349 | 53708333333.333 | -50.385 | 53.7083
54916666666.667 | -41.8004 | 54916666666.667 | -54.7357 | 54916666666.667 | -52.5362 | 54916666666.667 | -52.765 | 54.9167
56125000000 | -46.0511 | 56125000000 | -54.8946 | 56125000000 | -55.9599 | 56125000000 | -56.1293 | 56.125
57333333333.333 | -50.773 | 57333333333.333 | -58.6216 | 57333333333.333 | -57.5271 | 57333333333.333 | -58.1644 | 57.3333
58541666666.667 | -51.4277 | 58541666666.667 | -59.5266 | 58541666666.667 | -56.1415 | 58541666666.667 | -56.6503 | 58.5417
59750000000 | -48.7466 | 59750000000 | -58.1788 | 59750000000 | -52.597 | 59750000000 | -53.3815 | 59.75
60958333333.333 | -44.1955 | 60958333333.333 | -51.596 | 60958333333.333 | -49.928 | 60958333333.333 | -50.6353 | 60.9583
62166666666.667 | -41.0995 | 62166666666.667 | -46.1531 | 62166666666.667 | -48.1368 | 62166666666.667 | -48.1848 | 62.1667
63375000000 | -39.5526 | 63375000000 | -42.0607 | 63375000000 | -45.331 | 63375000000 | -45.1378 | 63.375
64583333333.333 | -43.3606 | 64583333333.333 | -40.3138 | 64583333333.333 | -43.5716 | 64583333333.333 | -43.1155 | 64.5833
65791666666.667 | -47.9854 | 65791666666.667 | -39.8839 | 65791666666.667 | -42.0859 | 65791666666.667 | -41.938 | 65.7917
67000000000 | -52.6215 | 67000000000 | -39.672 | 67000000000 | -41.977 | 67000000000 | -41.7179 | 67
END |  | END |  | END |  | END |  | #VALUE!
0
0
BEGIN CH3_DATA |  | BEGIN CH3_DATA |  | BEGIN CH3_DATA |  | BEGIN CH3_DATA |  | #VALUE!
Freq(Hz) | 2LO-IF/RF Isolation Log Mag(dB) | Freq(Hz) | 2LO-IF/RF Isolation Log Mag(dB) | Freq(Hz) | 2LO-IF/RF Isolation Log Mag(dB) | Freq(Hz) | 2LO-IF/RF Isolation Log Mag(dB) | #VALUE!
18000000000 | -99.473 | 18000000000 | -98.6702 | 18000000000 | -78.7297 | 18000000000 | -83.8879 | 18
19020833333.333 | -99.1433 | 19020833333.333 | -95.1319 | 19020833333.333 | -76.0148 | 19020833333.333 | -76.4423 | 19.0208
20041666666.667 | -99.7011 | 20041666666.667 | -91.1535 | 20041666666.667 | -72.7895 | 20041666666.667 | -72.0617 | 20.0417
21062500000 | -94.3649 | 21062500000 | -88.0382 | 21062500000 | -69.6211 | 21062500000 | -70.9755 | 21.0625
22083333333.333 | -93.0436 | 22083333333.333 | -87.3789 | 22083333333.333 | -68.7148 | 22083333333.333 | -75.2066 | 22.0833
23104166666.667 | -89.5278 | 23104166666.667 | -83.9284 | 23104166666.667 | -67.8391 | 23104166666.667 | -76.2869 | 23.1042
24125000000 | -87.6867 | 24125000000 | -80.1686 | 24125000000 | -66.5348 | 24125000000 | -75.3031 | 24.125
25145833333.333 | -83.5448 | 25145833333.333 | -74.5531 | 25145833333.333 | -65.2247 | 25145833333.333 | -73.6941 | 25.1458
26166666666.667 | -80.9146 | 26166666666.667 | -73.3083 | 26166666666.667 | -64.4528 | 26166666666.667 | -69.9129 | 26.1667
27187500000 | -78.9538 | 27187500000 | -75.7162 | 27187500000 | -62.16 | 27187500000 | -66.6665 | 27.1875
28208333333.333 | -78.124 | 28208333333.333 | -79.897 | 28208333333.333 | -59.3998 | 28208333333.333 | -61.4751 | 28.2083
29229166666.667 | -82.6438 | 29229166666.667 | -83.9294 | 29229166666.667 | -55.3949 | 29229166666.667 | -57.7051 | 29.2292
30250000000 | -83.7804 | 30250000000 | -83.9401 | 30250000000 | -49.5379 | 30250000000 | -52.1657 | 30.25
31270833333.333 | -87.0119 | 31270833333.333 | -82.2582 | 31270833333.333 | -43.7097 | 31270833333.333 | -49.2489 | 31.2708
32291666666.667 | -83.3041 | 32291666666.667 | -81.2074 | 32291666666.667 | -40.5341 | 32291666666.667 | -47.9113 | 32.2917
33312500000 | -86.9955 | 33312500000 | -86.4085 | 33312500000 | -43.9453 | 33312500000 | -50.5193 | 33.3125
34333333333.333 | -88.1535 | 34333333333.333 | -86.9078 | 34333333333.333 | -47.1083 | 34333333333.333 | -54.4477 | 34.3333
35354166666.667 | -89.3762 | 35354166666.667 | -85.7808 | 35354166666.667 | -46.1554 | 35354166666.667 | -59.5415 | 35.3542
36375000000 | -86.733 | 36375000000 | -85.0682 | 36375000000 | -41.282 | 36375000000 | -59.1101 | 36.375
37395833333.333 | -84.5053 | 37395833333.333 | -93.0763 | 37395833333.333 | -36.7731 | 37395833333.333 | -56.3798 | 37.3958
38416666666.667 | -85.88 | 38416666666.667 | -92.4812 | 38416666666.667 | -34.9783 | 38416666666.667 | -52.4267 | 38.4167
39437500000 | -89.1436 | 39437500000 | -88.7003 | 39437500000 | -34.7273 | 39437500000 | -53.265 | 39.4375
40458333333.333 | -87.9929 | 40458333333.333 | -79.0705 | 40458333333.333 | -34.7993 | 40458333333.333 | -54.2019 | 40.4583
41479166666.667 | -83.2004 | 41479166666.667 | -77.6409 | 41479166666.667 | -35.9493 | 41479166666.667 | -53.5157 | 41.4792
42500000000 | -78.6114 | 42500000000 | -74.8843 | 42500000000 | -40.4046 | 42500000000 | -49.4562 | 42.5
43520833333.333 | -79.7118 | 43520833333.333 | -71.1003 | 43520833333.333 | -42.7995 | 43520833333.333 | -46.0411 | 43.5208
44541666666.667 | -81.1602 | 44541666666.667 | -69.9377 | 44541666666.667 | -41.5926 | 44541666666.667 | -43.6159 | 44.5417
45562500000 | -84.3321 | 45562500000 | -68.6633 | 45562500000 | -38.1128 | 45562500000 | -45.2927 | 45.5625
46583333333.333 | -84.7902 | 46583333333.333 | -67.2789 | 46583333333.333 | -37.0992 | 46583333333.333 | -43.909 | 46.5833
47604166666.667 | -86.0109 | 47604166666.667 | -66.1967 | 47604166666.667 | -39.5087 | 47604166666.667 | -41.8218 | 47.6042
48625000000 | -83.7983 | 48625000000 | -63.948 | 48625000000 | -42.2741 | 48625000000 | -37.7076 | 48.625
49645833333.333 | -81.3693 | 49645833333.333 | -63.9292 | 49645833333.333 | -46.9599 | 49645833333.333 | -37.3576 | 49.6458
50666666666.667 | -80.3987 | 50666666666.667 | -64.0027 | 50666666666.667 | -50.4118 | 50666666666.667 | -38.3633 | 50.6667
51687500000 | -79.9747 | 51687500000 | -66.3843 | 51687500000 | -51.7572 | 51687500000 | -40.2726 | 51.6875
52708333333.333 | -83.4502 | 52708333333.333 | -68.1295 | 52708333333.333 | -49.6823 | 52708333333.333 | -43.0131 | 52.7083
53729166666.667 | -84.3418 | 53729166666.667 | -67.9131 | 53729166666.667 | -50.111 | 53729166666.667 | -44.7973 | 53.7292
54750000000 | -82.6628 | 54750000000 | -69.4056 | 54750000000 | -51.8398 | 54750000000 | -45.9428 | 54.75
55770833333.333 | -82.3272 | 55770833333.333 | -73.2591 | 55770833333.333 | -55.0636 | 55770833333.333 | -45.7459 | 55.7708
56791666666.667 | -80.8725 | 56791666666.667 | -77.7633 | 56791666666.667 | -55.9464 | 56791666666.667 | -45.987 | 56.7917
57812500000 | -81.9682 | 57812500000 | -77.7389 | 57812500000 | -55.4804 | 57812500000 | -46.0988 | 57.8125
58833333333.333 | -81.7376 | 58833333333.333 | -78.2948 | 58833333333.333 | -55.2958 | 58833333333.333 | -47.0946 | 58.8333
59854166666.667 | -82.7483 | 59854166666.667 | -77.3436 | 59854166666.667 | -55.107 | 59854166666.667 | -48.0692 | 59.8542
60875000000 | -84.2236 | 60875000000 | -77.5891 | 60875000000 | -55.1285 | 60875000000 | -49.4804 | 60.875
61895833333.333 | -85.2615 | 61895833333.333 | -80.2958 | 61895833333.333 | -54.6689 | 61895833333.333 | -50.5236 | 61.8958
62916666666.667 | -93.3272 | 62916666666.667 | -77.5645 | 62916666666.667 | -53.1922 | 62916666666.667 | -51.5013 | 62.9167
63937500000 | -91.7317 | 63937500000 | -78.384 | 63937500000 | -50.9958 | 63937500000 | -52.0348 | 63.9375
64958333333.333 | -88.751 | 64958333333.333 | -76.6416 | 64958333333.333 | -48.7953 | 64958333333.333 | -52.4971 | 64.9583
65979166666.667 | -78.9335 | 65979166666.667 | -79.148 | 65979166666.667 | -47.9004 | 65979166666.667 | -53.9195 | 65.9792
67000000000 | -78.0524 | 67000000000 | -79.7394 | 67000000000 | -47.9559 | 67000000000 | -55.2987 | 67
END |  | END |  | END |  | END |  | #VALUE!
0
0
BEGIN CH4_DATA |  | BEGIN CH4_DATA |  | BEGIN CH4_DATA |  | BEGIN CH4_DATA |  | #VALUE!
Freq(Hz) | 3LO-IF/RF Isolation Log Mag(dB) | Freq(Hz) | 3LO-IF/RF Isolation Log Mag(dB) | Freq(Hz) | 3LO-IF/RF Isolation Log Mag(dB) | Freq(Hz) | 3LO-IF/RF Isolation Log Mag(dB) | #VALUE!
27000000000 | -91.0129 | 27000000000 | -88.3372 | 27000000000 | -90.8663 | 27000000000 | -94.6147 | 27
27833333333.333 | -90.3034 | 27833333333.333 | -87.9511 | 27833333333.333 | -92.0196 | 27833333333.333 | -89.7459 | 27.8333
28666666666.667 | -90.3107 | 28666666666.667 | -88.1332 | 28666666666.667 | -91.0549 | 28666666666.667 | -87.4587 | 28.6667
29500000000 | -88.1214 | 29500000000 | -87.9949 | 29500000000 | -92.3479 | 29500000000 | -86.1768 | 29.5
30333333333.333 | -91.6278 | 30333333333.333 | -90.9229 | 30333333333.333 | -91.9587 | 30333333333.333 | -86.8296 | 30.3333
31166666666.667 | -91.8051 | 31166666666.667 | -93.4558 | 31166666666.667 | -93.883 | 31166666666.667 | -85.2827 | 31.1667
32000000000 | -91.503 | 32000000000 | -91.7752 | 32000000000 | -92.3573 | 32000000000 | -87.2697 | 32
32833333333.333 | -87.7212 | 32833333333.333 | -90.3694 | 32833333333.333 | -89.7745 | 32833333333.333 | -90.5395 | 32.8333
33666666666.667 | -87.1409 | 33666666666.667 | -89.5286 | 33666666666.667 | -86.8032 | 33666666666.667 | -92.1655 | 33.6667
34500000000 | -91.9829 | 34500000000 | -91.2783 | 34500000000 | -88.7771 | 34500000000 | -90.2017 | 34.5
35333333333.333 | -92.8028 | 35333333333.333 | -88.8695 | 35333333333.333 | -89.6112 | 35333333333.333 | -88.135 | 35.3333
36166666666.667 | -91.6429 | 36166666666.667 | -91.147 | 36166666666.667 | -91.7532 | 36166666666.667 | -84.881 | 36.1667
37000000000 | -88.0314 | 37000000000 | -88.7529 | 37000000000 | -87.9357 | 37000000000 | -82.8903 | 37
37833333333.333 | -91.1943 | 37833333333.333 | -90.7343 | 37833333333.333 | -84.6033 | 37833333333.333 | -81.3387 | 37.8333
38666666666.667 | -97.2319 | 38666666666.667 | -87.7405 | 38666666666.667 | -80.1949 | 38666666666.667 | -85.899 | 38.6667
39500000000 | -97.6125 | 39500000000 | -88.3641 | 39500000000 | -79.9783 | 39500000000 | -90.4914 | 39.5
40333333333.333 | -94.9182 | 40333333333.333 | -88.572 | 40333333333.333 | -82.0371 | 40333333333.333 | -91.105 | 40.3333
41166666666.667 | -85.0116 | 41166666666.667 | -86.0234 | 41166666666.667 | -81.0602 | 41166666666.667 | -86.1151 | 41.1667
42000000000 | -78.5847 | 42000000000 | -83.1969 | 42000000000 | -84.2595 | 42000000000 | -79.764 | 42
42833333333.333 | -71.5649 | 42833333333.333 | -76.3853 | 42833333333.333 | -83.2191 | 42833333333.333 | -77.5173 | 42.8333
43666666666.667 | -68.0138 | 43666666666.667 | -70.5826 | 43666666666.667 | -86.4877 | 43666666666.667 | -74.9758 | 43.6667
44500000000 | -67.0514 | 44500000000 | -66.5444 | 44500000000 | -84.0324 | 44500000000 | -72.9192 | 44.5
45333333333.333 | -66.275 | 45333333333.333 | -66.6791 | 45333333333.333 | -84.8461 | 45333333333.333 | -67.8848 | 45.3333
46166666666.667 | -64.3958 | 46166666666.667 | -66.4881 | 46166666666.667 | -79.1403 | 46166666666.667 | -63.1617 | 46.1667
47000000000 | -59.1845 | 47000000000 | -65.2028 | 47000000000 | -73.7582 | 47000000000 | -59.3831 | 47
47833333333.333 | -54.252 | 47833333333.333 | -62.468 | 47833333333.333 | -68.4822 | 47833333333.333 | -56.9989 | 47.8333
48666666666.667 | -51.7142 | 48666666666.667 | -60.6858 | 48666666666.667 | -65.8642 | 48666666666.667 | -56.2415 | 48.6667
49500000000 | -50.0324 | 49500000000 | -59.0131 | 49500000000 | -65.1087 | 49500000000 | -56.0357 | 49.5
50333333333.333 | -48.948 | 50333333333.333 | -58.1221 | 50333333333.333 | -66.5601 | 50333333333.333 | -56.6539 | 50.3333
51166666666.667 | -48.8229 | 51166666666.667 | -57.6688 | 51166666666.667 | -68.6933 | 51166666666.667 | -58.4695 | 51.1667
52000000000 | -48.8611 | 52000000000 | -56.8664 | 52000000000 | -69.0645 | 52000000000 | -59.7143 | 52
52833333333.333 | -49.0417 | 52833333333.333 | -56.0594 | 52833333333.333 | -65.66 | 52833333333.333 | -60.867 | 52.8333
53666666666.667 | -49.4029 | 53666666666.667 | -55.6884 | 53666666666.667 | -63.5394 | 53666666666.667 | -61.5127 | 53.6667
54500000000 | -49.8068 | 54500000000 | -55.8447 | 54500000000 | -61.7766 | 54500000000 | -63.4752 | 54.5
55333333333.333 | -50.0464 | 55333333333.333 | -56.1511 | 55333333333.333 | -60.6566 | 55333333333.333 | -67.3886 | 55.3333
56166666666.667 | -50.2804 | 56166666666.667 | -56.2528 | 56166666666.667 | -59.3677 | 56166666666.667 | -69.574 | 56.1667
57000000000 | -50.8781 | 57000000000 | -56.5199 | 57000000000 | -57.9146 | 57000000000 | -70.2943 | 57
57833333333.333 | -51.6737 | 57833333333.333 | -57.296 | 57833333333.333 | -55.8774 | 57833333333.333 | -67.0106 | 57.8333
58666666666.667 | -52.3399 | 58666666666.667 | -58.0528 | 58666666666.667 | -54.0828 | 58666666666.667 | -64.8953 | 58.6667
59500000000 | -52.6804 | 59500000000 | -58.6505 | 59500000000 | -52.5746 | 59500000000 | -62.2909 | 59.5
60333333333.333 | -52.9018 | 60333333333.333 | -58.078 | 60333333333.333 | -51.2189 | 60333333333.333 | -61.6395 | 60.3333
61166666666.667 | -53.169 | 61166666666.667 | -57.1162 | 61166666666.667 | -50.1272 | 61166666666.667 | -61.1068 | 61.1667
62000000000 | -53.3563 | 62000000000 | -55.5945 | 62000000000 | -49.477 | 62000000000 | -60.973 | 62
62833333333.333 | -52.9995 | 62833333333.333 | -54.7228 | 62833333333.333 | -49.4 | 62833333333.333 | -59.4634 | 62.8333
63666666666.667 | -52.652 | 63666666666.667 | -54.6516 | 63666666666.667 | -50.4307 | 63666666666.667 | -56.6974 | 63.6667
64500000000 | -54.0066 | 64500000000 | -55.6394 | 64500000000 | -53.9438 | 64500000000 | -54.0616 | 64.5
65333333333.333 | -57.5025 | 65333333333.333 | -57.0145 | 65333333333.333 | -58.5917 | 65333333333.333 | -53.0855 | 65.3333
66166666666.667 | -61.6491 | 66166666666.667 | -57.371 | 66166666666.667 | -60.9054 | 66166666666.667 | -53.5365 | 66.1667
67000000000 | -64.1673 | 67000000000 | -57.0261 | 67000000000 | -60.7949 | 67000000000 | -54.1141 | 67
END |  | END |  | END |  | END |  | #VALUE!
0
0
BEGIN CH5_DATA |  | BEGIN CH5_DATA |  | BEGIN CH5_DATA |  | BEGIN CH5_DATA |  | #VALUE!
Freq(Hz) | 4LO-IF/RF Log Mag(dB) | Freq(Hz) | 4LO-IF/RF Log Mag(dB) | Freq(Hz) | 4LO-IF/RF Log Mag(dB) | Freq(Hz) | 4LO-IF/RF Log Mag(dB) | #VALUE!
36000000000 | -88.3325 | 36000000000 | -89.4893 | 36000000000 | -88.0689 | 36000000000 | -90.2914 | 36
36645833333.333 | -90.6731 | 36645833333.333 | -88.5649 | 36645833333.333 | -88.4981 | 36645833333.333 | -88.3734 | 36.6458
37291666666.667 | -91.0036 | 37291666666.667 | -89.2021 | 37291666666.667 | -91.1648 | 37291666666.667 | -88.9142 | 37.2917
37937500000 | -87.5168 | 37937500000 | -88.3362 | 37937500000 | -87.5975 | 37937500000 | -88.5362 | 37.9375
38583333333.333 | -87.7196 | 38583333333.333 | -87.6574 | 38583333333.333 | -87.5522 | 38583333333.333 | -87.9836 | 38.5833
39229166666.667 | -87.5508 | 39229166666.667 | -87.9861 | 39229166666.667 | -89.0268 | 39229166666.667 | -89.3706 | 39.2292
39875000000 | -86.8529 | 39875000000 | -88.9856 | 39875000000 | -88.6153 | 39875000000 | -87.5734 | 39.875
40520833333.333 | -86.5885 | 40520833333.333 | -87.2494 | 40520833333.333 | -89.7838 | 40520833333.333 | -85.8069 | 40.5208
41166666666.667 | -85.6778 | 41166666666.667 | -86.5629 | 41166666666.667 | -86.9131 | 41166666666.667 | -87.1528 | 41.1667
41812500000 | -86.1963 | 41812500000 | -86.5103 | 41812500000 | -85.0371 | 41812500000 | -87.5391 | 41.8125
42458333333.333 | -85.515 | 42458333333.333 | -84.4486 | 42458333333.333 | -86.0487 | 42458333333.333 | -86.2876 | 42.4583
43104166666.667 | -84.7764 | 43104166666.667 | -85.6297 | 43104166666.667 | -85.159 | 43104166666.667 | -86.2079 | 43.1042
43750000000 | -84.9195 | 43750000000 | -86.1517 | 43750000000 | -84.505 | 43750000000 | -86.2806 | 43.75
44395833333.333 | -85.6726 | 44395833333.333 | -83.5594 | 44395833333.333 | -85.9897 | 44395833333.333 | -85.1392 | 44.3958
45041666666.667 | -87.1206 | 45041666666.667 | -85.7708 | 45041666666.667 | -88.5036 | 45041666666.667 | -87.9742 | 45.0417
45687500000 | -87.1973 | 45687500000 | -85.3152 | 45687500000 | -87.2196 | 45687500000 | -87.1362 | 45.6875
46333333333.333 | -85.5252 | 46333333333.333 | -85.6887 | 46333333333.333 | -85.3488 | 46333333333.333 | -85.8866 | 46.3333
46979166666.667 | -86.327 | 46979166666.667 | -89.6053 | 46979166666.667 | -85.621 | 46979166666.667 | -87.4322 | 46.9792
47625000000 | -89.2259 | 47625000000 | -87.3838 | 47625000000 | -89.1433 | 47625000000 | -87.9321 | 47.625
48270833333.333 | -86.9215 | 48270833333.333 | -89.9346 | 48270833333.333 | -85.931 | 48270833333.333 | -87.356 | 48.2708
48916666666.667 | -88.8608 | 48916666666.667 | -88.1476 | 48916666666.667 | -87.6125 | 48916666666.667 | -87.9551 | 48.9167
49562500000 | -84.918 | 49562500000 | -87.0749 | 49562500000 | -86.0528 | 49562500000 | -86.7074 | 49.5625
50208333333.333 | -89.7888 | 50208333333.333 | -89.3863 | 50208333333.333 | -86.2478 | 50208333333.333 | -87.5531 | 50.2083
50854166666.667 | -86.2223 | 50854166666.667 | -85.0291 | 50854166666.667 | -86.774 | 50854166666.667 | -85.6485 | 50.8542
51500000000 | -85.5349 | 51500000000 | -86.9414 | 51500000000 | -86.3398 | 51500000000 | -87.4054 | 51.5
52145833333.333 | -87.0865 | 52145833333.333 | -84.7178 | 52145833333.333 | -88.2284 | 52145833333.333 | -84.2944 | 52.1458
52791666666.667 | -87.7671 | 52791666666.667 | -86.6185 | 52791666666.667 | -88.4747 | 52791666666.667 | -88.0649 | 52.7917
53437500000 | -86.814 | 53437500000 | -87.0904 | 53437500000 | -88.9243 | 53437500000 | -86.5611 | 53.4375
54083333333.333 | -87.2417 | 54083333333.333 | -85.1799 | 54083333333.333 | -85.8249 | 54083333333.333 | -84.9644 | 54.0833
54729166666.667 | -87.4103 | 54729166666.667 | -85.1012 | 54729166666.667 | -84.217 | 54729166666.667 | -84.5569 | 54.7292
55375000000 | -84.8888 | 55375000000 | -87.5737 | 55375000000 | -84.5718 | 55375000000 | -82.0024 | 55.375
56020833333.333 | -82.9217 | 56020833333.333 | -85.2591 | 56020833333.333 | -81.2505 | 56020833333.333 | -78.9152 | 56.0208
56666666666.667 | -84.0277 | 56666666666.667 | -82.602 | 56666666666.667 | -81.0718 | 56666666666.667 | -78.9324 | 56.6667
57312500000 | -82.9209 | 57312500000 | -85.7856 | 57312500000 | -81.5276 | 57312500000 | -72.0838 | 57.3125
57958333333.333 | -83.2822 | 57958333333.333 | -81.0464 | 57958333333.333 | -79.1399 | 57958333333.333 | -76.2607 | 57.9583
58604166666.667 | -83.7209 | 58604166666.667 | -82.8802 | 58604166666.667 | -76.961 | 58604166666.667 | -68.6627 | 58.6042
59250000000 | -84.107 | 59250000000 | -83.2478 | 59250000000 | -75.3897 | 59250000000 | -68.8666 | 59.25
59895833333.333 | -82.1628 | 59895833333.333 | -83.4408 | 59895833333.333 | -71.7975 | 59895833333.333 | -68.6551 | 59.8958
60541666666.667 | -85.1927 | 60541666666.667 | -83.2525 | 60541666666.667 | -66.3469 | 60541666666.667 | -66.8259 | 60.5417
61187500000 | -83.4315 | 61187500000 | -81.7545 | 61187500000 | -66.7094 | 61187500000 | -66.8195 | 61.1875
61833333333.333 | -85.0454 | 61833333333.333 | -83.1377 | 61833333333.333 | -57.8879 | 61833333333.333 | -68.9034 | 61.8333
62479166666.667 | -84.2542 | 62479166666.667 | -81.8141 | 62479166666.667 | -53.7102 | 62479166666.667 | -71.0651 | 62.4792
63125000000 | -83.4939 | 63125000000 | -82.8628 | 63125000000 | -51.5735 | 63125000000 | -67.6314 | 63.125
63770833333.333 | -81.2103 | 63770833333.333 | -86.1586 | 63770833333.333 | -49.5038 | 63770833333.333 | -68.4891 | 63.7708
64416666666.667 | -78.7225 | 64416666666.667 | -84.4997 | 64416666666.667 | -47.6371 | 64416666666.667 | -62.7178 | 64.4167
65062500000 | -77.1195 | 65062500000 | -84.0209 | 65062500000 | -45.7708 | 65062500000 | -65.3752 | 65.0625
65708333333.333 | -80.1598 | 65708333333.333 | -82.9038 | 65708333333.333 | -44.1069 | 65708333333.333 | -62.6082 | 65.7083
66354166666.667 | -81.2928 | 66354166666.667 | -78.0796 | 66354166666.667 | -42.5889 | 66354166666.667 | -62.363 | 66.3542
67000000000 | -75.453 | 67000000000 | -79.2411 | 67000000000 | -43.8458 | 67000000000 | -63.9376 | 67
END |  | END |  | END |  | END |  | #VALUE!
0
0
BEGIN CH6_DATA |  | BEGIN CH6_DATA |  | BEGIN CH6_DATA |  | BEGIN CH6_DATA |  | #VALUE!
Freq(Hz) | 5LO-IF/RF Isolation Log Mag(dB) | Freq(Hz) | 5LO-IF/RF Isolation Log Mag(dB) | Freq(Hz) | 5LO-IF/RF Isolation Log Mag(dB) | Freq(Hz) | 5LO-IF/RF Isolation Log Mag(dB) | #VALUE!
45000000000 | -91.6189 | 45000000000 | -87.9529 | 45000000000 | -86.346 | 45000000000 | -94.8951 | 45
44979166666.667 | -97.9736 | 44979166666.667 | -92.2097 | 44979166666.667 | -94.3864 | 44979166666.667 | -98.2468 | 44.9792
44958333333.333 | -95.334 | 44958333333.333 | -84.5125 | 44958333333.333 | -90.769 | 44958333333.333 | -118.7134 | 44.9583
44937500000 | -110.8666 | 44937500000 | -100.2812 | 44937500000 | -97.4515 | 44937500000 | -92.0405 | 44.9375
44916666666.667 | -97.4834 | 44916666666.667 | -95.2501 | 44916666666.667 | -93.8104 | 44916666666.667 | -92.2845 | 44.9167
44895833333.333 | -85.1359 | 44895833333.333 | -91.3009 | 44895833333.333 | -89.6111 | 44895833333.333 | -106.9341 | 44.8958
44875000000 | -91.1834 | 44875000000 | -116.3473 | 44875000000 | -89.759 | 44875000000 | -89.8503 | 44.875
44854166666.667 | -91.2284 | 44854166666.667 | -98.2105 | 44854166666.667 | -88.4162 | 44854166666.667 | -92.288 | 44.8542
44833333333.333 | -88.9919 | 44833333333.333 | -86.4519 | 44833333333.333 | -89.1245 | 44833333333.333 | -98.9407 | 44.8333
44812500000 | -86.0456 | 44812500000 | -95.7491 | 44812500000 | -91.3921 | 44812500000 | -95.1943 | 44.8125
44791666666.667 | -89.7482 | 44791666666.667 | -89.5463 | 44791666666.667 | -83.4971 | 44791666666.667 | -93.6559 | 44.7917
44770833333.333 | -90.6248 | 44770833333.333 | -90.8512 | 44770833333.333 | -90.7549 | 44770833333.333 | -104.2512 | 44.7708
44750000000 | -98.8991 | 44750000000 | -87.05 | 44750000000 | -85.7448 | 44750000000 | -90.7156 | 44.75
44729166666.667 | -85.4558 | 44729166666.667 | -88.1354 | 44729166666.667 | -88.5531 | 44729166666.667 | -88.1745 | 44.7292
44708333333.333 | -87.9633 | 44708333333.333 | -96.4158 | 44708333333.333 | -86.7022 | 44708333333.333 | -87.5188 | 44.7083
44687500000 | -96.3452 | 44687500000 | -94.0701 | 44687500000 | -95.8062 | 44687500000 | -102.2418 | 44.6875
44666666666.667 | -91.4244 | 44666666666.667 | -95.3343 | 44666666666.667 | -92.4107 | 44666666666.667 | -88.6765 | 44.6667
44645833333.333 | -93.1514 | 44645833333.333 | -86.9761 | 44645833333.333 | -90.9516 | 44645833333.333 | -90.214 | 44.6458
44625000000 | -105.671 | 44625000000 | -89.4366 | 44625000000 | -84.844 | 44625000000 | -96.9377 | 44.625
44604166666.667 | -92.2962 | 44604166666.667 | -93.7523 | 44604166666.667 | -89.2661 | 44604166666.667 | -88.562 | 44.6042
44583333333.333 | -88.3465 | 44583333333.333 | -104.6122 | 44583333333.333 | -97.5308 | 44583333333.333 | -98.4164 | 44.5833
44562500000 | -94.9576 | 44562500000 | -97.9075 | 44562500000 | -95.7989 | 44562500000 | -87.2896 | 44.5625
44541666666.667 | -99.4968 | 44541666666.667 | -97.5395 | 44541666666.667 | -92.954 | 44541666666.667 | -91.5121 | 44.5417
44520833333.333 | -96.9167 | 44520833333.333 | -84.7327 | 44520833333.333 | -88.5359 | 44520833333.333 | -93.1238 | 44.5208
44500000000 | -92.7837 | 44500000000 | -99.9656 | 44500000000 | -96.9359 | 44500000000 | -99.8805 | 44.5
44479166666.667 | -94.6344 | 44479166666.667 | -89.4662 | 44479166666.667 | -93.1558 | 44479166666.667 | -103.7239 | 44.4792
44458333333.333 | -100.337 | 44458333333.333 | -86.0566 | 44458333333.333 | -92.4738 | 44458333333.333 | -84.5713 | 44.4583
44437500000 | -100.6466 | 44437500000 | -92.267 | 44437500000 | -86.2898 | 44437500000 | -88.464 | 44.4375
44416666666.667 | -88.9668 | 44416666666.667 | -88.9404 | 44416666666.667 | -94.339 | 44416666666.667 | -91.7723 | 44.4167
44395833333.333 | -91.7747 | 44395833333.333 | -90.6991 | 44395833333.333 | -86.8354 | 44395833333.333 | -91.4492 | 44.3958
44375000000 | -91.9521 | 44375000000 | -88.5167 | 44375000000 | -91.0393 | 44375000000 | -85.6008 | 44.375
44354166666.667 | -94.3873 | 44354166666.667 | -90.3647 | 44354166666.667 | -97.5119 | 44354166666.667 | -87.3124 | 44.3542
44333333333.333 | -89.989 | 44333333333.333 | -86.8912 | 44333333333.333 | -97.8994 | 44333333333.333 | -88.6232 | 44.3333
44312500000 | -96.1531 | 44312500000 | -87.848 | 44312500000 | -87.4099 | 44312500000 | -88.7365 | 44.3125
44291666666.667 | -94.353 | 44291666666.667 | -91.5496 | 44291666666.667 | -94.4599 | 44291666666.667 | -95.6484 | 44.2917
44270833333.333 | -91.7604 | 44270833333.333 | -105.5093 | 44270833333.333 | -92.8309 | 44270833333.333 | -88.8896 | 44.2708
44250000000 | -109.2243 | 44250000000 | -95.4891 | 44250000000 | -100.7203 | 44250000000 | -90.1197 | 44.25
44229166666.667 | -97.9571 | 44229166666.667 | -95.1748 | 44229166666.667 | -92.7297 | 44229166666.667 | -94.0738 | 44.2292
44208333333.333 | -94.8179 | 44208333333.333 | -94.0083 | 44208333333.333 | -97.0587 | 44208333333.333 | -90.8531 | 44.2083
44187500000 | -87.2956 | 44187500000 | -92.6975 | 44187500000 | -91.925 | 44187500000 | -87.1815 | 44.1875
44166666666.667 | -89.0463 | 44166666666.667 | -89.22 | 44166666666.667 | -90.2868 | 44166666666.667 | -89.2418 | 44.1667
44145833333.333 | -90.3802 | 44145833333.333 | -92.0345 | 44145833333.333 | -91.0902 | 44145833333.333 | -92.702 | 44.1458
44125000000 | -94.7994 | 44125000000 | -91.2735 | 44125000000 | -95.5725 | 44125000000 | -86.2729 | 44.125
44104166666.667 | -82.4687 | 44104166666.667 | -90.6654 | 44104166666.667 | -102.9044 | 44104166666.667 | -93.4829 | 44.1042
44083333333.333 | -85.0306 | 44083333333.333 | -100.3318 | 44083333333.333 | -89.4762 | 44083333333.333 | -93.8047 | 44.0833
44062500000 | -85.2627 | 44062500000 | -96.5181 | 44062500000 | -94.3889 | 44062500000 | -91.9204 | 44.0625
44041666666.667 | -92.3554 | 44041666666.667 | -88.3381 | 44041666666.667 | -104.5637 | 44041666666.667 | -90.6364 | 44.0417
44020833333.333 | -99.4151 | 44020833333.333 | -96.4142 | 44020833333.333 | -89.1073 | 44020833333.333 | -93.4047 | 44.0208
44000000000 | -83.9156 | 44000000000 | -99.4381 | 44000000000 | -92.0226 | 44000000000 | -85.9269 | 44
END |  | END |  | END |  | END

## 5x0 Down
A |  |  | B
[7 empty] | full |  | 15-50
BEGIN CH1_DATA |  |  | BEGIN CH1_DATA |  |  |  |  | 0xLO |  | 0xLO
Freq(Hz) | 1Rx1L C.L. Log Mag(dB) |  | Freq(Hz) | 1Rx1L C.L. Log Mag(dB) |  |  | 1xRF | -40 (-26) | 1xRF | -41 (-26)
13909000000 | -15.3906 |  | 13909000000 | -12.3717 |  | 13.909 | 2xRF | -77 (-89) | 2xRF | -90 (-90)
16853444444.444 | -6.1798 |  | 16853444444.444 | -6.3252 |  | 16.8534 | 3xRF | -81 (-82) | 3xRF | -81 (-82)
19797888888.889 | -5.6702 |  | 19797888888.889 | -6.6241 |  | 19.7979 | 4xRF | -93 (-93) | 4xRF | -95 (-94)
22742333333.333 | -5.6582 |  | 22742333333.333 | -7.6948 |  | 22.7423 | 5xRF | -115 (-115) | 5xRF | -118 (-119)
25686777777.778 | -8.1802 |  | 25686777777.778 | -9.6215 |  | 25.6868
28631222222.222 | -7.1606 |  | 28631222222.222 | -8.4243 |  | 28.6312
31575666666.667 | -7.1264 |  | 31575666666.667 | -7.9921 |  | 31.5757
34520111111.111 | -8.3247 |  | 34520111111.111 | -8.5622 |  | 34.5201
37464555555.556 | -7.8751 |  | 37464555555.556 | -8.8831 |  | 37.4646
40409000000 | -7.1008 |  | 40409000000 | -9.5834 |  | 40.409
43353444444.444 | -7.4426 |  | 43353444444.444 | -8.7925 |  | 43.3534
46297888888.889 | -8.552 |  | 46297888888.889 | -8.3696 |  | 46.2979
49242333333.333 | -10.4026 |  | 49242333333.333 | -9.766 |  | 49.2423
52186777777.778 | -11.6947 |  | 52186777777.778 | -11.8082 |  | 52.1868
55131222222.222 | -12.9983 |  | 55131222222.222 | -13.604 |  | 55.1312
58075666666.667 | -19.6144 |  | 58075666666.667 | -14.6222 |  | 58.0757
61020111111.111 | -12.5742 |  | 61020111111.111 | -13.7201 |  | 61.0201
63964555555.556 | -11.0191 |  | 63964555555.556 | -14.583 |  | 63.9646
66909000000 | -29.29 |  | 66909000000 | -17.3106 |  | 66.909
END |  |  | END |  |  | #VALUE!
0
0
BEGIN CH2_DATA |  |  | BEGIN CH2_DATA |  |  | #VALUE!
Freq(Hz) | 1Rx0L Log Mag(dB) | 1Rx0L dBc Log Mag(dB) | Freq(Hz) | 1Rx0L Log Mag(dB) | 1Rx0L dBc Log Mag(dB) | #VALUE!
14000000000 | -47.4141 | -32.0235 | 14000000000 | -37.3403 | -24.9685 | 14
16944444444.444 | -53.409 | -47.2292 | 16944444444.444 | -37.0339 | -30.7086 | 16.9444
19888888888.889 | -47.5259 | -41.8557 | 19888888888.889 | -35.4827 | -28.8586 | 19.8889
22833333333.333 | -47.1835 | -41.5254 | 22833333333.333 | -34.117 | -26.4222 | 22.8333
25777777777.778 | -47.8499 | -39.6697 | 25777777777.778 | -35.7141 | -26.0925 | 25.7778
28722222222.222 | -47.6453 | -40.4848 | 28722222222.222 | -35.4417 | -27.0174 | 28.7222
31666666666.667 | -50.4234 | -43.297 | 31666666666.667 | -35.7586 | -27.7665 | 31.6667
34611111111.111 | -51.7052 | -43.3805 | 34611111111.111 | -37.9288 | -29.3666 | 34.6111
37555555555.556 | -48.1813 | -40.3062 | 37555555555.556 | -35.2687 | -26.3857 | 37.5556
40500000000 | -45.7575 | -38.6567 | 40500000000 | -32.8616 | -23.2782 | 40.5
43444444444.444 | -38.7262 | -31.2835 | 43444444444.444 | -29.392 | -20.5995 | 43.4444
46388888888.889 | -50.8989 | -42.3468 | 46388888888.889 | -28.3871 | -20.0176 | 46.3889
49333333333.333 | -47.9374 | -37.5349 | 49333333333.333 | -29.2404 | -19.4743 | 49.3333
52277777777.778 | -58.1151 | -46.4203 | 52277777777.778 | -36.0249 | -24.2167 | 52.2778
55222222222.222 | -50.4198 | -37.4215 | 55222222222.222 | -44.32 | -30.716 | 55.2222
58166666666.667 | -53.8765 | -34.2621 | 58166666666.667 | -51.0015 | -36.3793 | 58.1667
61111111111.111 | -50.2316 | -37.6574 | 61111111111.111 | -40.0122 | -26.2921 | 61.1111
64055555555.556 | -42.455 | -31.4359 | 64055555555.556 | -46.14 | -31.557 | 64.0556
67000000000 | -40.7974 | -11.5073 | 67000000000 | -54.448 | -37.1374 | 67
END |  |  | END |  |  | #VALUE!
0
0
BEGIN CH3_DATA |  |  | BEGIN CH3_DATA |  |  | #VALUE!
Freq(Hz) | 2Rx0L Log Mag(dB) | 2Rx0L dBc Log Mag(dB) | Freq(Hz) | 2Rx0L Log Mag(dB) | 2Rx0L dBc Log Mag(dB) | #VALUE!
28000000000 | -86.8167 | -71.4261 | 28000000000 | -98.5891 | -86.2174 | 28
30166666666.667 | -100.1857 | -94.0059 | 30166666666.667 | -101.9627 | -95.6375 | 30.1667
32333333333.333 | -97.5217 | -91.8515 | 32333333333.333 | -113.8589 | -107.2348 | 32.3333
34500000000 | -104.3961 | -98.738 | 34500000000 | -96.4705 | -88.7758 | 34.5
36666666666.667 | -98.5243 | -90.3441 | 36666666666.667 | -101.7197 | -92.0982 | 36.6667
38833333333.333 | -99.1461 | -91.9856 | 38833333333.333 | -99.9331 | -91.5088 | 38.8333
41000000000 | -97.1093 | -89.9828 | 41000000000 | -96.805 | -88.8129 | 41
43166666666.667 | -104.3674 | -96.0427 | 43166666666.667 | -95.533 | -86.9707 | 43.1667
45333333333.333 | -86.3529 | -78.4778 | 45333333333.333 | -100.3441 | -91.461 | 45.3333
47500000000 | -89.4646 | -82.3638 | 47500000000 | -93.1774 | -83.594 | 47.5
49666666666.667 | -82.5553 | -75.1127 | 49666666666.667 | -97.5943 | -88.8018 | 49.6667
51833333333.333 | -84.0292 | -75.4772 | 51833333333.333 | -96.9454 | -88.5758 | 51.8333
54000000000 | -82.2999 | -71.8973 | 54000000000 | -102.5156 | -92.7496 | 54
56166666666.667 | -80.8237 | -69.129 | 56166666666.667 | -92.4093 | -80.6011 | 56.1667
58333333333.333 | -85.915 | -72.9167 | 58333333333.333 | -93.4759 | -79.8719 | 58.3333
60500000000 | -83.8414 | -64.227 | 60500000000 | -92.3519 | -77.7296 | 60.5
62666666666.667 | -87.3408 | -74.7666 | 62666666666.667 | -86.5361 | -72.816 | 62.6667
64833333333.333 | -87.6336 | -76.6144 | 64833333333.333 | -84.8582 | -70.2752 | 64.8333
67000000000 | -98.8914 | -69.6014 | 67000000000 | -85.9467 | -68.6362 | 67
END |  |  | END |  |  | #VALUE!
0
0
BEGIN CH4_DATA |  |  | BEGIN CH4_DATA |  |  | #VALUE!
Freq(Hz) | 3Rx0L Log Mag(dB) | 3Rx0L dBc Log Mag(dB) | Freq(Hz) | 3Rx0L Log Mag(dB) | 3Rx0L dBc Log Mag(dB) | #VALUE!
42000000000 | -100.8794 | -85.4888 | 42000000000 | -98.1601 | -85.7884 | 42
43388888888.889 | -88.1582 | -81.9783 | 43388888888.889 | -95.9912 | -89.666 | 43.3889
44777777777.778 | -87.9431 | -82.2729 | 44777777777.778 | -88.787 | -82.1629 | 44.7778
46166666666.667 | -90.0982 | -84.44 | 46166666666.667 | -92.7425 | -85.0477 | 46.1667
47555555555.556 | -88.4213 | -80.2411 | 47555555555.556 | -85.8698 | -76.2483 | 47.5556
48944444444.444 | -89.4526 | -82.2921 | 48944444444.444 | -81.6893 | -73.265 | 48.9444
50333333333.333 | -92.719 | -85.5926 | 50333333333.333 | -83.7392 | -75.7471 | 50.3333
51722222222.222 | -87.8452 | -79.5205 | 51722222222.222 | -82.3616 | -73.7994 | 51.7222
53111111111.111 | -88.1746 | -80.2995 | 53111111111.111 | -84.1044 | -75.2213 | 53.1111
54500000000 | -87.727 | -80.6262 | 54500000000 | -92.3135 | -82.7301 | 54.5
55888888888.889 | -89.7778 | -82.3352 | 55888888888.889 | -90.7462 | -81.9537 | 55.8889
57277777777.778 | -86.5728 | -78.0208 | 57277777777.778 | -90.8146 | -82.4451 | 57.2778
58666666666.667 | -90.1669 | -79.7643 | 58666666666.667 | -95.9234 | -86.1574 | 58.6667
60055555555.556 | -95.732 | -84.0372 | 60055555555.556 | -94.9521 | -83.1439 | 60.0556
61444444444.444 | -87.7501 | -74.7518 | 61444444444.444 | -95.9846 | -82.3807 | 61.4444
62833333333.333 | -84.949 | -65.3345 | 62833333333.333 | -90.9918 | -76.3696 | 62.8333
64222222222.222 | -82.9024 | -70.3282 | 64222222222.222 | -97.9027 | -84.1826 | 64.2222
65611111111.111 | -97.3014 | -86.2822 | 65611111111.111 | -101.8662 | -87.2833 | 65.6111
67000000000 | -96.6397 | -67.3497 | 67000000000 | -124.8714 | -107.5609 | 67
END |  |  | END |  |  | #VALUE!
0
0
BEGIN CH5_DATA |  |  | BEGIN CH5_DATA |  |  | #VALUE!
Freq(Hz) | 4Rx0L Log Mag(dB) | 4Rx0L dBc Log Mag(dB) | Freq(Hz) | 4Rx0L Log Mag(dB) | 4Rx0L dBc Log Mag(dB) | #VALUE!
56000000000 | -101.9002 | -86.5097 | 56000000000 | -101.9457 | -89.574 | 56
56611111111.111 | -101.786 | -95.6062 | 56611111111.111 | -101.3513 | -95.0261 | 56.6111
57222222222.222 | -102.4675 | -96.7974 | 57222222222.222 | -102.8097 | -96.1855 | 57.2222
57833333333.333 | -100.858 | -95.1998 | 57833333333.333 | -101.6811 | -93.9863 | 57.8333
58444444444.444 | -102.6423 | -94.4621 | 58444444444.444 | -101.7513 | -92.1298 | 58.4444
59055555555.556 | -100.0589 | -92.8984 | 59055555555.556 | -101.2251 | -92.8008 | 59.0556
59666666666.667 | -101.7621 | -94.6357 | 59666666666.667 | -100.0789 | -92.0868 | 59.6667
60277777777.778 | -101.9707 | -93.6461 | 60277777777.778 | -101.0995 | -92.5373 | 60.2778
60888888888.889 | -102.5063 | -94.6312 | 60888888888.889 | -103.713 | -94.8299 | 60.8889
61500000000 | -102.2048 | -95.104 | 61500000000 | -104.9297 | -95.3463 | 61.5
62111111111.111 | -102.4136 | -94.971 | 62111111111.111 | -102.889 | -94.0965 | 62.1111
62722222222.222 | -101.4244 | -92.8724 | 62722222222.222 | -101.9066 | -93.537 | 62.7222
63333333333.333 | -103.7553 | -93.3527 | 63333333333.333 | -106.6295 | -96.8635 | 63.3333
63944444444.444 | -102.743 | -91.0483 | 63944444444.444 | -103.1333 | -91.3251 | 63.9444
64555555555.556 | -103.5721 | -90.5739 | 64555555555.556 | -105.4779 | -91.8739 | 64.5556
65166666666.667 | -103.361 | -83.7466 | 65166666666.667 | -102.6756 | -88.0534 | 65.1667
65777777777.778 | -103.9287 | -91.3544 | 65777777777.778 | -102.4957 | -88.7756 | 65.7778
66388888888.889 | -103.7041 | -92.685 | 66388888888.889 | -102.4117 | -87.8288 | 66.3889
67000000000 | -101.6427 | -72.3527 | 67000000000 | -101.6423 | -84.3317 | 67
END |  |  | END |  |  | #VALUE!
0
0
BEGIN CH6_DATA |  |  | BEGIN CH6_DATA |  |  | #VALUE!
Freq(Hz) | 5Rx0L Log Mag(dB) | N/A Log Mag(dB) | Freq(Hz) | 5Rx0L Log Mag(dB) | N/A Log Mag(dB) | #VALUE!
26500000000 | -128.2266 | -112.8361 | 26500000000 | -125.9533 | -113.5816 | 26.5
26416666666.667 | -123.3927 | -117.2129 | 26416666666.667 | -125.5128 | -119.1876 | 26.4167
26333333333.333 | -125.3863 | -119.7161 | 26333333333.333 | -122.063 | -115.4389 | 26.3333
26250000000 | -126.9999 | -121.3417 | 26250000000 | -132.6747 | -124.9799 | 26.25
26166666666.667 | -129.9094 | -121.7292 | 26166666666.667 | -120.999 | -111.3775 | 26.1667
26083333333.333 | -116.4598 | -109.2992 | 26083333333.333 | -130.78 | -122.3557 | 26.0833
26000000000 | -122.95 | -115.8235 | 26000000000 | -137.793 | -129.8009 | 26
25916666666.667 | -115.9725 | -107.6478 | 25916666666.667 | -121.3845 | -112.8223 | 25.9167
25833333333.333 | -122.9829 | -115.1078 | 25833333333.333 | -138.1358 | -129.2527 | 25.8333
25750000000 | -121.5919 | -114.4911 | 25750000000 | -139.9558 | -130.3724 | 25.75
25666666666.667 | -129.8165 | -122.3739 | 25666666666.667 | -120.1357 | -111.3432 | 25.6667
25583333333.333 | -139.9339 | -131.3819 | 25583333333.333 | -117.7857 | -109.4161 | 25.5833
25500000000 | -128.4076 | -118.005 | 25500000000 | -128.9202 | -119.1542 | 25.5
25416666666.667 | -118.3392 | -106.6445 | 25416666666.667 | -128.0372 | -116.229 | 25.4167
25333333333.333 | -122.7087 | -109.7104 | 25333333333.333 | -129.1832 | -115.5793 | 25.3333
25250000000 | -123.1612 | -103.5468 | 25250000000 | -123.3958 | -108.7736 | 25.25
25166666666.667 | -119.9356 | -107.3614 | 25166666666.667 | -119.2842 | -105.5641 | 25.1667
25083333333.333 | -137.165 | -126.1459 | 25083333333.333 | -119.9478 | -105.3649 | 25.0833
25000000000 | -129.9044 | -100.6144 | 25000000000 | -122.2755 | -104.965 | 25
END |  |  | END

## 5x5 Down
A |  |  | B
BEGIN CH1_DATA |  |  | BEGIN CH1_DATA |  |  | FREQ
Freq(Hz) | 1Rx1L C.L. Log Mag(dB) |  | Freq(Hz) | 1Rx1L C.L. Log Mag(dB) |  |  |  | 1xLO | 2xLO | 3xLO | 4xLO | 5xLO
13909000000 | -18.7374 |  | 13909000000 | -14.2892 |  | 13.909 | 1xRF | Reference | -40 (-36) | -28 (-23) | -45 (-35) | -23 (-39)
16853444444.444 | -6.4426 |  | 16853444444.444 | -6.4312 |  | 16.8534 | 2xRF | -49 (-54) | -63 (-66) | -54 (-61) | -62 (-67) | -58 (-64)
19797888888.889 | -5.9235 |  | 19797888888.889 | -6.7589 |  | 19.7979 | 3xRF | -51 (-52) | -75 (-75) | -54 (-63) | -73 (-75) | -51 (-56)
22742333333.333 | -5.7719 |  | 22742333333.333 | -7.7303 |  | 22.7423 | 4xRF | -53 (-62) | -71 (-82) | -66 (-80) | -76 (-74) | -74 (-80)
25686777777.778 | -9.542 |  | 25686777777.778 | -10.542 |  | 25.6868 | 5xRF | -55 (-95) | -84 (-73) | -65 (-75) | -89 (-87) | -66 (-80)
28631222222.222 | -7.6507 |  | 28631222222.222 | -8.5809 |  | 28.6312
31575666666.667 | -7.4412 |  | 31575666666.667 | -8.3473 |  | 31.5757
34520111111.111 | -9.005 |  | 34520111111.111 | -9.0683 |  | 34.5201
37464555555.556 | -8.3892 |  | 37464555555.556 | -9.3635 |  | 37.4646
40409000000 | -7.6233 |  | 40409000000 | -9.6634 |  | 40.409
43353444444.444 | -7.9995 |  | 43353444444.444 | -9.0415 |  | 43.3534
46297888888.889 | -8.902 |  | 46297888888.889 | -8.6713 |  | 46.2979
49242333333.333 | -10.7495 |  | 49242333333.333 | -10.0902 |  | 49.2423
52186777777.778 | -13.3879 |  | 52186777777.778 | -12.89 |  | 52.1868
55131222222.222 | -26.7864 |  | 55131222222.222 | -17.6024 |  | 55.1312
58075666666.667 | -58.5793 |  | 58075666666.667 | -22.1773 |  | 58.0757
61020111111.111 | -18.2247 |  | 61020111111.111 | -15.5652 |  | 61.0201
63964555555.556 | -10.9179 |  | 63964555555.556 | -14.5157 |  | 63.9646
66909000000 | -27.898 |  | 66909000000 | -17.3421 |  | 66.909
END |  |  | END |  |  | #VALUE!
0
0
BEGIN CH2_DATA |  |  | BEGIN CH2_DATA |  |  | #VALUE!
Freq(Hz) | 1Rx2L Log Mag(dB) | 1Rx2L dBc Log Mag(dB) | Freq(Hz) | 1Rx2L Log Mag(dB) | 1Rx2L dBc Log Mag(dB) | #VALUE!
27909000000 | -40.089 | -21.3515 | 27909000000 | -48.0366 | -33.7474 | 27.909
30080722222.222 | -43.9239 | -37.4813 | 30080722222.222 | -57.0424 | -50.6112 | 30.0807
32252444444.444 | -47.8814 | -41.9579 | 32252444444.444 | -39.1205 | -32.3616 | 32.2524
34424166666.667 | -45.5707 | -39.7988 | 34424166666.667 | -44.1585 | -36.4282 | 34.4242
36595888888.889 | -47.0337 | -37.4917 | 36595888888.889 | -47.1364 | -36.5944 | 36.5959
38767611111.111 | -48.406 | -40.7553 | 38767611111.111 | -48.7744 | -40.1935 | 38.7676
40939333333.333 | -47.9139 | -40.4727 | 40939333333.333 | -46.1525 | -37.8053 | 40.9393
43111055555.556 | -47.6835 | -38.6785 | 43111055555.556 | -45.607 | -36.5387 | 43.1111
45282777777.778 | -47.1019 | -38.7128 | 45282777777.778 | -45.6654 | -36.3019 | 45.2828
47454500000 | -46.1797 | -38.5564 | 47454500000 | -37.0511 | -27.3877 | 47.4545
49626222222.222 | -51.0895 | -43.09 | 49626222222.222 | -29.5834 | -20.5419 | 49.6262
51797944444.444 | -51.5418 | -42.6398 | 51797944444.444 | -33.5161 | -24.8448 | 51.7979
53969666666.667 | -60.0783 | -49.3288 | 53969666666.667 | -35.4226 | -25.3324 | 53.9697
56141388888.889 | -54.4751 | -41.0872 | 56141388888.889 | -43.6511 | -30.7611 | 56.1414
58313111111.111 | -54.8659 | -28.0796 | 58313111111.111 | -56.1263 | -38.5239 | 58.3131
60484833333.333 | -51.1511 | 7.4282 | 60484833333.333 | -46.5453 | -24.368 | 60.4848
62656555555.556 | -39.9181 | -21.6934 | 62656555555.556 | -36.6713 | -21.1061 | 62.6566
64828277777.778 | -38.314 | -27.3961 | 64828277777.778 | -31.1392 | -16.6235 | 64.8283
67000000000 | -51.8653 | -23.9674 | 67000000000 | -42.2854 | -24.9433 | 67
END |  |  | END |  |  | #VALUE!
0
0
BEGIN CH3_DATA |  |  | BEGIN CH3_DATA |  |  | #VALUE!
Freq(Hz) | 1Rx3L Log Mag(dB) | 1Rx3L dBc Log Mag(dB) | Freq(Hz) | 1Rx3L Log Mag(dB) | 1Rx3L dBc Log Mag(dB) | #VALUE!
41909000000 | -21.6732 | -2.9358 | 41909000000 | -19.3304 | -5.0412 | 41.909
43302944444.444 | -19.0181 | -12.5755 | 43302944444.444 | -18.6576 | -12.2264 | 43.3029
44696888888.889 | -19.0876 | -13.164 | 44696888888.889 | -17.9944 | -11.2354 | 44.6969
46090833333.333 | -19.8297 | -14.0578 | 46090833333.333 | -18.0378 | -10.3075 | 46.0908
47484777777.778 | -20.8078 | -11.2657 | 47484777777.778 | -20.7306 | -10.1885 | 47.4848
48878722222.222 | -27.5925 | -19.9418 | 48878722222.222 | -30.842 | -22.2611 | 48.8787
50272666666.667 | -34.7747 | -27.3336 | 50272666666.667 | -35.4448 | -27.0975 | 50.2727
51666611111.111 | -42.9145 | -33.9095 | 51666611111.111 | -35.5567 | -26.4884 | 51.6666
53060555555.556 | -40.116 | -31.7268 | 53060555555.556 | -34.9141 | -25.5506 | 53.0606
54454500000 | -42.0718 | -34.4485 | 54454500000 | -33.493 | -23.8296 | 54.4545
55848444444.444 | -39.322 | -31.3225 | 55848444444.444 | -35.3363 | -26.2948 | 55.8484
57242388888.889 | -53.2245 | -44.3225 | 57242388888.889 | -33.7002 | -25.0289 | 57.2424
58636333333.333 | -40.3954 | -29.646 | 58636333333.333 | -31.9452 | -21.855 | 58.6363
60030277777.778 | -33.6178 | -20.2299 | 60030277777.778 | -27.988 | -15.0979 | 60.0303
61424222222.222 | -30.3523 | -3.5659 | 61424222222.222 | -26.4704 | -8.868 | 61.4242
62818166666.667 | -27.7803 | 30.799 | 62818166666.667 | -24.6498 | -2.4724 | 62.8182
64212111111.111 | -29.2654 | -11.0407 | 64212111111.111 | -25.229 | -9.6638 | 64.2121
65606055555.556 | -29.7397 | -18.8218 | 65606055555.556 | -26.2182 | -11.7025 | 65.6061
67000000000 | -29.4841 | -1.5862 | 67000000000 | -28.2322 | -10.8901 | 67
END |  |  | END |  |  | #VALUE!
0
0
BEGIN CH4_DATA |  |  | BEGIN CH4_DATA |  |  | #VALUE!
Freq(Hz) | 1Rx4L Log Mag(dB) | 1Rx4L dBc Log Mag(dB) | Freq(Hz) | 1Rx4L Log Mag(dB) | 1Rx4L dBc Log Mag(dB) | #VALUE!
55909000000 | -63.1432 | -44.4058 | 55909000000 | -44.6436 | -30.3544 | 55.909
56525166666.667 | -64.4792 | -58.0367 | 56525166666.667 | -46.424 | -39.9928 | 56.5252
57141333333.333 | -62.0699 | -56.1464 | 57141333333.333 | -46.6157 | -39.8568 | 57.1413
57757500000 | -59.7011 | -53.9292 | 57757500000 | -46.625 | -38.8947 | 57.7575
58373666666.667 | -57.0055 | -47.4635 | 58373666666.667 | -46.4698 | -35.9278 | 58.3737
58989833333.333 | -56.048 | -48.3973 | 58989833333.333 | -44.9461 | -36.3652 | 58.9898
59606000000 | -54.7885 | -47.3473 | 59606000000 | -44.7226 | -36.3754 | 59.606
60222166666.667 | -52.4518 | -43.4468 | 60222166666.667 | -43.4875 | -34.4192 | 60.2222
60838333333.333 | -50.0645 | -41.6754 | 60838333333.333 | -41.9981 | -32.6347 | 60.8383
61454500000 | -48.0145 | -40.3912 | 61454500000 | -39.9217 | -30.2584 | 61.4545
62070666666.667 | -46.4213 | -38.4218 | 62070666666.667 | -38.2032 | -29.1617 | 62.0707
62686833333.333 | -44.0046 | -35.1026 | 62686833333.333 | -36.7209 | -28.0496 | 62.6868
63303000000 | -42.0888 | -31.3393 | 63303000000 | -36.7059 | -26.6157 | 63.303
63919166666.667 | -41.3316 | -27.9437 | 63919166666.667 | -37.8612 | -24.9712 | 63.9192
64535333333.333 | -44.078 | -17.2916 | 64535333333.333 | -40.738 | -23.1356 | 64.5353
65151500000 | -47.8406 | 10.7387 | 65151500000 | -42.6345 | -20.4572 | 65.1515
65767666666.667 | -51.2893 | -33.0646 | 65767666666.667 | -45.8253 | -30.2601 | 65.7677
66383833333.333 | -54.6441 | -43.7261 | 66383833333.333 | -47.29 | -32.7743 | 66.3838
67000000000 | -57.5955 | -29.6975 | 67000000000 | -50.3167 | -32.9746 | 67
END |  |  | END |  |  | #VALUE!
0
0
BEGIN CH5_DATA |  |  | BEGIN CH5_DATA |  |  | #VALUE!
Freq(Hz) | 1Rx5L Log Mag(dB) | 1Rx5L dBc Log Mag(dB) | Freq(Hz) | 1Rx5L Log Mag(dB) | 1Rx5L dBc Log Mag(dB) | #VALUE!
65899000000 | -30.425 | -11.6876 | 65899000000 | -50.5809 | -36.2918 | 65.899
65960166666.667 | -30.6865 | -24.2439 | 65960166666.667 | -57.3268 | -50.8956 | 65.9602
66021333333.333 | -30.8468 | -24.9233 | 66021333333.333 | -55.6439 | -48.885 | 66.0213
66082500000 | -30.8863 | -25.1144 | 66082500000 | -59.3788 | -51.6486 | 66.0825
66143666666.667 | -31.0314 | -21.4894 | 66143666666.667 | -63.7497 | -53.2076 | 66.1437
66204833333.333 | -31.3344 | -23.6837 | 66204833333.333 | -54.6993 | -46.1184 | 66.2048
66266000000 | -31.2374 | -23.7962 | 66266000000 | -48.1708 | -39.8236 | 66.266
66327166666.667 | -31.1514 | -22.1464 | 66327166666.667 | -45.471 | -36.4027 | 66.3272
66388333333.333 | -31.1788 | -22.7896 | 66388333333.333 | -46.5125 | -37.149 | 66.3883
66449500000 | -30.8304 | -23.2071 | 66449500000 | -48.3928 | -38.7295 | 66.4495
66510666666.667 | -30.673 | -22.6735 | 66510666666.667 | -47.9338 | -38.8922 | 66.5107
66571833333.333 | -30.3654 | -21.4633 | 66571833333.333 | -45.618 | -36.9467 | 66.5718
66633000000 | -30.1746 | -19.4252 | 66633000000 | -43.828 | -33.7378 | 66.633
66694166666.667 | -30.0494 | -16.6615 | 66694166666.667 | -43.812 | -30.922 | 66.6942
66755333333.333 | -29.8278 | -3.0414 | 66755333333.333 | -44.5574 | -26.955 | 66.7553
66816500000 | -29.6622 | 28.917 | 66816500000 | -44.692 | -22.5147 | 66.8165
66877666666.667 | -29.2418 | -11.0171 | 66877666666.667 | -44.0697 | -28.5045 | 66.8777
66938833333.333 | -28.7286 | -17.8107 | 66938833333.333 | -43.5284 | -29.0127 | 66.9388
67000000000 | -28.5733 | -0.67535 | 67000000000 | -44.0901 | -26.748 | 67
END |  |  | END |  |  | #VALUE!
0
0
BEGIN CH6_DATA |  |  | BEGIN CH6_DATA |  |  | #VALUE!
Freq(Hz) | 2Rx1L Log Mag(dB) | 2Rx1L dBc Log Mag(dB) | Freq(Hz) | 2Rx1L Log Mag(dB) | 2Rx1L dBc Log Mag(dB) | #VALUE!
14000000000 | -70.8197 | -52.0823 | 14000000000 | -68.663 | -54.3738 | 14
15080805555.556 | -65.1228 | -58.6802 | 15080805555.556 | -64.0944 | -57.6632 | 15.0808
16161611111.111 | -49.0661 | -43.1426 | 16161611111.111 | -58.7749 | -52.016 | 16.1616
17242416666.667 | -55.3835 | -49.6116 | 17242416666.667 | -60.7744 | -53.0441 | 17.2424
18323222222.222 | -58.294 | -48.752 | 18323222222.222 | -64.2375 | -53.6954 | 18.3232
19404027777.778 | -65.093 | -57.4423 | 19404027777.778 | -68.2955 | -59.7146 | 19.404
20484833333.333 | -63.3095 | -55.8683 | 20484833333.333 | -55.6502 | -47.303 | 20.4848
21565638888.889 | -58.1109 | -49.1058 | 21565638888.889 | -63.7491 | -54.6808 | 21.5656
22646444444.444 | -60.3325 | -51.9434 | 22646444444.444 | -74.668 | -65.3046 | 22.6464
23727250000 | -54.9806 | -47.3573 | 23727250000 | -67.0651 | -57.4017 | 23.7273
24808055555.556 | -61.5099 | -53.5104 | 24808055555.556 | -75.849 | -66.8074 | 24.8081
25888861111.111 | -46.8175 | -37.9154 | 25888861111.111 | -60.9858 | -52.3145 | 25.8889
26969666666.667 | -38.7636 | -28.0141 | 26969666666.667 | -57.0362 | -46.946 | 26.9697
28050472222.222 | -64.6848 | -51.297 | 28050472222.222 | -60.1165 | -47.2264 | 28.0505
29131277777.778 | -53.1471 | -26.3607 | 29131277777.778 | -63.9497 | -46.3473 | 29.1313
30212083333.333 | -57.8201 | 0.75913 | 30212083333.333 | -51.0424 | -28.8651 | 30.2121
31292888888.889 | -49.9244 | -31.6997 | 31292888888.889 | -62.1232 | -46.558 | 31.2929
32373694444.444 | -36.9966 | -26.0786 | 32373694444.444 | -53.9769 | -39.4612 | 32.3737
33454500000 | -35.6937 | -7.7958 | 33454500000 | -67.2805 | -49.9385 | 33.4545
END |  |  | END |  |  | #VALUE!
0
0
BEGIN CH7_DATA |  |  | BEGIN CH7_DATA |  |  | #VALUE!
Freq(Hz) | 2Rx2L Log Mag(dB) | 2Rx2L dBc Log Mag(dB) | Freq(Hz) | 2Rx2L Log Mag(dB) | 2Rx2L dBc Log Mag(dB) | #VALUE! | A | B
14000000000 | -80.1189 | -61.3815 | 14000000000 | -80.627 | -66.3379 | 14 | -66.3815 | -71.3379
16941916666.667 | -64.5283 | -58.0857 | 16941916666.667 | -64.8312 | -58.4 | 16.9419 | -63.0857 | -63.4
19883833333.333 | -63.8691 | -57.9456 | 19883833333.333 | -70.9456 | -64.1867 | 19.8838 | -62.9456 | -69.1867
22825750000 | -69.5633 | -63.7914 | 22825750000 | -78.6427 | -70.9124 | 22.8257 | -68.7914 | -75.9124
25767666666.667 | -69.104 | -59.562 | 25767666666.667 | -76.9086 | -66.3666 | 25.7677 | -64.562 | -71.3666
28709583333.333 | -67.8249 | -60.1742 | 28709583333.333 | -89.8854 | -81.3045 | 28.7096 | -65.1742 | -86.3045
31651500000 | -104.5425 | -97.1013 | 31651500000 | -76.9825 | -68.6352 | 31.6515 | -102.1013 | -73.6352
34593416666.667 | -83.6518 | -74.6468 | 34593416666.667 | -81.6132 | -72.5449 | 34.5934 | -79.6468 | -77.5449
37535333333.333 | -98.1588 | -89.7696 | 37535333333.333 | -77.8706 | -68.5072 | 37.5353 | -94.7696 | -73.5072
40477250000 | -73.127 | -65.5037 | 40477250000 | -75.2489 | -65.5855 | 40.4772 | -70.5037 | -70.5855
43419166666.667 | -70.9244 | -62.9249 | 43419166666.667 | -74.1155 | -65.0739 | 43.4192 | -67.9249 | -70.0739
46361083333.333 | -80.6985 | -71.7965 | 46361083333.333 | -70.6797 | -62.0084 | 46.3611 | -76.7965 | -67.0084
49303000000 | -61.5129 | -50.7634 | 49303000000 | -66.3194 | -56.2292 | 49.303 | -55.7634 | -61.2292
52244916666.667 | -66.7027 | -53.3148 | 52244916666.667 | -69.9459 | -57.0559 | 52.2449 | -58.3148 | -62.0559
55186833333.333 | -72.3204 | -45.5341 | 55186833333.333 | -66.7294 | -49.127 | 55.1868 | -50.5341 | -54.127
58128750000 | -102.0322 | -43.4529 | 58128750000 | -70.5273 | -48.35 | 58.1287 | -48.4529 | -53.35
61070666666.667 | -59.0018 | -40.7771 | 61070666666.667 | -76.51 | -60.9448 | 61.0707 | -45.7771 | -65.9448
64012583333.333 | -59.0578 | -48.1399 | 64012583333.333 | -76.1303 | -61.6147 | 64.0126 | -53.1399 | -66.6147
66954500000 | -61.6481 | -33.7502 | 66954500000 | -75.2864 | -57.9444 | 66.9545 | -38.7502 | -62.9444
END |  |  | END |  |  | #VALUE!
0
0
BEGIN CH8_DATA |  |  | BEGIN CH8_DATA |  |  | #VALUE!
Freq(Hz) | 2Rx3L Log Mag(dB) | 2Rx3L dBc Log Mag(dB) | Freq(Hz) | 2Rx3L Log Mag(dB) | 2Rx3L dBc Log Mag(dB) | #VALUE!
20954500000 | -48.635 | -29.8976 | 20954500000 | -55.3837 | -41.0945 | 20.9545
23512583333.333 | -55.6872 | -49.2446 | 23512583333.333 | -71.4777 | -65.0465 | 23.5126
26070666666.667 | -60.929 | -55.0054 | 26070666666.667 | -87.6769 | -80.918 | 26.0707
28628750000 | -57.0049 | -51.233 | 28628750000 | -69.886 | -62.1557 | 28.6288
31186833333.333 | -62.768 | -53.226 | 31186833333.333 | -69.6672 | -59.1252 | 31.1868
33744916666.667 | -64.8515 | -57.2008 | 33744916666.667 | -80.9386 | -72.3577 | 33.7449
36303000000 | -58.9297 | -51.4885 | 36303000000 | -75.7739 | -67.4266 | 36.303
38861083333.333 | -55.5136 | -46.5086 | 38861083333.333 | -70.0194 | -60.9511 | 38.8611
41419166666.667 | -60.9965 | -52.6074 | 41419166666.667 | -69.2107 | -59.8473 | 41.4192
43977250000 | -63.7043 | -56.0809 | 43977250000 | -69.7974 | -60.134 | 43.9772
46535333333.333 | -64.9589 | -56.9594 | 46535333333.333 | -67.0181 | -57.9766 | 46.5353
49093416666.667 | -63.2283 | -54.3262 | 49093416666.667 | -62.2821 | -53.6108 | 49.0934
51651500000 | -67.5134 | -56.7639 | 51651500000 | -66.5969 | -56.5068 | 51.6515
54209583333.333 | -69.0524 | -55.6645 | 54209583333.333 | -70.4848 | -57.5947 | 54.2096
56767666666.667 | -76.5876 | -49.8012 | 56767666666.667 | -75.6994 | -58.097 | 56.7677
59325750000 | -78.4337 | -19.8544 | 59325750000 | -68.3951 | -46.2178 | 59.3257
61883833333.333 | -71.2999 | -53.0752 | 61883833333.333 | -72.3318 | -56.7666 | 61.8838
64441916666.667 | -70.9255 | -60.0076 | 64441916666.667 | -82.3227 | -67.807 | 64.4419
67000000000 | -68.5655 | -40.6675 | 67000000000 | -92.0371 | -74.695 | 67
END |  |  | END |  |  | #VALUE!
0
0
BEGIN CH9_DATA |  |  | BEGIN CH9_DATA |  |  | #VALUE!
Freq(Hz) | 2Rx4L Log Mag(dB) | 2Rx4L dBc Log Mag(dB) | Freq(Hz) | 2Rx4L Log Mag(dB) | 2Rx4L dBc Log Mag(dB) | #VALUE!
27954500000 | -65.6721 | -46.9347 | 27954500000 | -76.2999 | -62.0108 | 27.9545
30123694444.444 | -70.5531 | -64.1106 | 30123694444.444 | -83.1634 | -76.7322 | 30.1237
32292888888.889 | -73.5787 | -67.6552 | 32292888888.889 | -81.2834 | -74.5245 | 32.2929
34462083333.333 | -67.3437 | -61.5718 | 34462083333.333 | -67.9397 | -60.2095 | 34.4621
36631277777.778 | -63.9819 | -54.4399 | 36631277777.778 | -70.582 | -60.04 | 36.6313
38800472222.222 | -61.9807 | -54.33 | 38800472222.222 | -74.9158 | -66.3349 | 38.8005
40969666666.667 | -66.9636 | -59.5224 | 40969666666.667 | -61.0416 | -52.6943 | 40.9697
43138861111.111 | -71.5551 | -62.5501 | 43138861111.111 | -81.3474 | -72.2791 | 43.1389
45308055555.556 | -70.7134 | -62.3242 | 45308055555.556 | -76.7271 | -67.3637 | 45.3081
47477250000 | -65.2732 | -57.6499 | 47477250000 | -89.1111 | -79.4477 | 47.4772
49646444444.444 | -78.1639 | -70.1644 | 49646444444.444 | -74.0915 | -65.0499 | 49.6464
51815638888.889 | -80.8062 | -71.9042 | 51815638888.889 | -78.8739 | -70.2026 | 51.8156
53984833333.333 | -83.0244 | -72.2749 | 53984833333.333 | -74.9632 | -64.873 | 53.9848
56154027777.778 | -72.5554 | -59.1675 | 56154027777.778 | -74.2617 | -61.3717 | 56.154
58323222222.222 | -72.2064 | -45.4201 | 58323222222.222 | -86.2032 | -68.6009 | 58.3232
60492416666.667 | -71.1269 | -12.5476 | 60492416666.667 | -96.0374 | -73.86 | 60.4924
62661611111.111 | -70.1116 | -51.8869 | 62661611111.111 | -82.0168 | -66.4516 | 62.6616
64830805555.556 | -72.5043 | -61.5864 | 64830805555.556 | -78.1939 | -63.6783 | 64.8308
67000000000 | -77.2766 | -49.3786 | 67000000000 | -84.1243 | -66.7822 | 67
END |  |  | END |  |  | #VALUE!
0
0
BEGIN CH10_DATA |  |  | BEGIN CH10_DATA |  |  | #VALUE!
Freq(Hz) | 2Rx5L Log Mag(dB) | 2Rx5L dBc Log Mag(dB) | Freq(Hz) | 2Rx5L Log Mag(dB) | 2Rx5L dBc Log Mag(dB) | #VALUE!
34954500000 | -58.8951 | -40.1576 | 34954500000 | -65.617 | -51.3278 | 34.9545
36734805555.556 | -54.5485 | -48.1059 | 36734805555.556 | -67.9844 | -61.5532 | 36.7348
38515111111.111 | -59.4456 | -53.5221 | 38515111111.111 | -69.5626 | -62.8037 | 38.5151
40295416666.667 | -73.19 | -67.4181 | 40295416666.667 | -71.0028 | -63.2725 | 40.2954
42075722222.222 | -55.2247 | -45.6826 | 42075722222.222 | -79.1043 | -68.5623 | 42.0757
43856027777.778 | -57.605 | -49.9543 | 43856027777.778 | -76.7662 | -68.1852 | 43.856
45636333333.333 | -62.9672 | -55.526 | 45636333333.333 | -70.3343 | -61.987 | 45.6363
47416638888.889 | -65.8436 | -56.8385 | 47416638888.889 | -69.9322 | -60.8639 | 47.4166
49196944444.444 | -67.7389 | -59.3497 | 49196944444.444 | -72.574 | -63.2105 | 49.1969
50977250000 | -73.573 | -65.9497 | 50977250000 | -75.1415 | -65.4781 | 50.9772
52757555555.556 | -81.2968 | -73.2973 | 52757555555.556 | -83.2602 | -74.2186 | 52.7576
54537861111.111 | -75.8324 | -66.9304 | 54537861111.111 | -78.5585 | -69.8872 | 54.5379
56318166666.667 | -75.5762 | -64.8268 | 56318166666.667 | -80.5321 | -70.4419 | 56.3182
58098472222.222 | -73.8735 | -60.4856 | 58098472222.222 | -80.9405 | -68.0505 | 58.0985
59878777777.778 | -73.2717 | -46.4854 | 59878777777.778 | -79.6475 | -62.0451 | 59.8788
61659083333.333 | -68.0522 | -9.4729 | 61659083333.333 | -78.287 | -56.1097 | 61.6591
63439388888.889 | -64.5568 | -46.3321 | 63439388888.889 | -73.7189 | -58.1537 | 63.4394
65219694444.444 | -67.8762 | -56.9582 | 65219694444.444 | -77.8017 | -63.2861 | 65.2197
67000000000 | -69.9912 | -42.0932 | 67000000000 | -81.4114 | -64.0693 | 67
END |  |  | END |  |  | #VALUE!
0
0
BEGIN CH11_DATA |  |  | BEGIN CH11_DATA |  |  | #VALUE!
Freq(Hz) | 3Rx1L Log Mag(dB) | 3Rx1L dBc Log Mag(dB) | Freq(Hz) | 3Rx1L Log Mag(dB) | 3Rx1L dBc Log Mag(dB) | #VALUE!
14000000000 | -67.8912 | -49.1538 | 14000000000 | -83.6391 | -69.3499 | 14
14464648148.148 | -63.6683 | -57.2257 | 14464648148.148 | -75.3524 | -68.9212 | 14.4646
14929296296.296 | -61.0494 | -55.1259 | 14929296296.296 | -70.3162 | -63.5573 | 14.9293
15393944444.444 | -63.9207 | -58.1488 | 15393944444.444 | -65.6477 | -57.9174 | 15.3939
15858592592.593 | -72.7909 | -63.2488 | 15858592592.593 | -67.8428 | -57.3007 | 15.8586
16323240740.741 | -64.4208 | -56.7701 | 16323240740.741 | -69.2471 | -60.6662 | 16.3232
16787888888.889 | -60.0787 | -52.6375 | 16787888888.889 | -66.4129 | -58.0656 | 16.7879
17252537037.037 | -57.7996 | -48.7946 | 17252537037.037 | -55.7847 | -46.7164 | 17.2525
17717185185.185 | -42.1624 | -33.7733 | 17717185185.185 | -43.588 | -34.2245 | 17.7172
18181833333.333 | -38.9693 | -31.346 | 18181833333.333 | -36.7851 | -27.1218 | 18.1818
18646481481.481 | -33.0243 | -25.0248 | 18646481481.481 | -37.1917 | -28.1502 | 18.6465
19111129629.63 | -36.7422 | -27.8401 | 19111129629.63 | -39.2006 | -30.5293 | 19.1111
19575777777.778 | -31.0491 | -20.2996 | 19575777777.778 | -38.5274 | -28.4373 | 19.5758
20040425925.926 | -30.8426 | -17.4547 | 20040425925.926 | -36.9732 | -24.0831 | 20.0404
20505074074.074 | -35.7818 | -8.9954 | 20505074074.074 | -45.464 | -27.8617 | 20.5051
20969722222.222 | -54.9149 | 3.6644 | 20969722222.222 | -53.4533 | -31.276 | 20.9697
21434370370.37 | -37.8203 | -19.5956 | 21434370370.37 | -57.4952 | -41.93 | 21.4344
21899018518.519 | -40.4507 | -29.5328 | 21899018518.519 | -66.1812 | -51.6656 | 21.899
22363666666.667 | -30.736 | -2.8381 | 22363666666.667 | -66.5934 | -49.2514 | 22.3637
END |  |  | END |  |  | #VALUE!
0
0
BEGIN CH12_DATA |  |  | BEGIN CH12_DATA |  |  | #VALUE!
Freq(Hz) | 3Rx2L Log Mag(dB) | 3Rx2L dBc Log Mag(dB) | Freq(Hz) | 3Rx2L Log Mag(dB) | 3Rx2L dBc Log Mag(dB) | #VALUE!
14000000000 | -93.9748 | -75.2373 | 14000000000 | -92.748 | -78.4588 | 14
15705388888.889 | -81.4522 | -75.0097 | 15705388888.889 | -83.719 | -77.2878 | 15.7054
17410777777.778 | -73.1701 | -67.2466 | 17410777777.778 | -89.72 | -82.9611 | 17.4108
19116166666.667 | -82.4059 | -76.634 | 19116166666.667 | -80.6168 | -72.8866 | 19.1162
20821555555.556 | -84.7599 | -75.2178 | 20821555555.556 | -78.4215 | -67.8794 | 20.8216
22526944444.444 | -89.9412 | -82.2905 | 22526944444.444 | -89.3836 | -80.8027 | 22.5269
24232333333.333 | -76.3763 | -68.9351 | 24232333333.333 | -89.8297 | -81.4824 | 24.2323
25937722222.222 | -80.4473 | -71.4423 | 25937722222.222 | -84.2151 | -75.1468 | 25.9377
27643111111.111 | -91.6392 | -83.2501 | 27643111111.111 | -85.5148 | -76.1514 | 27.6431
29348500000 | -84.8697 | -77.2464 | 29348500000 | -84.4693 | -74.8059 | 29.3485
31053888888.889 | -91.5803 | -83.5808 | 31053888888.889 | -82.6509 | -73.6094 | 31.0539
32759277777.778 | -76.5788 | -67.6768 | 32759277777.778 | -72.7096 | -64.0383 | 32.7593
34464666666.667 | -77.7179 | -66.9685 | 34464666666.667 | -58.3114 | -48.2212 | 34.4647
36170055555.556 | -66.1911 | -52.8032 | 36170055555.556 | -62.3087 | -49.4187 | 36.1701
37875444444.444 | -67.1397 | -40.3533 | 37875444444.444 | -51.124 | -33.5216 | 37.8754
39580833333.333 | -57.1136 | 1.4657 | 39580833333.333 | -57.1387 | -34.9614 | 39.5808
41286222222.222 | -60.9478 | -42.7231 | 41286222222.222 | -68.8071 | -53.2419 | 41.2862
42991611111.111 | -67.4308 | -56.5129 | 42991611111.111 | -80.6185 | -66.1029 | 42.9916
44697000000 | -70.1101 | -42.2122 | 44697000000 | -73.7222 | -56.3801 | 44.697
END |  |  | END |  |  | #VALUE!
0
0
BEGIN CH13_DATA |  |  | BEGIN CH13_DATA |  |  | #VALUE!
Freq(Hz) | 3Rx3L Log Mag(dB) | 3Rx3L dBc Log Mag(dB) | Freq(Hz) | 3Rx3L Log Mag(dB) | 3Rx3L dBc Log Mag(dB) | #VALUE!
14000000000 | -61.3433 | -42.6059 | 14000000000 | -68.7574 | -54.4682 | 14
16942759259.259 | -58.0436 | -51.601 | 16942759259.259 | -54.5441 | -48.1129 | 16.9428
19885518518.519 | -48.5899 | -42.6664 | 19885518518.519 | -60.5768 | -53.8179 | 19.8855
22828277777.778 | -55.1964 | -49.4245 | 22828277777.778 | -73.5048 | -65.7745 | 22.8283
25771037037.037 | -54.8399 | -45.2978 | 25771037037.037 | -68.7608 | -58.2187 | 25.771
28713796296.296 | -62.8816 | -55.2309 | 28713796296.296 | -78.5227 | -69.9418 | 28.7138
31656555555.556 | -77.9544 | -70.5132 | 31656555555.556 | -75.8805 | -67.5332 | 31.6566
34599314814.815 | -67.2431 | -58.238 | 34599314814.815 | -66.8645 | -57.7962 | 34.5993
37542074074.074 | -69.5847 | -61.1955 | 37542074074.074 | -74.3501 | -64.9867 | 37.5421
40484833333.333 | -58.7641 | -51.1408 | 40484833333.333 | -76.4936 | -66.8303 | 40.4848
43427592592.593 | -60.7227 | -52.7232 | 43427592592.593 | -70.1121 | -61.0706 | 43.4276
46370351851.852 | -77.0832 | -68.1812 | 46370351851.852 | -74.2302 | -65.5588 | 46.3704
49313111111.111 | -71.7888 | -61.0393 | 49313111111.111 | -69.5311 | -59.4409 | 49.3131
52255870370.37 | -63.3145 | -49.9266 | 52255870370.37 | -63.2191 | -50.329 | 52.2559
55198629629.63 | -52.5131 | -25.7267 | 55198629629.63 | -67.9055 | -50.3031 | 55.1986
58141388888.889 | -75.448 | -16.8687 | 58141388888.889 | -65.735 | -43.5577 | 58.1414
61084148148.148 | -60.9505 | -42.7257 | 61084148148.148 | -72.4248 | -56.8596 | 61.0841
64026907407.407 | -63.8888 | -52.9709 | 64026907407.407 | -92.5556 | -78.0399 | 64.0269
66969666666.667 | -48.565 | -20.667 | 66969666666.667 | -95.411 | -78.0689 | 66.9697
END |  |  | END |  |  | #VALUE!
0
0
BEGIN CH14_DATA |  |  | BEGIN CH14_DATA |  |  | #VALUE!
Freq(Hz) | 3Rx4L Log Mag(dB) | 3Rx4L dBc Log Mag(dB) | Freq(Hz) | 3Rx4L Log Mag(dB) | 3Rx4L dBc Log Mag(dB) | #VALUE!
18636333333.333 | -71.2723 | -52.5349 | 18636333333.333 | -75.432 | -61.1428 | 18.6363
21323203703.704 | -77.7143 | -71.2717 | 21323203703.704 | -80.0576 | -73.6264 | 21.3232
24010074074.074 | -81.911 | -75.9875 | 24010074074.074 | -89.6468 | -82.8879 | 24.0101
26696944444.444 | -81.001 | -75.2291 | 26696944444.444 | -94.9682 | -87.2379 | 26.6969
29383814814.815 | -101.8783 | -92.3362 | 29383814814.815 | -87.1763 | -76.6343 | 29.3838
32070685185.185 | -88.1653 | -80.5146 | 32070685185.185 | -88.2353 | -79.6544 | 32.0707
34757555555.556 | -77.8165 | -70.3753 | 34757555555.556 | -82.8083 | -74.461 | 34.7576
37444425925.926 | -81.0683 | -72.0633 | 37444425925.926 | -84.6547 | -75.5864 | 37.4444
40131296296.296 | -81.0223 | -72.6331 | 40131296296.296 | -95.6562 | -86.2927 | 40.1313
42818166666.667 | -79.8144 | -72.1911 | 42818166666.667 | -82.8193 | -73.1559 | 42.8182
45505037037.037 | -76.8358 | -68.8363 | 45505037037.037 | -78.3958 | -69.3542 | 45.505
48191907407.407 | -81.7129 | -72.8108 | 48191907407.407 | -71.8474 | -63.1761 | 48.1919
50878777777.778 | -84.1084 | -73.3589 | 50878777777.778 | -74.6193 | -64.5291 | 50.8788
53565648148.148 | -87.3072 | -73.9193 | 53565648148.148 | -81.2284 | -68.3384 | 53.5656
56252518518.519 | -91.431 | -64.6447 | 56252518518.519 | -95.5971 | -77.9947 | 56.2525
58939388888.889 | -95.6856 | -37.1063 | 58939388888.889 | -93.0616 | -70.8842 | 58.9394
61626259259.259 | -85.4164 | -67.1917 | 61626259259.259 | -115.1563 | -99.5911 | 61.6263
64313129629.63 | -78.8794 | -67.9615 | 64313129629.63 | -86.351 | -71.8353 | 64.3131
67000000000 | -76.2885 | -48.3905 | 67000000000 | -89.7931 | -72.4511 | 67
END |  |  | END |  |  | #VALUE!
0
0
BEGIN CH15_DATA |  |  | BEGIN CH15_DATA |  |  | #VALUE!
Freq(Hz) | 3Rx5L Log Mag(dB) | 3Rx5L dBc Log Mag(dB) | Freq(Hz) | 3Rx5L Log Mag(dB) | 3Rx5L dBc Log Mag(dB) | #VALUE!
23303000000 | -46.2544 | -27.517 | 23303000000 | -52.538 | -38.2488 | 23.303
25730611111.111 | -47.0824 | -40.6399 | 25730611111.111 | -57.0445 | -50.6133 | 25.7306
28158222222.222 | -55.0894 | -49.1659 | 28158222222.222 | -65.0153 | -58.2564 | 28.1582
30585833333.333 | -59.1351 | -53.3632 | 30585833333.333 | -66.0083 | -58.278 | 30.5858
33013444444.444 | -50.2554 | -40.7134 | 33013444444.444 | -61.8053 | -51.2633 | 33.0134
35441055555.556 | -55.5835 | -47.9328 | 35441055555.556 | -68.5657 | -59.9848 | 35.4411
37868666666.667 | -61.3362 | -53.895 | 37868666666.667 | -67.4475 | -59.1002 | 37.8687
40296277777.778 | -64.9773 | -55.9722 | 40296277777.778 | -79.5938 | -70.5256 | 40.2963
42723888888.889 | -47.2383 | -38.8491 | 42723888888.889 | -63.2798 | -53.9163 | 42.7239
45151500000 | -52.9568 | -45.3335 | 45151500000 | -60.3203 | -50.657 | 45.1515
47579111111.111 | -62.5023 | -54.5028 | 47579111111.111 | -62.7245 | -53.683 | 47.5791
50006722222.222 | -63.0757 | -54.1736 | 50006722222.222 | -62.9308 | -54.2595 | 50.0067
52434333333.333 | -68.1698 | -57.4203 | 52434333333.333 | -69.0267 | -58.9365 | 52.4343
54861944444.444 | -68.5956 | -55.2077 | 54861944444.444 | -75.0672 | -62.1771 | 54.8619
57289555555.556 | -70.2989 | -43.5125 | 57289555555.556 | -92.3172 | -74.7148 | 57.2896
59717166666.667 | -74.2319 | -15.6526 | 59717166666.667 | -79.1442 | -56.9669 | 59.7172
62144777777.778 | -71.0654 | -52.8406 | 62144777777.778 | -80.1865 | -64.6213 | 62.1448
64572388888.889 | -65.83 | -54.912 | 64572388888.889 | -75.8974 | -61.3817 | 64.5724
67000000000 | -68.8704 | -40.9725 | 67000000000 | -85.748 | -68.4059 | 67
END |  |  | END |  |  | #VALUE!
0
0
BEGIN CH16_DATA |  |  | BEGIN CH16_DATA |  |  | #VALUE!
Freq(Hz) | 4Rx1L Log Mag(dB) | 4Rx1L dBc Log Mag(dB) | Freq(Hz) | 4Rx1L Log Mag(dB) | 4Rx1L dBc Log Mag(dB) | #VALUE!
14000000000 | -58.7336 | -39.9962 | 14000000000 | -67.6285 | -53.3393 | 14
14154041666.667 | -61.2247 | -54.7822 | 14154041666.667 | -70.5725 | -64.1413 | 14.154
14308083333.333 | -62.297 | -56.3735 | 14308083333.333 | -69.322 | -62.5631 | 14.3081
14462125000 | -61.3846 | -55.6127 | 14462125000 | -79.6882 | -71.9579 | 14.4621
14616166666.667 | -60.0598 | -50.5178 | 14616166666.667 | -72.0589 | -61.5168 | 14.6162
14770208333.333 | -54.3449 | -46.6942 | 14770208333.333 | -66.5274 | -57.9465 | 14.7702
14924250000 | -63.7541 | -56.3129 | 14924250000 | -62.4126 | -54.0654 | 14.9243
15078291666.667 | -67.3643 | -58.3593 | 15078291666.667 | -59.6481 | -50.5798 | 15.0783
15232333333.333 | -65.7593 | -57.3702 | 15232333333.333 | -75.0764 | -65.713 | 15.2323
15386375000 | -53.7656 | -46.1423 | 15386375000 | -69.2398 | -59.5764 | 15.3864
15540416666.667 | -49.6493 | -41.6498 | 15540416666.667 | -63.1361 | -54.0946 | 15.5404
15694458333.333 | -57.2792 | -48.3771 | 15694458333.333 | -82.4151 | -73.7438 | 15.6945
15848500000 | -53.3337 | -42.5842 | 15848500000 | -83.6492 | -73.559 | 15.8485
16002541666.667 | -44.8686 | -31.4807 | 16002541666.667 | -84.635 | -71.745 | 16.0025
16156583333.333 | -41.3671 | -14.5807 | 16156583333.333 | -85.9518 | -68.3494 | 16.1566
16310625000 | -42.4077 | 16.1716 | 16310625000 | -84.5193 | -62.342 | 16.3106
16464666666.667 | -39.9397 | -21.715 | 16464666666.667 | -79.8063 | -64.2411 | 16.4647
16618708333.333 | -44.1554 | -33.2375 | 16618708333.333 | -76.6982 | -62.1825 | 16.6187
16772750000 | -45.4798 | -17.5819 | 16772750000 | -91.6401 | -74.298 | 16.7727
END |  |  | END |  |  | #VALUE!
0
0
BEGIN CH17_DATA |  |  | BEGIN CH17_DATA |  |  | #VALUE!
Freq(Hz) | 4Rx2L Log Mag(dB) | 4Rx2L dBc Log Mag(dB) | Freq(Hz) | 4Rx2L Log Mag(dB) | 4Rx2L dBc Log Mag(dB) | #VALUE!
14000000000 | -86.5547 | -67.8173 | 14000000000 | -106.5384 | -92.2493 | 14
15082069444.444 | -82.7086 | -76.2661 | 15082069444.444 | -89.1815 | -82.7503 | 15.0821
16164138888.889 | -66.496 | -60.5725 | 16164138888.889 | -66.3079 | -59.549 | 16.1641
17246208333.333 | -86.2776 | -80.5058 | 17246208333.333 | -89.4408 | -81.7105 | 17.2462
18328277777.778 | -77.9127 | -68.3706 | 18328277777.778 | -98.6467 | -88.1047 | 18.3283
19410347222.222 | -81.0249 | -73.3742 | 19410347222.222 | -90.3379 | -81.757 | 19.4103
20492416666.667 | -84.2019 | -76.7607 | 20492416666.667 | -84.7992 | -76.4519 | 20.4924
21574486111.111 | -76.2218 | -67.2168 | 21574486111.111 | -88.7705 | -79.7022 | 21.5745
22656555555.556 | -86.5119 | -78.1227 | 22656555555.556 | -99.5307 | -90.1672 | 22.6566
23738625000 | -81.6859 | -74.0626 | 23738625000 | -97.9071 | -88.2437 | 23.7386
24820694444.444 | -72.29 | -64.2905 | 24820694444.444 | -95.7923 | -86.7508 | 24.8207
25902763888.889 | -74.7422 | -65.8402 | 25902763888.889 | -88.8097 | -80.1384 | 25.9028
26984833333.333 | -59.9538 | -49.2043 | 26984833333.333 | -78.9532 | -68.863 | 26.9848
28066902777.778 | -95.132 | -81.7441 | 28066902777.778 | -75.5171 | -62.6271 | 28.0669
29148972222.222 | -74.0375 | -47.2511 | 29148972222.222 | -81.6016 | -63.9992 | 29.149
30231041666.667 | -76.5279 | -17.9486 | 30231041666.667 | -80.5947 | -58.4174 | 30.231
31313111111.111 | -95.0307 | -76.806 | 31313111111.111 | -88.4723 | -72.9071 | 31.3131
32395180555.556 | -73.3786 | -62.4607 | 32395180555.556 | -89.4375 | -74.9219 | 32.3952
33477250000 | -63.5838 | -35.6858 | 33477250000 | -90.2922 | -72.9501 | 33.4772
END |  |  | END |  |  | #VALUE!
0
0
BEGIN CH18_DATA |  |  | BEGIN CH18_DATA |  |  | #VALUE!
Freq(Hz) | 4Rx3L Log Mag(dB) | 4Rx3L dBc Log Mag(dB) | Freq(Hz) | 4Rx3L Log Mag(dB) | 4Rx3L dBc Log Mag(dB) | #VALUE!
14000000000 | -90.2605 | -71.5231 | 14000000000 | -92.4652 | -78.176 | 14
16012625000 | -71.5125 | -65.07 | 16012625000 | -97.8436 | -91.4124 | 16.0126
18025250000 | -71.3346 | -65.4111 | 18025250000 | -86.4211 | -79.6622 | 18.0252
20037875000 | -66.8954 | -61.1235 | 20037875000 | -76.4159 | -68.6857 | 20.0379
22050500000 | -70.7078 | -61.1658 | 22050500000 | -92.9013 | -82.3593 | 22.0505
24063125000 | -77.9903 | -70.3396 | 24063125000 | -83.305 | -74.7241 | 24.0631
26075750000 | -73.6684 | -66.2272 | 26075750000 | -91.747 | -83.3997 | 26.0757
28088375000 | -84.2664 | -75.2614 | 28088375000 | -97.5465 | -88.4782 | 28.0884
30101000000 | -76.888 | -68.4988 | 30101000000 | -81.5033 | -72.1398 | 30.101
32113625000 | -83.9404 | -76.3171 | 32113625000 | -90.0336 | -80.3703 | 32.1136
34126250000 | -86.7856 | -78.7861 | 34126250000 | -100.8111 | -91.7695 | 34.1262
36138875000 | -66.7404 | -57.8383 | 36138875000 | -87.1541 | -78.4828 | 36.1389
38151500000 | -54.6261 | -43.8766 | 38151500000 | -78.1147 | -68.0245 | 38.1515
40164125000 | -40.9677 | -27.5798 | 40164125000 | -66.0539 | -53.1639 | 40.1641
42176750000 | -47.8856 | -21.0993 | 42176750000 | -64.4364 | -46.834 | 42.1767
44189375000 | -48.4024 | 10.1769 | 44189375000 | -75.818 | -53.6407 | 44.1894
46202000000 | -54.3176 | -36.0929 | 46202000000 | -59.558 | -43.9928 | 46.202
48214625000 | -55.1849 | -44.2669 | 48214625000 | -84.0616 | -69.5459 | 48.2146
50227250000 | -56.4284 | -28.5304 | 50227250000 | -104.7489 | -87.4069 | 50.2272
END |  |  | END |  |  | #VALUE!
0
0
BEGIN CH19_DATA |  |  | BEGIN CH19_DATA |  |  | #VALUE!
Freq(Hz) | 4Rx4L Log Mag(dB) | 4Rx4L dBc Log Mag(dB) | Freq(Hz) | 4Rx4L Log Mag(dB) | 4Rx4L dBc Log Mag(dB) | #VALUE!
14000000000 | -98.047 | -79.3096 | 14000000000 | -96.2524 | -81.9632 | 14
16943180555.556 | -78.3454 | -71.9028 | 16943180555.556 | -76.6243 | -70.1931 | 16.9432
19886361111.111 | -77.7692 | -71.8457 | 19886361111.111 | -84.9564 | -78.1975 | 19.8864
22829541666.667 | -79.8651 | -74.0932 | 22829541666.667 | -92.512 | -84.7818 | 22.8295
25772722222.222 | -81.8964 | -72.3543 | 25772722222.222 | -94.4135 | -83.8715 | 25.7727
28715902777.778 | -95.0629 | -87.4122 | 28715902777.778 | -95.1782 | -86.5973 | 28.7159
31659083333.333 | -95.0903 | -87.6491 | 31659083333.333 | -92.817 | -84.4697 | 31.6591
34602263888.889 | -97.483 | -88.478 | 34602263888.889 | -101.6368 | -92.5686 | 34.6023
37545444444.444 | -104.9644 | -96.5752 | 37545444444.444 | -90.1017 | -80.7383 | 37.5454
40488625000 | -84.775 | -77.1517 | 40488625000 | -90.0834 | -80.4201 | 40.4886
43431805555.556 | -82.2858 | -74.2863 | 43431805555.556 | -91.7347 | -82.6932 | 43.4318
46374986111.111 | -85.97 | -77.068 | 46374986111.111 | -92.0855 | -83.4142 | 46.375
49318166666.667 | -77.1509 | -66.4015 | 49318166666.667 | -81.848 | -71.7578 | 49.3182
52261347222.222 | -79.9663 | -66.5784 | 52261347222.222 | -88.0203 | -75.1303 | 52.2613
55204527777.778 | -82.4909 | -55.7046 | 55204527777.778 | -83.6984 | -66.096 | 55.2045
58147708333.333 | -94.3505 | -35.7712 | 58147708333.333 | -95.7279 | -73.5505 | 58.1477
61090888888.889 | -77.2867 | -59.062 | 61090888888.889 | -93.3009 | -77.7357 | 61.0909
64034069444.444 | -72.6028 | -61.6849 | 64034069444.444 | -97.4805 | -82.9648 | 64.0341
66977250000 | -75.9982 | -48.1002 | 66977250000 | -105.2748 | -87.9327 | 66.9772
END |  |  | END |  |  | #VALUE!
0
0
BEGIN CH20_DATA |  |  | BEGIN CH20_DATA |  |  | #VALUE!
Freq(Hz) | 4Rx5L Log Mag(dB) | 4Rx5L dBc Log Mag(dB) | Freq(Hz) | 4Rx5L Log Mag(dB) | 4Rx5L dBc Log Mag(dB) | #VALUE!
17477250000 | -63.6573 | -44.9198 | 17477250000 | -65.7421 | -51.4529 | 17.4773
20228513888.889 | -73.3189 | -66.8763 | 20228513888.889 | -82.8884 | -76.4572 | 20.2285
22979777777.778 | -80.8846 | -74.9611 | 22979777777.778 | -100.7656 | -94.0067 | 22.9798
25731041666.667 | -78.6885 | -72.9166 | 25731041666.667 | -90.5417 | -82.8115 | 25.731
28482305555.556 | -88.2496 | -78.7076 | 28482305555.556 | -98.7868 | -88.2448 | 28.4823
31233569444.444 | -77.1058 | -69.4551 | 31233569444.444 | -90.9327 | -82.3517 | 31.2336
33984833333.333 | -78.3115 | -70.8703 | 33984833333.333 | -80.078 | -71.7308 | 33.9848
36736097222.222 | -86.3625 | -77.3575 | 36736097222.222 | -96.6548 | -87.5865 | 36.7361
39487361111.111 | -79.3709 | -70.9817 | 39487361111.111 | -87.6147 | -78.2512 | 39.4874
42238625000 | -73.3996 | -65.7762 | 42238625000 | -83.5881 | -73.9247 | 42.2386
44989888888.889 | -84.4491 | -76.4496 | 44989888888.889 | -88.2805 | -79.239 | 44.9899
47741152777.778 | -85.4402 | -76.5382 | 47741152777.778 | -79.1459 | -70.4746 | 47.7412
50492416666.667 | -89.3767 | -78.6272 | 50492416666.667 | -89.909 | -79.8188 | 50.4924
53243680555.556 | -88.2531 | -74.8652 | 53243680555.556 | -92.344 | -79.454 | 53.2437
55994944444.444 | -94.999 | -68.2126 | 55994944444.444 | -99.5157 | -81.9133 | 55.9949
58746208333.333 | -88.3871 | -29.8078 | 58746208333.333 | -101.2848 | -79.1075 | 58.7462
61497472222.222 | -70.3943 | -52.1695 | 61497472222.222 | -90.0013 | -74.4361 | 61.4975
64248736111.111 | -62.2851 | -51.3671 | 64248736111.111 | -91.1397 | -76.624 | 64.2487
67000000000 | -46.7077 | -18.8097 | 67000000000 | -73.4582 | -56.1162 | 67
END |  |  | END |  |  | #VALUE!
0
0
BEGIN CH21_DATA |  |  | BEGIN CH21_DATA |  |  | #VALUE!
Freq(Hz) | 5Rx1L Log Mag(dB) | N/A 5Rx1L dBc Log Mag(dB) | Freq(Hz) | 5Rx1L Log Mag(dB) | N/A 5Rx1L dBc Log Mag(dB) | #VALUE!
14000000000 | -70.0814 | -51.344 | 14000000000 | -103.5715 | -89.2823 | 14
14012233333.333 | -73.5982 | -67.1557 | 14012233333.333 | -100.1958 | -93.7646 | 14.0122
14024466666.667 | -83.7896 | -77.8661 | 14024466666.667 | -109.3815 | -102.6226 | 14.0245
14036700000 | -77.0373 | -71.2654 | 14036700000 | -98.6239 | -90.8936 | 14.0367
14048933333.333 | -77.8622 | -68.3202 | 14048933333.333 | -105.3435 | -94.8014 | 14.0489
14061166666.667 | -82.7251 | -75.0744 | 14061166666.667 | -124.828 | -116.2471 | 14.0612
14073400000 | -66.7765 | -59.3353 | 14073400000 | -104.96 | -96.6127 | 14.0734
14085633333.333 | -59.4035 | -50.3985 | 14085633333.333 | -97.6552 | -88.5869 | 14.0856
14097866666.667 | -59.7786 | -51.3894 | 14097866666.667 | -102.4419 | -93.0784 | 14.0979
14110100000 | -58.531 | -50.9077 | 14110100000 | -108.868 | -99.2047 | 14.1101
14122333333.333 | -57.5 | -49.5005 | 14122333333.333 | -104.0411 | -94.9995 | 14.1223
14134566666.667 | -57.1287 | -48.2267 | 14134566666.667 | -108.8482 | -100.1769 | 14.1346
14146800000 | -57.8873 | -47.1378 | 14146800000 | -97.3989 | -87.3087 | 14.1468
14159033333.333 | -58.5198 | -45.1319 | 14159033333.333 | -99.8398 | -86.9498 | 14.159
14171266666.667 | -57.8206 | -31.0342 | 14171266666.667 | -103.5701 | -85.9677 | 14.1713
14183500000 | -56.5672 | 2.0121 | 14183500000 | -100.328 | -78.1507 | 14.1835
14195733333.333 | -56.8956 | -38.6709 | 14195733333.333 | -104.73 | -89.1648 | 14.1957
14207966666.667 | -56.632 | -45.714 | 14207966666.667 | -95.5523 | -81.0366 | 14.208
14220200000 | -57.6992 | -29.8012 | 14220200000 | -98.2508 | -80.9087 | 14.2202
END |  |  | END |  |  | #VALUE!
0
0
BEGIN CH22_DATA |  |  | BEGIN CH22_DATA |  |  | #VALUE!
Freq(Hz) | 5Rx2L Log Mag(dB) | 5Rx2L dBc Log Mag(dB) | Freq(Hz) | 5Rx2L Log Mag(dB) | 5Rx2L dBc Log Mag(dB) | #VALUE!
14000000000 | -88.4717 | -69.7343 | 14000000000 | -88.6552 | -74.366 | 14
14712122222.222 | -100.4627 | -94.0201 | 14712122222.222 | -94.3985 | -87.9673 | 14.7121
15424244444.444 | -96.3317 | -90.4082 | 15424244444.444 | -103.2809 | -96.522 | 15.4242
16136366666.667 | -108.5559 | -102.784 | 16136366666.667 | -91.4811 | -83.7508 | 16.1364
16848488888.889 | -114.5839 | -105.0419 | 16848488888.889 | -88.9297 | -78.3877 | 16.8485
17560611111.111 | -98.1009 | -90.4502 | 17560611111.111 | -86.762 | -78.1811 | 17.5606
18272733333.333 | -99.6036 | -92.1624 | 18272733333.333 | -83.6304 | -75.2831 | 18.2727
18984855555.556 | -86.8585 | -77.8535 | 18984855555.556 | -77.1511 | -68.0828 | 18.9849
19696977777.778 | -76.2906 | -67.9014 | 19696977777.778 | -80.7224 | -71.3589 | 19.697
20409100000 | -80.1579 | -72.5346 | 20409100000 | -76.3735 | -66.7101 | 20.4091
21121222222.222 | -60.4567 | -52.4572 | 21121222222.222 | -67.0622 | -58.0206 | 21.1212
21833344444.444 | -63.7383 | -54.8363 | 21833344444.444 | -60.1643 | -51.493 | 21.8333
22545466666.667 | -60.6934 | -49.9439 | 22545466666.667 | -62.3686 | -52.2784 | 22.5455
23257588888.889 | -60.1022 | -46.7143 | 23257588888.889 | -62.4146 | -49.5245 | 23.2576
23969711111.111 | -57.347 | -30.5606 | 23969711111.111 | -75.5579 | -57.9555 | 23.9697
24681833333.333 | -54.846 | 3.7333 | 24681833333.333 | -80.9668 | -58.7895 | 24.6818
25393955555.556 | -89.593 | -71.3682 | 25393955555.556 | -98.4266 | -82.8614 | 25.394
26106077777.778 | -62.8056 | -51.8877 | 26106077777.778 | -95.7504 | -81.2347 | 26.1061
26818200000 | -64.1348 | -36.2369 | 26818200000 | -87.6313 | -70.2892 | 26.8182
END |  |  | END |  |  | #VALUE!
0
0
BEGIN CH23_DATA |  |  | BEGIN CH23_DATA |  |  | #VALUE!
Freq(Hz) | 5Rx3L Log Mag(dB) | 5Rx3L dBc Log Mag(dB) | Freq(Hz) | 5Rx3L Log Mag(dB) | 5Rx3L dBc Log Mag(dB) | #VALUE!
14000000000 | -74.1735 | -55.436 | 14000000000 | -96.4477 | -82.1585 | 14
15456566666.667 | -63.9051 | -57.4625 | 15456566666.667 | -81.4194 | -74.9882 | 15.4566
16913133333.333 | -75.4238 | -69.5003 | 16913133333.333 | -90.5917 | -83.8328 | 16.9131
18369700000 | -72.6145 | -66.8426 | 18369700000 | -76.1632 | -68.4329 | 18.3697
19826266666.667 | -66.8297 | -57.2877 | 19826266666.667 | -77.3306 | -66.7885 | 19.8263
21282833333.333 | -61.2521 | -53.6014 | 21282833333.333 | -76.7445 | -68.1636 | 21.2828
22739400000 | -69.899 | -62.4578 | 22739400000 | -84.3402 | -75.9929 | 22.7394
24195966666.667 | -85.5298 | -76.5248 | 24195966666.667 | -86.1637 | -77.0955 | 24.196
25652533333.333 | -86.116 | -77.7268 | 25652533333.333 | -103.6574 | -94.2939 | 25.6525
27109100000 | -85.5323 | -77.909 | 27109100000 | -106.1317 | -96.4683 | 27.1091
28565666666.667 | -83.6435 | -75.644 | 28565666666.667 | -86.3771 | -77.3356 | 28.5657
30022233333.333 | -72.3867 | -63.4847 | 30022233333.333 | -78.1332 | -69.4619 | 30.0222
31478800000 | -59.4717 | -48.7222 | 31478800000 | -73.7279 | -63.6377 | 31.4788
32935366666.667 | -52.3267 | -38.9388 | 32935366666.667 | -77.8826 | -64.9925 | 32.9354
34391933333.333 | -50.8147 | -24.0283 | 34391933333.333 | -56.7257 | -39.1234 | 34.3919
35848500000 | -52.2088 | 6.3705 | 35848500000 | -63.1287 | -40.9514 | 35.8485
37305066666.667 | -67.6376 | -49.4128 | 37305066666.667 | -90.4535 | -74.8883 | 37.3051
38761633333.333 | -73.7438 | -62.8259 | 38761633333.333 | -94.6 | -80.0844 | 38.7616
40218200000 | -69.6865 | -41.7886 | 40218200000 | -93.3799 | -76.0378 | 40.2182
END |  |  | END |  |  | #VALUE!
0
0
BEGIN CH24_DATA |  |  | BEGIN CH24_DATA |  |  | #VALUE!
Freq(Hz) | 5Rx4L Log Mag(dB) | 5Rx4L dBc Log Mag(dB) | Freq(Hz) | 5Rx4L Log Mag(dB) | 5Rx4L dBc Log Mag(dB) | #VALUE!
14000000000 | -95.2865 | -76.5491 | 14000000000 | -99.8341 | -85.5449 | 14
16201011111.111 | -96.149 | -89.7064 | 16201011111.111 | -85.9656 | -79.5344 | 16.201
18402022222.222 | -96.6081 | -90.6846 | 18402022222.222 | -97.1511 | -90.3922 | 18.402
20603033333.333 | -71.6043 | -65.8324 | 20603033333.333 | -93.9249 | -86.1946 | 20.603
22804044444.444 | -96.9703 | -87.4283 | 22804044444.444 | -104.6025 | -94.0605 | 22.804
25005055555.556 | -89.8845 | -82.2338 | 25005055555.556 | -94.4755 | -85.8946 | 25.0051
27206066666.667 | -100.062 | -92.6208 | 27206066666.667 | -93.3666 | -85.0194 | 27.2061
29407077777.778 | -117.0565 | -108.0515 | 29407077777.778 | -91.1051 | -82.0368 | 29.4071
31608088888.889 | -98.0772 | -89.6881 | 31608088888.889 | -96.743 | -87.3795 | 31.6081
33809100000 | -97.6954 | -90.0721 | 33809100000 | -98.1192 | -88.4558 | 33.8091
36010111111.111 | -93.2028 | -85.2033 | 36010111111.111 | -96.462 | -87.4204 | 36.0101
38211122222.222 | -88.8963 | -79.9942 | 38211122222.222 | -101.1256 | -92.4543 | 38.2111
40412133333.333 | -76.2019 | -65.4525 | 40412133333.333 | -92.7048 | -82.6147 | 40.4121
42613144444.444 | -66.4019 | -53.014 | 42613144444.444 | -85.3402 | -72.4502 | 42.6131
44814155555.556 | -65.5878 | -38.8014 | 44814155555.556 | -71.4011 | -53.7987 | 44.8142
47015166666.667 | -67.9034 | -9.3241 | 47015166666.667 | -67.9952 | -45.8179 | 47.0152
49216177777.778 | -72.8465 | -54.6217 | 49216177777.778 | -65.0583 | -49.4931 | 49.2162
51417188888.889 | -88.0894 | -77.1715 | 51417188888.889 | -101.4598 | -86.9442 | 51.4172
53618200000 | -79.7461 | -51.8481 | 53618200000 | -110.1409 | -92.7988 | 53.6182
END |  |  | END |  |  | #VALUE!
0
0
BEGIN CH25_DATA |  |  | BEGIN CH25_DATA |  |  | #VALUE!
Freq(Hz) | 5Rx5L Log Mag(dB) | 5Rx5L dBc Log Mag(dB) | Freq(Hz) | 5Rx5L Log Mag(dB) | 5Rx5L dBc Log Mag(dB) | #VALUE!
14000000000 | -75.1998 | -56.4624 | 14000000000 | -78.768 | -64.4788 | 14
16943433333.333 | -67.1618 | -60.7192 | 16943433333.333 | -68.3221 | -61.8909 | 16.9434
19886866666.667 | -57.8163 | -51.8928 | 19886866666.667 | -70.2579 | -63.499 | 19.8869
22830300000 | -64.9348 | -59.1629 | 22830300000 | -82.872 | -75.1417 | 22.8303
25773733333.333 | -67.8495 | -58.3075 | 25773733333.333 | -89.0736 | -78.5316 | 25.7737
28717166666.667 | -76.2436 | -68.5929 | 28717166666.667 | -102.8688 | -94.2879 | 28.7172
31660600000 | -83.1352 | -75.694 | 31660600000 | -91.6269 | -83.2796 | 31.6606
34604033333.333 | -80.6778 | -71.6727 | 34604033333.333 | -86.531 | -77.4627 | 34.604
37547466666.667 | -77.6518 | -69.2626 | 37547466666.667 | -90.7816 | -81.4182 | 37.5475
40490900000 | -67.6292 | -60.0059 | 40490900000 | -93.8991 | -84.2357 | 40.4909
43434333333.333 | -72.3286 | -64.3291 | 43434333333.333 | -90.5312 | -81.4896 | 43.4343
46377766666.667 | -102.4533 | -93.5512 | 46377766666.667 | -91.8685 | -83.1972 | 46.3778
49321200000 | -78.8437 | -68.0943 | 49321200000 | -80.8976 | -70.8074 | 49.3212
52264633333.333 | -75.3258 | -61.9379 | 52264633333.333 | -93.1665 | -80.2765 | 52.2646
55208066666.667 | -65.006 | -38.2196 | 55208066666.667 | -81.2515 | -63.6491 | 55.2081
58151500000 | -82.6548 | -24.0755 | 58151500000 | -80.9686 | -58.7913 | 58.1515
61094933333.333 | -70.4262 | -52.2015 | 61094933333.333 | -87.6074 | -72.0422 | 61.0949
64038366666.667 | -70.932 | -60.0141 | 64038366666.667 | -100.9717 | -86.456 | 64.0384
66981800000 | -61.1039 | -33.2059 | 66981800000 | -100.2018 | -82.8597 | 66.9818
END |  |  | END |  |  | #VALUE!

## 5x0 Up
A |  |  | B
[7 empty] | full |  | 15-50
BEGIN CH1_DATA |  |  | BEGIN CH1_DATA |  |  |  |  | 0xLO |  | 0xLO
Freq(Hz) | 1Ix1L C.L. Log Mag(dB) |  | Freq(Hz) | 1Ix1L C.L. Log Mag(dB) |  |  | 1xIF | -39 (-28) | 1xRF | -40 (-25)
14091000000 | -12.0978 |  | 14091000000 | -11.3667 |  | 14.091 | 2xIF | -56 (-60) | 2xRF | -54 (-60)
17030388888.889 | -5.2793 |  | 17030388888.889 | -5.466 |  | 17.0304 | 3xIF | -73 (-71) | 3xRF | -76 (-74)
19969777777.778 | -5.2156 |  | 19969777777.778 | -6.2668 |  | 19.9698 | 4xIF | -70 (-75) | 4xRF | -73 (-78)
22909166666.667 | -5.6044 |  | 22909166666.667 | -7.7098 |  | 22.9092 | 5xIF | -78 (-75) | 5xRF | -80 (-78)
25848555555.556 | -7.9995 |  | 25848555555.556 | -9.5368 |  | 25.8486
28787944444.444 | -6.9493 |  | 28787944444.444 | -8.526 |  | 28.7879
31727333333.333 | -7.3937 |  | 31727333333.333 | -8.176 |  | 31.7273
34666722222.222 | -7.8104 |  | 34666722222.222 | -8.9534 |  | 34.6667
37606111111.111 | -7.4551 |  | 37606111111.111 | -9.0324 |  | 37.6061
40545500000 | -7.2145 |  | 40545500000 | -10.1574 |  | 40.5455
43484888888.889 | -6.9055 |  | 43484888888.889 | -8.4476 |  | 43.4849
46424277777.778 | -8.4339 |  | 46424277777.778 | -7.6183 |  | 46.4243
49363666666.667 | -10.1925 |  | 49363666666.667 | -9.214 |  | 49.3637
52303055555.556 | -11.6004 |  | 52303055555.556 | -11.6902 |  | 52.3031
55242444444.444 | -12.9601 |  | 55242444444.444 | -13.5753 |  | 55.2424
58181833333.333 | -15.2718 |  | 58181833333.333 | -14.1555 |  | 58.1818
61121222222.222 | -11.8396 |  | 61121222222.222 | -12.7713 |  | 61.1212
64060611111.111 | -9.8747 |  | 64060611111.111 | -13.7161 |  | 64.0606
67000000000 | -12.9949 |  | 67000000000 | -17.109 |  | 67
END |  |  | END |  |  | #VALUE!
0
0
BEGIN CH2_DATA |  |  | BEGIN CH2_DATA |  |  | #VALUE!
Freq(Hz) | 1Ix0L Log Mag(dB) | 1Ix0L dBc Log Mag(dB) | Freq(Hz) | 1Ix0L Log Mag(dB) | 1Ix0L dBc Log Mag(dB) | #VALUE!
14000000000 | -47.3606 | -35.2628 | 14000000000 | -48.1107 | -36.7439 | 14
16944444444.444 | -47.6244 | -42.345 | 16944444444.444 | -41.4593 | -35.9934 | 16.9444
19888888888.889 | -40.9668 | -35.7511 | 19888888888.889 | -37.0126 | -30.7459 | 19.8889
22833333333.333 | -40.6959 | -35.0915 | 22833333333.333 | -29.555 | -21.8451 | 22.8333
25777777777.778 | -50.6468 | -42.6474 | 25777777777.778 | -33.9421 | -24.4053 | 25.7778
28722222222.222 | -46.249 | -39.2998 | 28722222222.222 | -37.8553 | -29.3293 | 28.7222
31666666666.667 | -49.4085 | -42.0148 | 31666666666.667 | -38.6518 | -30.4758 | 31.6667
34611111111.111 | -50.7203 | -42.9099 | 34611111111.111 | -36.4741 | -27.5207 | 34.6111
37555555555.556 | -48.8423 | -41.3872 | 37555555555.556 | -33.8636 | -24.8312 | 37.5556
40500000000 | -46.3827 | -39.1682 | 40500000000 | -32.5358 | -22.3783 | 40.5
43444444444.444 | -41.8501 | -34.9446 | 43444444444.444 | -29.9179 | -21.4703 | 43.4444
46388888888.889 | -48.3856 | -39.9517 | 46388888888.889 | -30.2031 | -22.5848 | 46.3889
49333333333.333 | -43.7842 | -33.5917 | 49333333333.333 | -28.748 | -19.534 | 49.3333
52277777777.778 | -53.8855 | -42.2851 | 52277777777.778 | -34.7064 | -23.0162 | 52.2778
55222222222.222 | -51.7987 | -38.8386 | 55222222222.222 | -42.9952 | -29.4199 | 55.2222
58166666666.667 | -56.9736 | -41.7019 | 58166666666.667 | -53.4584 | -39.3029 | 58.1667
61111111111.111 | -49.3584 | -37.5188 | 61111111111.111 | -40.3991 | -27.6278 | 61.1111
64055555555.556 | -40.8814 | -31.0067 | 64055555555.556 | -41.4808 | -27.7647 | 64.0556
67000000000 | -41.0421 | -28.0472 | 67000000000 | -53.9454 | -36.8364 | 67
END |  |  | END |  |  | #VALUE!
0
0
BEGIN CH3_DATA |  |  | BEGIN CH3_DATA |  |  | #VALUE!
Freq(Hz) | 2Ix0L Log Mag(dB) | 2Ix0L dBc Log Mag(dB) | Freq(Hz) | 2Ix0L Log Mag(dB) | 2Ix0L dBc Log Mag(dB) | #VALUE!
14000000000 | -65.8247 | -53.7269 | 14000000000 | -66.2082 | -54.8414 | 14
16944444444.444 | -62.2923 | -57.0129 | 16944444444.444 | -59.2239 | -53.7579 | 16.9444
19888888888.889 | -58.9511 | -53.7355 | 19888888888.889 | -62.9842 | -56.7175 | 19.8889
22833333333.333 | -55.6169 | -50.0125 | 22833333333.333 | -62.5432 | -54.8334 | 22.8333
25777777777.778 | -55.519 | -47.5196 | 25777777777.778 | -78.6095 | -69.0727 | 25.7778
28722222222.222 | -65.0067 | -58.0575 | 28722222222.222 | -67.6228 | -59.0968 | 28.7222
31666666666.667 | -61.5345 | -54.1408 | 31666666666.667 | -62.1039 | -53.9279 | 31.6667
34611111111.111 | -57.2863 | -49.476 | 34611111111.111 | -68.7982 | -59.8448 | 34.6111
37555555555.556 | -58.9435 | -51.4885 | 37555555555.556 | -69.1986 | -60.1662 | 37.5556
40500000000 | -61.2958 | -54.0814 | 40500000000 | -72.6878 | -62.5304 | 40.5
43444444444.444 | -67.9042 | -60.9987 | 43444444444.444 | -71.9145 | -63.4669 | 43.4444
46388888888.889 | -67.4145 | -58.9806 | 46388888888.889 | -73.4823 | -65.8639 | 46.3889
49333333333.333 | -70.6428 | -60.4503 | 49333333333.333 | -73.0915 | -63.8776 | 49.3333
52277777777.778 | -72.8159 | -61.2155 | 52277777777.778 | -73.4677 | -61.7775 | 52.2778
55222222222.222 | -75.0287 | -62.0686 | 55222222222.222 | -73.5486 | -59.9733 | 55.2222
58166666666.667 | -69.7627 | -54.491 | 58166666666.667 | -70.2365 | -56.081 | 58.1667
61111111111.111 | -69.5355 | -57.6959 | 61111111111.111 | -72.736 | -59.9647 | 61.1111
64055555555.556 | -73.7707 | -63.8959 | 64055555555.556 | -75.5654 | -61.8493 | 64.0556
67000000000 | -68.8086 | -55.8137 | 67000000000 | -68.6698 | -51.5608 | 67
END |  |  | END |  |  | #VALUE!
0
0
BEGIN CH4_DATA |  |  | BEGIN CH4_DATA |  |  | #VALUE!
Freq(Hz) | 3Ix0L Log Mag(dB) | 3Ix0L dBc Log Mag(dB) | Freq(Hz) | 3Ix0L Log Mag(dB) | 3Ix0L dBc Log Mag(dB) | #VALUE!
14000000000 | -84.6523 | -72.5545 | 14000000000 | -87.3137 | -75.947 | 14
16944444444.444 | -87.7347 | -82.4554 | 16944444444.444 | -86.0473 | -80.5813 | 16.9444
19888888888.889 | -93.9634 | -88.7478 | 19888888888.889 | -88.0278 | -81.761 | 19.8889
22833333333.333 | -85.3227 | -79.7183 | 22833333333.333 | -90.4433 | -82.7335 | 22.8333
25777777777.778 | -90.3367 | -82.3372 | 25777777777.778 | -82.4223 | -72.8854 | 25.7778
28722222222.222 | -85.0408 | -78.0916 | 28722222222.222 | -86.8919 | -78.3659 | 28.7222
31666666666.667 | -85.8626 | -78.4689 | 31666666666.667 | -86.4867 | -78.3107 | 31.6667
34611111111.111 | -81.9066 | -74.0962 | 34611111111.111 | -84.0995 | -75.1461 | 34.6111
37555555555.556 | -79.5293 | -72.0743 | 37555555555.556 | -78.6414 | -69.609 | 37.5556
40500000000 | -81.5925 | -74.378 | 40500000000 | -78.8119 | -68.6544 | 40.5
43444444444.444 | -76.4124 | -69.5069 | 43444444444.444 | -78.1798 | -69.7323 | 43.4444
46388888888.889 | -76.7588 | -68.3249 | 46388888888.889 | -79.9987 | -72.3803 | 46.3889
49333333333.333 | -80.3266 | -70.134 | 49333333333.333 | -74.1034 | -64.8894 | 49.3333
52277777777.778 | -84.181 | -72.5806 | 52277777777.778 | -82.456 | -70.7658 | 52.2778
55222222222.222 | -81.7219 | -68.7618 | 55222222222.222 | -84.5661 | -70.9908 | 55.2222
58166666666.667 | -79.3592 | -64.0874 | 58166666666.667 | -80.0096 | -65.8541 | 58.1667
61111111111.111 | -78.0357 | -66.1961 | 61111111111.111 | -79.016 | -66.2447 | 61.1111
64055555555.556 | -72.6418 | -62.767 | 64055555555.556 | -79.7987 | -66.0826 | 64.0556
67000000000 | -80.4392 | -67.4442 | 67000000000 | -81.8183 | -64.7092 | 67
END |  |  | END |  |  | #VALUE!
0
0
BEGIN CH5_DATA |  |  | BEGIN CH5_DATA |  |  | #VALUE!
Freq(Hz) | 4Ix0L Log Mag(dB) | 4Ix0L dBc Log Mag(dB) | Freq(Hz) | 4Ix0L Log Mag(dB) | 4Ix0L dBc Log Mag(dB) | #VALUE!
14000000000 | -81.3757 | -69.2779 | 14000000000 | -92.6278 | -81.2611 | 14
16944444444.444 | -79.4385 | -74.1591 | 16944444444.444 | -84.8976 | -79.4316 | 16.9444
19888888888.889 | -83.881 | -78.6654 | 19888888888.889 | -79.36 | -73.0932 | 19.8889
22833333333.333 | -81.7668 | -76.1624 | 22833333333.333 | -86.2489 | -78.539 | 22.8333
25777777777.778 | -87.4915 | -79.4921 | 25777777777.778 | -89.7203 | -80.1835 | 25.7778
28722222222.222 | -87.4119 | -80.4626 | 28722222222.222 | -87.3035 | -78.7775 | 28.7222
31666666666.667 | -80.1341 | -72.7404 | 31666666666.667 | -82.9077 | -74.7317 | 31.6667
34611111111.111 | -78.4586 | -70.6483 | 34611111111.111 | -90.5963 | -81.6428 | 34.6111
37555555555.556 | -80.7656 | -73.3105 | 37555555555.556 | -90.1887 | -81.1563 | 37.5556
40500000000 | -75.9674 | -68.7529 | 40500000000 | -87.9966 | -77.8392 | 40.5
43444444444.444 | -76.6275 | -69.7221 | 43444444444.444 | -85.6432 | -77.1956 | 43.4444
46388888888.889 | -81.0819 | -72.648 | 46388888888.889 | -80.778 | -73.1597 | 46.3889
49333333333.333 | -76.2511 | -66.0586 | 49333333333.333 | -80.2472 | -71.0332 | 49.3333
52277777777.778 | -79.5495 | -67.9491 | 52277777777.778 | -84.0091 | -72.3189 | 52.2778
55222222222.222 | -80.673 | -67.7128 | 55222222222.222 | -81.1002 | -67.5249 | 55.2222
58166666666.667 | -83.6462 | -68.3744 | 58166666666.667 | -83.0759 | -68.9204 | 58.1667
61111111111.111 | -81.5599 | -69.7203 | 61111111111.111 | -81.5209 | -68.7496 | 61.1111
64055555555.556 | -77.3765 | -67.5017 | 64055555555.556 | -83.075 | -69.3589 | 64.0556
67000000000 | -76.0995 | -63.1046 | 67000000000 | -83.5751 | -66.466 | 67
END |  |  | END |  |  | #VALUE!
0
0
BEGIN CH6_DATA |  |  | BEGIN CH6_DATA |  |  | #VALUE!
Freq(Hz) | 5Ix0L Log Mag(dB) | 5Ix0L dBc Log Mag(dB) | Freq(Hz) | 5Ix0L Log Mag(dB) | 5Ix0L dBc Log Mag(dB) | #VALUE!
14000000000 | -96.8565 | -84.7587 | 14000000000 | -95.7933 | -84.4265 | 14
16944444444.444 | -97.4841 | -92.2047 | 16944444444.444 | -97.3596 | -91.8936 | 16.9444
19888888888.889 | -98.9033 | -93.6877 | 19888888888.889 | -98.5487 | -92.2819 | 19.8889
22833333333.333 | -99.1096 | -93.5052 | 22833333333.333 | -100.6199 | -92.91 | 22.8333
25777777777.778 | -96.8254 | -88.8259 | 25777777777.778 | -96.3138 | -86.7769 | 25.7778
28722222222.222 | -89.2124 | -82.2631 | 28722222222.222 | -89.2787 | -80.7527 | 28.7222
31666666666.667 | -86.3383 | -78.9446 | 31666666666.667 | -85.5374 | -77.3614 | 31.6667
34611111111.111 | -86.1951 | -78.3847 | 34611111111.111 | -87.9423 | -78.9889 | 34.6111
37555555555.556 | -87.4474 | -79.9924 | 37555555555.556 | -84.9954 | -75.963 | 37.5556
40500000000 | -86.9438 | -79.7294 | 40500000000 | -85.2816 | -75.1242 | 40.5
43444444444.444 | -79.7114 | -72.8059 | 43444444444.444 | -82.5953 | -74.1477 | 43.4444
46388888888.889 | -83.0857 | -74.6518 | 46388888888.889 | -79.3455 | -71.7272 | 46.3889
49333333333.333 | -83.9424 | -73.7499 | 49333333333.333 | -82.0867 | -72.8728 | 49.3333
52277777777.778 | -84.5538 | -72.9534 | 52277777777.778 | -84.1707 | -72.4805 | 52.2778
55222222222.222 | -81.346 | -68.3858 | 55222222222.222 | -83.9762 | -70.4008 | 55.2222
58166666666.667 | -83.1638 | -67.892 | 58166666666.667 | -77.5472 | -63.3917 | 58.1667
61111111111.111 | -80.1353 | -68.2957 | 61111111111.111 | -82.1048 | -69.3335 | 61.1111
64055555555.556 | -82.2227 | -72.348 | 64055555555.556 | -83.0363 | -69.3203 | 64.0556
67000000000 | -83.5674 | -70.5725 | 67000000000 | -78.9928 | -61.8838 | 67
END |  |  | END

## 5x5 Up
A |  |  | B
BEGIN CH1_DATA |  |  | BEGIN CH1_DATA
Freq(Hz) | 1Ix1L C.L. Log Mag(dB) |  | Freq(Hz) | 1Ix1L C.L. Log Mag(dB) |  |  |  |  | 1xLO | 2xLO | 3xLO | 4xLO | 5xLO
14091000000 | -13.0989 |  | 14091000000 | -12.1507 |  | 14.091 |  | 1xIF | Reference | -40 (-35) | -20 (-18) | -44 (-35) | -22 (-22)
17030388888.889 | -5.2804 |  | 17030388888.889 | -5.2352 |  | 17.0304 |  | 2xIF | -65 (-64) | -55 (-58) | -66 (-64) | -53 (-57) | -60 (-71)
19969777777.778 | -5.3734 |  | 19969777777.778 | -6.2656 |  | 19.9698 |  | 3xIF | -52 (-54) | -71 (-67) | -48 (-47) | -69 (-62) | -43 (-47)
22909166666.667 | -5.8031 |  | 22909166666.667 | -7.7408 |  | 22.9092 |  | 4xIF | -77 (-77) | -72 (-73) | -76 (-70) | -63 (-75) | -74 (-79)
25848555555.556 | -8.9851 |  | 25848555555.556 | -10.1117 |  | 25.8486 |  | 5xIF | -64 (-65) | -79 (-75) | -59 (-56) | -70 (-66) | -58 (-63)
28787944444.444 | -7.4445 |  | 28787944444.444 | -8.6798 |  | 28.7879
31727333333.333 | -7.7848 |  | 31727333333.333 | -8.3969 |  | 31.7273
34666722222.222 | -7.9565 |  | 34666722222.222 | -9.1627 |  | 34.6667
37606111111.111 | -7.2372 |  | 37606111111.111 | -9.3611 |  | 37.6061
40545500000 | -6.9269 |  | 40545500000 | -10.1205 |  | 40.5455
43484888888.889 | -6.9956 |  | 43484888888.889 | -8.5206 |  | 43.4849
46424277777.778 | -8.4729 |  | 46424277777.778 | -7.8079 |  | 46.4243
49363666666.667 | -10.4968 |  | 49363666666.667 | -9.5578 |  | 49.3637
52303055555.556 | -13.3081 |  | 52303055555.556 | -12.9043 |  | 52.3031
55242444444.444 | -15.738 |  | 55242444444.444 | -15.3314 |  | 55.2424
58181833333.333 | -18.6523 |  | 58181833333.333 | -17.0581 |  | 58.1818
61121222222.222 | -12.0731 |  | 61121222222.222 | -12.7926 |  | 61.1212
64060611111.111 | -9.8903 |  | 64060611111.111 | -13.6969 |  | 64.0606
67000000000 | -12.9547 |  | 67000000000 | -17.0523 |  | 67
END |  |  | END |  |  | #VALUE!
0
0
BEGIN CH2_DATA |  |  | BEGIN CH2_DATA |  |  | #VALUE!
Freq(Hz) | 1Ix2L Log Mag(dB) | 1Ix2L dBc Log Mag(dB) | Freq(Hz) | 1Ix2L Log Mag(dB) | 1Ix2L dBc Log Mag(dB) | #VALUE!
28091000000 | -40.9087 | -27.8098 | 28091000000 | -48.1326 | -35.9818 | 28.091
30252611111.111 | -42.2142 | -36.9338 | 30252611111.111 | -48.0439 | -42.8088 | 30.2526
32414222222.222 | -44.2923 | -38.9189 | 32414222222.222 | -41.2643 | -34.9986 | 32.4142
34575833333.333 | -45.7587 | -39.9557 | 34575833333.333 | -44.4646 | -36.7238 | 34.5758
36737444444.444 | -46.976 | -37.991 | 36737444444.444 | -43.8816 | -33.7699 | 36.7374
38899055555.556 | -45.5672 | -38.1228 | 38899055555.556 | -44.0401 | -35.3603 | 38.8991
41060666666.667 | -45.6404 | -37.8556 | 41060666666.667 | -45.2741 | -36.8771 | 41.0607
43222277777.778 | -48.5288 | -40.5722 | 43222277777.778 | -49.5594 | -40.3967 | 43.2223
45383888888.889 | -49.0714 | -41.8342 | 45383888888.889 | -45.3515 | -35.9904 | 45.3839
47545500000 | -49.1172 | -42.1903 | 47545500000 | -37.1337 | -27.0132 | 47.5455
49707111111.111 | -48.389 | -41.3933 | 49707111111.111 | -30.5875 | -22.0669 | 49.7071
51868722222.222 | -49.0289 | -40.556 | 51868722222.222 | -35.2623 | -27.4544 | 51.8687
54030333333.333 | -54.7135 | -44.2167 | 54030333333.333 | -37.3039 | -27.7461 | 54.0303
56191944444.444 | -53.3186 | -40.0105 | 56191944444.444 | -43.2819 | -30.3776 | 56.1919
58353555555.556 | -53.199 | -37.4611 | 58353555555.556 | -47.7474 | -32.4161 | 58.3536
60515166666.667 | -54.0674 | -35.4151 | 60515166666.667 | -47.9286 | -30.8706 | 60.5152
62676777777.778 | -41.7762 | -29.7031 | 62676777777.778 | -36.2606 | -23.468 | 62.6768
64838388888.889 | -38.5552 | -28.6648 | 64838388888.889 | -32.4234 | -18.7265 | 64.8384
67000000000 | -56.9206 | -43.9659 | 67000000000 | -43.2034 | -26.1511 | 67
END |  |  | END |  |  | #VALUE!
0
0
BEGIN CH3_DATA |  |  | BEGIN CH3_DATA |  |  | #VALUE!
Freq(Hz) | 1Ix3L Log Mag(dB) | 1Ix3L dBc Log Mag(dB) | Freq(Hz) | 1Ix3L Log Mag(dB) | 1Ix3L dBc Log Mag(dB) | #VALUE!
42091000000 | -19.5276 | -6.4287 | 42091000000 | -17.7512 | -5.6005 | 42.091
43474833333.333 | -17.5931 | -12.3127 | 43474833333.333 | -16.8315 | -11.5964 | 43.4748
44858666666.667 | -17.6939 | -12.3205 | 44858666666.667 | -15.5043 | -9.2386 | 44.8587
46242500000 | -18.6984 | -12.8953 | 46242500000 | -15.249 | -7.5082 | 46.2425
47626333333.333 | -20.3662 | -11.3811 | 47626333333.333 | -18.1525 | -8.0408 | 47.6263
49010166666.667 | -25.7991 | -18.3547 | 49010166666.667 | -24.4635 | -15.7837 | 49.0102
50394000000 | -27.3423 | -19.5575 | 50394000000 | -26.8377 | -18.4407 | 50.394
51777833333.333 | -28.8467 | -20.8901 | 51777833333.333 | -28.4236 | -19.2609 | 51.7778
53161666666.667 | -35.767 | -28.5298 | 53161666666.667 | -29.2343 | -19.8732 | 53.1617
54545500000 | -34.3109 | -27.384 | 54545500000 | -28.4423 | -18.3219 | 54.5455
55929333333.333 | -35.8598 | -28.8642 | 55929333333.333 | -29.9963 | -21.4757 | 55.9293
57313166666.667 | -47.8268 | -39.3539 | 57313166666.667 | -31.0733 | -23.2654 | 57.3132
58697000000 | -38.6606 | -28.1638 | 58697000000 | -29.0648 | -19.507 | 58.697
60080833333.333 | -32.0035 | -18.6954 | 60080833333.333 | -30.7504 | -17.8461 | 60.0808
61464666666.667 | -30.2498 | -14.5119 | 61464666666.667 | -27.3642 | -12.0328 | 61.4647
62848500000 | -24.1858 | -5.5335 | 62848500000 | -24.3372 | -7.2791 | 62.8485
64232333333.333 | -21.9398 | -9.8668 | 64232333333.333 | -26.2508 | -13.4582 | 64.2323
65616166666.667 | -24.3215 | -14.4312 | 65616166666.667 | -27.7366 | -14.0397 | 65.6162
67000000000 | -26.2526 | -13.2979 | 67000000000 | -29.5497 | -12.4974 | 67
END |  |  | END |  |  | #VALUE!
0
0
BEGIN CH4_DATA |  |  | BEGIN CH4_DATA |  |  | #VALUE!
Freq(Hz) | 1Ix4L Log Mag(dB) | 1Ix4L dBc Log Mag(dB) | Freq(Hz) | 1Ix4L Log Mag(dB) | 1Ix4L dBc Log Mag(dB) | #VALUE!
56091000000 | -60.1918 | -47.0929 | 56091000000 | -45.4306 | -33.2799 | 56.091
56697055555.556 | -61.1077 | -55.8273 | 56697055555.556 | -47.0878 | -41.8526 | 56.6971
57303111111.111 | -58.2212 | -52.8478 | 57303111111.111 | -47.882 | -41.6164 | 57.3031
57909166666.667 | -55.7651 | -49.9621 | 57909166666.667 | -47.7583 | -40.0174 | 57.9092
58515222222.222 | -55.0793 | -46.0942 | 58515222222.222 | -46.7121 | -36.6003 | 58.5152
59121277777.778 | -55.1577 | -47.7133 | 59121277777.778 | -45.4394 | -36.7596 | 59.1213
59727333333.333 | -52.4975 | -44.7126 | 59727333333.333 | -44.2054 | -35.8085 | 59.7273
60333388888.889 | -51.3101 | -43.3536 | 60333388888.889 | -43.6457 | -34.483 | 60.3334
60939444444.444 | -48.1041 | -40.8669 | 60939444444.444 | -41.278 | -31.9169 | 60.9394
61545500000 | -46.9068 | -39.98 | 61545500000 | -40.1495 | -30.0291 | 61.5455
62151555555.556 | -45.3445 | -38.3488 | 62151555555.556 | -38.1309 | -29.6103 | 62.1516
62757611111.111 | -43.1584 | -34.6856 | 62757611111.111 | -36.1808 | -28.3729 | 62.7576
63363666666.667 | -40.9977 | -30.5009 | 63363666666.667 | -36.0369 | -26.479 | 63.3637
63969722222.222 | -39.9847 | -26.6766 | 63969722222.222 | -37.1535 | -24.2492 | 63.9697
64575777777.778 | -42.2712 | -26.5332 | 64575777777.778 | -38.2749 | -22.9435 | 64.5758
65181833333.333 | -45.1695 | -26.5172 | 65181833333.333 | -39.0767 | -22.0186 | 65.1818
65787888888.889 | -47.8292 | -35.7561 | 65787888888.889 | -39.9712 | -27.1786 | 65.7879
66393944444.444 | -50.4844 | -40.5941 | 66393944444.444 | -41.4887 | -27.7918 | 66.3939
67000000000 | -51.6973 | -38.7426 | 67000000000 | -43.0249 | -25.9726 | 67
END |  |  | END |  |  | #VALUE!
0
0
BEGIN CH5_DATA |  |  | BEGIN CH5_DATA |  |  | #VALUE!
Freq(Hz) | 1Ix5L Log Mag(dB) | 1Ix5L dBc Log Mag(dB) | Freq(Hz) | 1Ix5L Log Mag(dB) | 1Ix5L dBc Log Mag(dB) | #VALUE!
64899000000 | -26.9052 | -13.8063 | 64899000000 | -27.1394 | -14.9886 | 64.899
65015722222.222 | -27.6109 | -22.3305 | 65015722222.222 | -27.8048 | -22.5696 | 65.0157
65132444444.444 | -27.9542 | -22.5808 | 65132444444.444 | -27.8605 | -21.5949 | 65.1324
65249166666.667 | -28.6593 | -22.8562 | 65249166666.667 | -28.8004 | -21.0596 | 65.2492
65365888888.889 | -29.1155 | -20.1305 | 65365888888.889 | -29.5145 | -19.4028 | 65.3659
65482611111.111 | -29.2619 | -21.8174 | 65482611111.111 | -29.7277 | -21.0479 | 65.4826
65599333333.333 | -29.6144 | -21.8296 | 65599333333.333 | -30.7058 | -22.3089 | 65.5993
65716055555.556 | -29.4372 | -21.4807 | 65716055555.556 | -30.7442 | -21.5815 | 65.7161
65832777777.778 | -29.6677 | -22.4304 | 65832777777.778 | -31.462 | -22.1009 | 65.8328
65949500000 | -29.8428 | -22.9159 | 65949500000 | -31.9377 | -21.8172 | 65.9495
66066222222.222 | -29.9566 | -22.961 | 66066222222.222 | -31.8412 | -23.3206 | 66.0662
66182944444.444 | -29.9189 | -21.446 | 66182944444.444 | -32.1454 | -24.3375 | 66.1829
66299666666.667 | -30.5122 | -20.0154 | 66299666666.667 | -32.802 | -23.2442 | 66.2997
66416388888.889 | -30.519 | -17.2109 | 66416388888.889 | -32.5465 | -19.6422 | 66.4164
66533111111.111 | -31.4712 | -15.7333 | 66533111111.111 | -33.5015 | -18.1701 | 66.5331
66649833333.333 | -31.9953 | -13.3431 | 66649833333.333 | -34.1153 | -17.0573 | 66.6498
66766555555.556 | -32.662 | -20.5889 | 66766555555.556 | -33.8713 | -21.0787 | 66.7666
66883277777.778 | -33.7997 | -23.9093 | 66883277777.778 | -36.0511 | -22.3542 | 66.8833
67000000000 | -33.5148 | -20.56 | 67000000000 | -35.0936 | -18.0413 | 67
END |  |  | END |  |  | #VALUE!
0
0
BEGIN CH6_DATA |  |  | BEGIN CH6_DATA |  |  | #VALUE!
Freq(Hz) | 2Ix1L Log Mag(dB) | 2Ix1L dBc Log Mag(dB) | Freq(Hz) | 2Ix1L Log Mag(dB) | 2Ix1L dBc Log Mag(dB) | #VALUE! | A | B
14182000000 | -65.4754 | -52.3766 | 14182000000 | -73.369 | -61.2182 | 14.182 | -57.3766 | -66.2182
17116333333.333 | -70.0091 | -64.7287 | 17116333333.333 | -59.975 | -54.7398 | 17.1163 | -69.7287 | -59.7398
20050666666.667 | -70.1104 | -64.737 | 20050666666.667 | -69.5986 | -63.333 | 20.0507 | -69.737 | -68.333
22985000000 | -80.9164 | -75.1133 | 22985000000 | -71.6184 | -63.8776 | 22.985 | -80.1133 | -68.8776
25919333333.333 | -62.6699 | -53.6848 | 25919333333.333 | -73.1524 | -63.0407 | 25.9193 | -58.6848 | -68.0407
28853666666.667 | -54.578 | -47.1335 | 28853666666.667 | -63.2162 | -54.5364 | 28.8537 | -52.1335 | -59.5364
31788000000 | -73.1033 | -65.3185 | 31788000000 | -71.0646 | -62.6676 | 31.788 | -70.3185 | -67.6676
34722333333.333 | -81.6603 | -73.7038 | 34722333333.333 | -76.4422 | -67.2795 | 34.7223 | -78.7038 | -72.2795
37656666666.667 | -79.8388 | -72.6016 | 37656666666.667 | -76.4183 | -67.0572 | 37.6567 | -77.6016 | -72.0572
40591000000 | -78.5461 | -71.6192 | 40591000000 | -79.0617 | -68.9412 | 40.591 | -76.6192 | -73.9412
43525333333.333 | -65.4873 | -58.4917 | 43525333333.333 | -76.4914 | -67.9707 | 43.5253 | -63.4917 | -72.9707
46459666666.667 | -70.7164 | -62.2436 | 46459666666.667 | -74.2806 | -66.4727 | 46.4597 | -67.2436 | -71.4727
49394000000 | -69.1585 | -58.6617 | 49394000000 | -73.7256 | -64.1678 | 49.394 | -63.6617 | -69.1678
52328333333.333 | -70.8701 | -57.562 | 52328333333.333 | -62.1534 | -49.2491 | 52.3283 | -62.562 | -54.2491
55262666666.667 | -70.6354 | -54.8974 | 55262666666.667 | -69.7201 | -54.3887 | 55.2627 | -59.8974 | -59.3887
58197000000 | -65.4849 | -46.8326 | 58197000000 | -72.1414 | -55.0834 | 58.197 | -51.8326 | -60.0834
61131333333.333 | -64.1143 | -52.0412 | 61131333333.333 | -74.363 | -61.5704 | 61.1313 | -57.0412 | -66.5704
64065666666.667 | -60.2728 | -50.3825 | 64065666666.667 | -67.5458 | -53.8489 | 64.0657 | -55.3825 | -58.8489
67000000000 | -50.5687 | -37.614 | 67000000000 | -94.7035 | -77.6512 | 67 | -42.614 | -82.6512
END |  |  | END |  |  | #VALUE!
0
0
BEGIN CH7_DATA |  |  | BEGIN CH7_DATA |  |  | #VALUE!
Freq(Hz) | 2Ix2L Log Mag(dB) | 2Ix2L dBc Log Mag(dB) | Freq(Hz) | 2Ix2L Log Mag(dB) | 2Ix2L dBc Log Mag(dB) | #VALUE!
28182000000 | -43.3103 | -30.2114 | 28182000000 | -66.5998 | -54.4491 | 28.182
30338555555.556 | -52.1547 | -46.8744 | 30338555555.556 | -62.9579 | -57.7227 | 30.3386
32495111111.111 | -71.3954 | -66.022 | 32495111111.111 | -57.7044 | -51.4388 | 32.4951
34651666666.667 | -54.8708 | -49.0677 | 34651666666.667 | -65.6165 | -57.8757 | 34.6517
36808222222.222 | -67.594 | -58.6089 | 36808222222.222 | -84.6838 | -74.5721 | 36.8082
38964777777.778 | -68.7368 | -61.2924 | 38964777777.778 | -69.7317 | -61.052 | 38.9648
41121333333.333 | -71.413 | -63.6282 | 41121333333.333 | -69.8037 | -61.4068 | 41.1213
43277888888.889 | -58.359 | -50.4025 | 43277888888.889 | -67.5605 | -58.3979 | 43.2779
45434444444.444 | -77.7986 | -70.5614 | 45434444444.444 | -75.7309 | -66.3698 | 45.4344
47591000000 | -56.7559 | -49.829 | 47591000000 | -69.9265 | -59.806 | 47.591
49747555555.556 | -59.989 | -52.9934 | 49747555555.556 | -60.05 | -51.5294 | 49.7476
51904111111.111 | -60.3268 | -51.8539 | 51904111111.111 | -55.718 | -47.91 | 51.9041
54060666666.667 | -67.7617 | -57.2649 | 54060666666.667 | -67.5524 | -57.9945 | 54.0607
56217222222.222 | -71.7113 | -58.4032 | 56217222222.222 | -65.069 | -52.1647 | 56.2172
58373777777.778 | -70.5956 | -54.8576 | 58373777777.778 | -67.429 | -52.0976 | 58.3738
60530333333.333 | -72.1827 | -53.5304 | 60530333333.333 | -71.6757 | -54.6176 | 60.5303
62686888888.889 | -72.9439 | -60.8708 | 62686888888.889 | -64.5155 | -51.7228 | 62.6869
64843444444.444 | -59.3309 | -49.4406 | 64843444444.444 | -62.7941 | -49.0972 | 64.8434
67000000000 | -58.2838 | -45.329 | 67000000000 | -73.6176 | -56.5653 | 67
END |  |  | END |  |  | #VALUE!
0
0
BEGIN CH8_DATA |  |  | BEGIN CH8_DATA |  |  | #VALUE!
Freq(Hz) | 2Ix3L Log Mag(dB) | 2Ix3L dBc Log Mag(dB) | Freq(Hz) | 2Ix3L Log Mag(dB) | 2Ix3L dBc Log Mag(dB) | #VALUE!
42182000000 | -60.1921 | -47.0933 | 42182000000 | -70.6165 | -58.4658 | 42.182
43560777777.778 | -60.0825 | -54.8021 | 43560777777.778 | -68.323 | -63.0878 | 43.5608
44939555555.556 | -61.7134 | -56.34 | 44939555555.556 | -66.453 | -60.1874 | 44.9396
46318333333.333 | -74.346 | -68.543 | 46318333333.333 | -68.1777 | -60.4369 | 46.3183
47697111111.111 | -84.0371 | -75.052 | 47697111111.111 | -68.8126 | -58.7009 | 47.6971
49075888888.889 | -71.0412 | -63.5967 | 49075888888.889 | -71.1759 | -62.4961 | 49.0759
50454666666.667 | -68.7682 | -60.9834 | 50454666666.667 | -65.5871 | -57.1901 | 50.4547
51833444444.444 | -79.2834 | -71.3269 | 51833444444.444 | -81.6857 | -72.523 | 51.8334
53212222222.222 | -79.4599 | -72.2226 | 53212222222.222 | -77.6746 | -68.3136 | 53.2122
54591000000 | -79.0024 | -72.0755 | 54591000000 | -76.0767 | -65.9562 | 54.591
55969777777.778 | -74.5794 | -67.5838 | 55969777777.778 | -76.1241 | -67.6035 | 55.9698
57348555555.556 | -73.6296 | -65.1567 | 57348555555.556 | -77.2123 | -69.4043 | 57.3486
58727333333.333 | -67.2634 | -56.7666 | 58727333333.333 | -75.3206 | -65.7628 | 58.7273
60106111111.111 | -73.4143 | -60.1063 | 60106111111.111 | -80.0615 | -67.1572 | 60.1061
61484888888.889 | -65.7116 | -49.9737 | 61484888888.889 | -76.1133 | -60.7819 | 61.4849
62863666666.667 | -68.9113 | -50.259 | 62863666666.667 | -74.3459 | -57.2878 | 62.8637
64242444444.444 | -71.6574 | -59.5844 | 64242444444.444 | -72.971 | -60.1784 | 64.2424
65621222222.222 | -74.0542 | -64.1639 | 65621222222.222 | -71.2565 | -57.5596 | 65.6212
67000000000 | -77.0126 | -64.0579 | 67000000000 | -74.1902 | -57.138 | 67
END |  |  | END |  |  | #VALUE!
0
0
BEGIN CH9_DATA |  |  | BEGIN CH9_DATA |  |  | #VALUE!
Freq(Hz) | 2Ix4L Log Mag(dB) | 2Ix4L dBc Log Mag(dB) | Freq(Hz) | 2Ix4L Log Mag(dB) | 2Ix4L dBc Log Mag(dB) | #VALUE!
56182000000 | -58.473 | -45.3742 | 56182000000 | -66.9136 | -54.7629 | 56.182
56783000000 | -59.5657 | -54.2853 | 56783000000 | -71.7875 | -66.5524 | 56.783
57384000000 | -63.5984 | -58.225 | 57384000000 | -64.0219 | -57.7563 | 57.384
57985000000 | -66.244 | -60.4409 | 57985000000 | -62.3967 | -54.6559 | 57.985
58586000000 | -70.0947 | -61.1096 | 58586000000 | -62.5743 | -52.4625 | 58.586
59187000000 | -69.6915 | -62.247 | 59187000000 | -64.432 | -55.7522 | 59.187
59788000000 | -58.9876 | -51.2028 | 59788000000 | -65.5418 | -57.1449 | 59.788
60389000000 | -63.393 | -55.4365 | 60389000000 | -66.3797 | -57.217 | 60.389
60990000000 | -56.0214 | -48.7842 | 60990000000 | -64.7165 | -55.3554 | 60.99
61591000000 | -55.3493 | -48.4225 | 61591000000 | -69.2083 | -59.0878 | 61.591
62192000000 | -52.5808 | -45.5852 | 62192000000 | -66.3842 | -57.8636 | 62.192
62793000000 | -51.724 | -43.2511 | 62793000000 | -65.8484 | -58.0404 | 62.793
63394000000 | -51.1024 | -40.6056 | 63394000000 | -68.2113 | -58.6534 | 63.394
63995000000 | -50.9134 | -37.6053 | 63995000000 | -67.5638 | -54.6595 | 63.995
64596000000 | -50.1206 | -34.3827 | 64596000000 | -66.962 | -51.6307 | 64.596
65197000000 | -49.8085 | -31.1563 | 65197000000 | -74.677 | -57.6189 | 65.197
65798000000 | -50.2228 | -38.1497 | 65798000000 | -71.3729 | -58.5802 | 65.798
66399000000 | -48.5488 | -38.6585 | 66399000000 | -67.9662 | -54.2693 | 66.399
67000000000 | -50.7967 | -37.842 | 67000000000 | -69.099 | -52.0467 | 67
END |  |  | END |  |  | #VALUE!
0
0
BEGIN CH10_DATA |  |  | BEGIN CH10_DATA |  |  | #VALUE!
Freq(Hz) | 2Ix5L Log Mag(dB) | 2Ix5L dBc Log Mag(dB) | Freq(Hz) | 2Ix5L Log Mag(dB) | 2Ix5L dBc Log Mag(dB) | #VALUE!
59798000000 | -65.0167 | -51.9179 | 59798000000 | -75.665 | -63.5142 | 59.798
60198111111.111 | -66.4726 | -61.1922 | 60198111111.111 | -77.2295 | -71.9943 | 60.1981
60598222222.222 | -68.9125 | -63.5391 | 60598222222.222 | -77.0809 | -70.8153 | 60.5982
60998333333.333 | -67.3142 | -61.5112 | 60998333333.333 | -77.551 | -69.8102 | 60.9983
61398444444.444 | -71.7085 | -62.7234 | 61398444444.444 | -93.0662 | -82.9545 | 61.3984
61798555555.556 | -67.608 | -60.1635 | 61798555555.556 | -87.3526 | -78.6728 | 61.7986
62198666666.667 | -70.1643 | -62.3795 | 62198666666.667 | -80.287 | -71.8901 | 62.1987
62598777777.778 | -65.289 | -57.3325 | 62598777777.778 | -79.4292 | -70.2665 | 62.5988
62998888888.889 | -67.4838 | -60.2466 | 62998888888.889 | -80.6253 | -71.2642 | 62.9989
63399000000 | -67.3803 | -60.4534 | 63399000000 | -74.0954 | -63.975 | 63.399
63799111111.111 | -66.2027 | -59.2071 | 63799111111.111 | -74.1904 | -65.6698 | 63.7991
64199222222.222 | -67.7095 | -59.2366 | 64199222222.222 | -71.7446 | -63.9367 | 64.1992
64599333333.333 | -70.5336 | -60.0368 | 64599333333.333 | -68.4155 | -58.8577 | 64.5993
64999444444.444 | -73.7765 | -60.4684 | 64999444444.444 | -68.3227 | -55.4184 | 64.9994
65399555555.556 | -71.1042 | -55.3663 | 65399555555.556 | -69.6023 | -54.271 | 65.3996
65799666666.667 | -74.8422 | -56.19 | 65799666666.667 | -68.007 | -50.9489 | 65.7997
66199777777.778 | -83.0138 | -70.9407 | 66199777777.778 | -67.2491 | -54.4565 | 66.1998
66599888888.889 | -89.5131 | -79.6227 | 66599888888.889 | -69.8618 | -56.1649 | 66.5999
67000000000 | -76.526 | -63.5712 | 67000000000 | -75.8108 | -58.7585 | 67
END |  |  | END |  |  | #VALUE!
0
0
BEGIN CH11_DATA |  |  | BEGIN CH11_DATA |  |  | #VALUE!
Freq(Hz) | 3Ix1L Log Mag(dB) | 3Ix1L dBc Log Mag(dB) | Freq(Hz) | 3Ix1L Log Mag(dB) | 3Ix1L dBc Log Mag(dB) | #VALUE!
14273000000 | -33.8883 | -20.7895 | 14273000000 | -43.3193 | -31.1686 | 14.273
17202277777.778 | -52.2339 | -46.9535 | 17202277777.778 | -56.5437 | -51.3085 | 17.2023
20131555555.556 | -56.6093 | -51.2359 | 20131555555.556 | -58.9681 | -52.7025 | 20.1316
23060833333.333 | -70.6214 | -64.8183 | 23060833333.333 | -73.7105 | -65.9697 | 23.0608
25990111111.111 | -44.4563 | -35.4712 | 25990111111.111 | -61.4913 | -51.3795 | 25.9901
28919388888.889 | -62.6747 | -55.2302 | 28919388888.889 | -84.6555 | -75.9758 | 28.9194
31848666666.667 | -64.1907 | -56.4059 | 31848666666.667 | -67.1232 | -58.7263 | 31.8487
34777944444.444 | -62.5188 | -54.5623 | 34777944444.444 | -61.4245 | -52.2618 | 34.7779
37707222222.222 | -51.4764 | -44.2391 | 37707222222.222 | -73.92 | -64.5589 | 37.7072
40636500000 | -50.7517 | -43.8249 | 40636500000 | -65.8017 | -55.6812 | 40.6365
43565777777.778 | -53.7265 | -46.7309 | 43565777777.778 | -53.1048 | -44.5842 | 43.5658
46495055555.556 | -61.3878 | -52.9149 | 46495055555.556 | -56.7519 | -48.9439 | 46.4951
49424333333.333 | -70.3411 | -59.8443 | 49424333333.333 | -76.0358 | -66.4779 | 49.4243
52353611111.111 | -51.9849 | -38.6768 | 52353611111.111 | -45.2707 | -32.3664 | 52.3536
55282888888.889 | -45.1442 | -29.4062 | 55282888888.889 | -46.0654 | -30.734 | 55.2829
58212166666.667 | -36.8336 | -18.1814 | 58212166666.667 | -45.6399 | -28.5819 | 58.2122
61141444444.444 | -63.2041 | -51.131 | 61141444444.444 | -71.3342 | -58.5415 | 61.1414
64070722222.222 | -45.3139 | -35.4236 | 64070722222.222 | -77.0552 | -63.3583 | 64.0707
67000000000 | -41.058 | -28.1032 | 67000000000 | -74.6819 | -57.6296 | 67
END |  |  | END |  |  | #VALUE!
0
0
BEGIN CH12_DATA |  |  | BEGIN CH12_DATA |  |  | #VALUE!
Freq(Hz) | 3Ix2L Log Mag(dB) | 3Ix2L dBc Log Mag(dB) | Freq(Hz) | 3Ix2L Log Mag(dB) | 3Ix2L dBc Log Mag(dB) | #VALUE!
28273000000 | -65.4757 | -52.3768 | 28273000000 | -75.5288 | -63.3781 | 28.273
30424500000 | -70.2735 | -64.9932 | 30424500000 | -65.4215 | -60.1863 | 30.4245
32576000000 | -75.3047 | -69.9313 | 32576000000 | -65.1468 | -58.8812 | 32.576
34727500000 | -89.2345 | -83.4314 | 34727500000 | -76.5766 | -68.8358 | 34.7275
36879000000 | -75.1106 | -66.1255 | 36879000000 | -77.437 | -67.3253 | 36.879
39030500000 | -88.3528 | -80.9084 | 39030500000 | -80.1283 | -71.4486 | 39.0305
41182000000 | -85.0586 | -77.2738 | 41182000000 | -87.4693 | -79.0724 | 41.182
43333500000 | -76.9869 | -69.0304 | 43333500000 | -80.7523 | -71.5896 | 43.3335
45485000000 | -80.5407 | -73.3035 | 45485000000 | -79.0314 | -69.6703 | 45.485
47636500000 | -75.8965 | -68.9696 | 47636500000 | -74.5871 | -64.4666 | 47.6365
49788000000 | -71.1047 | -64.1091 | 49788000000 | -75.0294 | -66.5088 | 49.788
51939500000 | -87.8264 | -79.3536 | 51939500000 | -67.9807 | -60.1728 | 51.9395
54091000000 | -83.3912 | -72.8944 | 54091000000 | -72.8317 | -63.2738 | 54.091
56242500000 | -80.8822 | -67.5741 | 56242500000 | -76.677 | -63.7727 | 56.2425
58394000000 | -88.8958 | -73.1578 | 58394000000 | -77.7526 | -62.4212 | 58.394
60545500000 | -71.9859 | -53.3337 | 60545500000 | -72.6139 | -55.5558 | 60.5455
62697000000 | -82.8992 | -70.8261 | 62697000000 | -82.3013 | -69.5087 | 62.697
64848500000 | -76.6787 | -66.7883 | 64848500000 | -66.2241 | -52.5272 | 64.8485
67000000000 | -88.9475 | -75.9928 | 67000000000 | -71.718 | -54.6657 | 67
END |  |  | END |  |  | #VALUE!
0
0
BEGIN CH13_DATA |  |  | BEGIN CH13_DATA |  |  | #VALUE!
Freq(Hz) | 3Ix3L Log Mag(dB) | 3Ix3L dBc Log Mag(dB) | Freq(Hz) | 3Ix3L Log Mag(dB) | 3Ix3L dBc Log Mag(dB) | #VALUE!
42273000000 | -34.0036 | -20.9047 | 42273000000 | -39.6684 | -27.5176 | 42.273
43646722222.222 | -37.6993 | -32.4189 | 43646722222.222 | -38.5828 | -33.3477 | 43.6467
45020444444.444 | -43.7825 | -38.4091 | 45020444444.444 | -40.2688 | -34.0032 | 45.0204
46394166666.667 | -47.8021 | -41.999 | 46394166666.667 | -44.1713 | -36.4305 | 46.3942
47767888888.889 | -52.2569 | -43.2718 | 47767888888.889 | -52.1018 | -41.9901 | 47.7679
49141611111.111 | -53.3334 | -45.889 | 49141611111.111 | -52.1098 | -43.43 | 49.1416
50515333333.333 | -53.9144 | -46.1296 | 50515333333.333 | -54.3545 | -45.9576 | 50.5153
51889055555.556 | -57.9155 | -49.9589 | 51889055555.556 | -56.9505 | -47.7878 | 51.8891
53262777777.778 | -61.3859 | -54.1487 | 53262777777.778 | -61.7248 | -52.3637 | 53.2628
54636500000 | -66.2984 | -59.3716 | 54636500000 | -67.9498 | -57.8293 | 54.6365
56010222222.222 | -76.945 | -69.9494 | 56010222222.222 | -78.0549 | -69.5343 | 56.0102
57383944444.444 | -64.035 | -55.5622 | 57383944444.444 | -68.0346 | -60.2267 | 57.3839
58757666666.667 | -64.6017 | -54.1049 | 58757666666.667 | -66.6796 | -57.1218 | 58.7577
60131388888.889 | -74.8408 | -61.5327 | 60131388888.889 | -61.0064 | -48.1021 | 60.1314
61505111111.111 | -71.2262 | -55.4883 | 61505111111.111 | -63.2267 | -47.8953 | 61.5051
62878833333.333 | -70.097 | -51.4448 | 62878833333.333 | -72.821 | -55.7629 | 62.8788
64252555555.556 | -68.8213 | -56.7482 | 64252555555.556 | -81.1483 | -68.3557 | 64.2526
65626277777.778 | -67.205 | -57.3147 | 65626277777.778 | -76.9323 | -63.2354 | 65.6263
67000000000 | -71.0713 | -58.1165 | 67000000000 | -69.6745 | -52.6222 | 67
END |  |  | END |  |  | #VALUE!
0
0
BEGIN CH14_DATA |  |  | BEGIN CH14_DATA |  |  | #VALUE!
Freq(Hz) | 3Ix4L Log Mag(dB) | 3Ix4L dBc Log Mag(dB) | Freq(Hz) | 3Ix4L Log Mag(dB) | 3Ix4L dBc Log Mag(dB) | #VALUE!
56273000000 | -77.0235 | -63.9246 | 56273000000 | -67.787 | -55.6363 | 56.273
56868944444.444 | -77.3521 | -72.0717 | 56868944444.444 | -69.3259 | -64.0907 | 56.8689
57464888888.889 | -84.9772 | -79.6038 | 57464888888.889 | -67.9004 | -61.6348 | 57.4649
58060833333.333 | -74.9251 | -69.1221 | 58060833333.333 | -70.5604 | -62.8195 | 58.0608
58656777777.778 | -87.6918 | -78.7067 | 58656777777.778 | -71.05 | -60.9383 | 58.6568
59252722222.222 | -87.357 | -79.9126 | 59252722222.222 | -68.0338 | -59.3541 | 59.2527
59848666666.667 | -77.2508 | -69.466 | 59848666666.667 | -72.1987 | -63.8017 | 59.8487
60444611111.111 | -86.5136 | -78.557 | 60444611111.111 | -72.5183 | -63.3556 | 60.4446
61040555555.556 | -72.8361 | -65.5988 | 61040555555.556 | -74.778 | -65.4169 | 61.0406
61636500000 | -66.0635 | -59.1367 | 61636500000 | -73.6829 | -63.5624 | 61.6365
62232444444.444 | -69.9471 | -62.9514 | 62232444444.444 | -66.6114 | -58.0908 | 62.2324
62828388888.889 | -66.5571 | -58.0842 | 62828388888.889 | -61.9387 | -54.1307 | 62.8284
63424333333.333 | -68.3762 | -57.8794 | 63424333333.333 | -59.2538 | -49.696 | 63.4243
64020277777.778 | -65.9486 | -52.6405 | 64020277777.778 | -60.3688 | -47.4645 | 64.0203
64616222222.222 | -70.9505 | -55.2126 | 64616222222.222 | -61.6274 | -46.296 | 64.6162
65212166666.667 | -73.711 | -55.0588 | 65212166666.667 | -63.9916 | -46.9335 | 65.2122
65808111111.111 | -78.7214 | -66.6484 | 65808111111.111 | -69.865 | -57.0723 | 65.8081
66404055555.556 | -74.0954 | -64.205 | 66404055555.556 | -68.9981 | -55.3012 | 66.4041
67000000000 | -74.9699 | -62.0151 | 67000000000 | -69.8526 | -52.8003 | 67
END |  |  | END |  |  | #VALUE!
0
0
BEGIN CH15_DATA |  |  | BEGIN CH15_DATA |  |  | #VALUE!
Freq(Hz) | 3Ix5L Log Mag(dB) | 3Ix5L dBc Log Mag(dB) | Freq(Hz) | 3Ix5L Log Mag(dB) | 3Ix5L dBc Log Mag(dB) | #VALUE!
54697000000 | -47.9267 | -34.8279 | 54697000000 | -53.3318 | -41.1811 | 54.697
55380500000 | -48.4576 | -43.1772 | 55380500000 | -53.1407 | -47.9055 | 55.3805
56064000000 | -46.4082 | -41.0348 | 56064000000 | -54.6188 | -48.3532 | 56.064
56747500000 | -46.931 | -41.128 | 56747500000 | -54.7512 | -47.0104 | 56.7475
57431000000 | -47.0122 | -38.0271 | 57431000000 | -55.5266 | -45.4149 | 57.431
58114500000 | -48.2233 | -40.7788 | 58114500000 | -55.3459 | -46.6661 | 58.1145
58798000000 | -50.9923 | -43.2075 | 58798000000 | -54.55 | -46.1531 | 58.798
59481500000 | -52.6874 | -44.7309 | 59481500000 | -54.1866 | -45.0239 | 59.4815
60165000000 | -52.5338 | -45.2966 | 60165000000 | -55.7156 | -46.3545 | 60.165
60848500000 | -51.7515 | -44.8246 | 60848500000 | -59.4213 | -49.3008 | 60.8485
61532000000 | -52.928 | -45.9323 | 61532000000 | -60.2543 | -51.7337 | 61.532
62215500000 | -51.5708 | -43.0979 | 62215500000 | -63.0345 | -55.2266 | 62.2155
62899000000 | -49.5459 | -39.0491 | 62899000000 | -64.0909 | -54.5331 | 62.899
63582500000 | -50.6703 | -37.3622 | 63582500000 | -65.8391 | -52.9348 | 63.5825
64266000000 | -50.4317 | -34.6937 | 64266000000 | -67.9671 | -52.6357 | 64.266
64949500000 | -52.3029 | -33.6506 | 64949500000 | -67.9385 | -50.8805 | 64.9495
65633000000 | -51.4347 | -39.3616 | 65633000000 | -67.1166 | -54.3239 | 65.633
66316500000 | -52.9157 | -43.0254 | 66316500000 | -61.9837 | -48.2868 | 66.3165
67000000000 | -53.7648 | -40.8101 | 67000000000 | -60.9359 | -43.8836 | 67
END |  |  | END |  |  | #VALUE!
0
0
BEGIN CH16_DATA |  |  | BEGIN CH16_DATA |  |  | #VALUE!
Freq(Hz) | 4Ix1L Log Mag(dB) | 4Ix1L dBc Log Mag(dB) | Freq(Hz) | 4Ix1L Log Mag(dB) | 4Ix1L dBc Log Mag(dB) | #VALUE!
14364000000 | -69.526 | -56.4271 | 14364000000 | -74.7355 | -62.5847 | 14.364
17288222222.222 | -73.4481 | -68.1677 | 17288222222.222 | -70.2467 | -65.0115 | 17.2882
20212444444.444 | -98.484 | -93.1106 | 20212444444.444 | -91.8872 | -85.6216 | 20.2124
23136666666.667 | -93.371 | -87.5679 | 23136666666.667 | -92.2879 | -84.547 | 23.1367
26060888888.889 | -76.5221 | -67.537 | 26060888888.889 | -85.6376 | -75.5259 | 26.0609
28985111111.111 | -76.23 | -68.7856 | 28985111111.111 | -91.0792 | -82.3995 | 28.9851
31909333333.333 | -89.5385 | -81.7537 | 31909333333.333 | -86.024 | -77.6271 | 31.9093
34833555555.556 | -85.0086 | -77.0521 | 34833555555.556 | -87.2125 | -78.0498 | 34.8336
37757777777.778 | -83.2605 | -76.0233 | 37757777777.778 | -84.5989 | -75.2378 | 37.7578
40682000000 | -91.786 | -84.8591 | 40682000000 | -96.4016 | -86.2811 | 40.682
43606222222.222 | -83.7828 | -76.7871 | 43606222222.222 | -82.7264 | -74.2058 | 43.6062
46530444444.444 | -84.8175 | -76.3446 | 46530444444.444 | -77.6207 | -69.8128 | 46.5304
49454666666.667 | -87.0245 | -76.5277 | 49454666666.667 | -84.763 | -75.2052 | 49.4547
52378888888.889 | -77.094 | -63.786 | 52378888888.889 | -72.928 | -60.0237 | 52.3789
55303111111.111 | -80.3838 | -64.6459 | 55303111111.111 | -77.4445 | -62.1132 | 55.3031
58227333333.333 | -77.4195 | -58.7672 | 58227333333.333 | -84.2925 | -67.2344 | 58.2273
61151555555.556 | -81.9106 | -69.8375 | 61151555555.556 | -79.4079 | -66.6152 | 61.1516
64075777777.778 | -65.3552 | -55.4648 | 64075777777.778 | -85.7763 | -72.0794 | 64.0758
67000000000 | -63.6339 | -50.6792 | 67000000000 | -81.8479 | -64.7957 | 67
END |  |  | END |  |  | #VALUE!
0
0
BEGIN CH17_DATA |  |  | BEGIN CH17_DATA |  |  | #VALUE!
Freq(Hz) | 4Ix2L Log Mag(dB) | 4Ix2L dBc Log Mag(dB) | Freq(Hz) | 4Ix2L Log Mag(dB) | 4Ix2L dBc Log Mag(dB) | #VALUE!
28364000000 | -53.714 | -40.6151 | 28364000000 | -68.7101 | -56.5594 | 28.364
30510444444.444 | -69.9978 | -64.7174 | 30510444444.444 | -74.4436 | -69.2085 | 30.5104
32656888888.889 | -69.5292 | -64.1558 | 32656888888.889 | -79.2942 | -73.0285 | 32.6569
34803333333.333 | -74.2086 | -68.4055 | 34803333333.333 | -98.4129 | -90.6721 | 34.8033
36949777777.778 | -71.129 | -62.144 | 36949777777.778 | -83.7899 | -73.6782 | 36.9498
39096222222.222 | -81.2097 | -73.7652 | 39096222222.222 | -77.0891 | -68.4094 | 39.0962
41242666666.667 | -85.3214 | -77.5366 | 41242666666.667 | -86.8325 | -78.4355 | 41.2427
43389111111.111 | -75.6613 | -67.7048 | 43389111111.111 | -95.4746 | -86.3119 | 43.3891
45535555555.556 | -80.9716 | -73.7344 | 45535555555.556 | -87.664 | -78.3029 | 45.5356
47682000000 | -84.37 | -77.4431 | 47682000000 | -84.2297 | -74.1092 | 47.682
49828444444.444 | -76.6737 | -69.6781 | 49828444444.444 | -80.4526 | -71.932 | 49.8284
51974888888.889 | -83.8335 | -75.3607 | 51974888888.889 | -73.8236 | -66.0157 | 51.9749
54121333333.333 | -92.2051 | -81.7083 | 54121333333.333 | -79.1855 | -69.6276 | 54.1213
56267777777.778 | -105.2078 | -91.8997 | 56267777777.778 | -82.4384 | -69.5341 | 56.2678
58414222222.222 | -88.2741 | -72.5361 | 58414222222.222 | -82.1427 | -66.8114 | 58.4142
60560666666.667 | -77.1071 | -58.4548 | 60560666666.667 | -84.7267 | -67.6687 | 60.5607
62707111111.111 | -84.9243 | -72.8512 | 62707111111.111 | -100.3167 | -87.524 | 62.7071
64853555555.556 | -76.6293 | -66.739 | 64853555555.556 | -78.7273 | -65.0304 | 64.8536
67000000000 | -80.8185 | -67.8638 | 67000000000 | -81.6561 | -64.6039 | 67
END |  |  | END |  |  | #VALUE!
0
0
BEGIN CH18_DATA |  |  | BEGIN CH18_DATA |  |  | #VALUE!
Freq(Hz) | 4Ix3L Log Mag(dB) | 4Ix3L dBc Log Mag(dB) | Freq(Hz) | 4Ix3L Log Mag(dB) | 4Ix3L dBc Log Mag(dB) | #VALUE!
42364000000 | -68.0179 | -54.919 | 42364000000 | -71.7368 | -59.5861 | 42.364
43732666666.667 | -67.3458 | -62.0654 | 43732666666.667 | -73.1421 | -67.907 | 43.7327
45101333333.333 | -69.8313 | -64.4579 | 45101333333.333 | -74.4792 | -68.2136 | 45.1013
46470000000 | -78.6993 | -72.8963 | 46470000000 | -78.6179 | -70.8771 | 46.47
47838666666.667 | -86.5107 | -77.5256 | 47838666666.667 | -73.7319 | -63.6202 | 47.8387
49207333333.333 | -84.7497 | -77.3053 | 49207333333.333 | -72.7295 | -64.0498 | 49.2073
50576000000 | -77.4312 | -69.6464 | 50576000000 | -72.3394 | -63.9425 | 50.576
51944666666.667 | -85.2745 | -77.318 | 51944666666.667 | -81.381 | -72.2183 | 51.9447
53313333333.333 | -83.697 | -76.4598 | 53313333333.333 | -95.2555 | -85.8945 | 53.3133
54682000000 | -97.8314 | -90.9045 | 54682000000 | -97.9497 | -87.8292 | 54.682
56050666666.667 | -93.966 | -86.9704 | 56050666666.667 | -82.3093 | -73.7887 | 56.0507
57419333333.333 | -81.2224 | -72.7495 | 57419333333.333 | -85.3119 | -77.504 | 57.4193
58788000000 | -85.0736 | -74.5768 | 58788000000 | -77.4583 | -67.9004 | 58.788
60156666666.667 | -86.8174 | -73.5094 | 60156666666.667 | -100.8394 | -87.9351 | 60.1567
61525333333.333 | -88.5275 | -72.7895 | 61525333333.333 | -87.6484 | -72.3171 | 61.5253
62894000000 | -83.55 | -64.8977 | 62894000000 | -81.9494 | -64.8913 | 62.894
64262666666.667 | -87.5894 | -75.5163 | 64262666666.667 | -93.4082 | -80.6156 | 64.2627
65631333333.333 | -94.5697 | -84.6794 | 65631333333.333 | -100.2351 | -86.5382 | 65.6313
67000000000 | -93.9323 | -80.9775 | 67000000000 | -89.8916 | -72.8393 | 67
END |  |  | END |  |  | #VALUE!
0
0
BEGIN CH19_DATA |  |  | BEGIN CH19_DATA |  |  | #VALUE!
Freq(Hz) | 4Ix4L Log Mag(dB) | 4Ix4L dBc Log Mag(dB) | Freq(Hz) | 4Ix4L Log Mag(dB) | 4Ix4L dBc Log Mag(dB) | #VALUE!
56364000000 | -78.7966 | -65.6977 | 56364000000 | -77.7562 | -65.6054 | 56.364
56954888888.889 | -75.6496 | -70.3693 | 56954888888.889 | -80.0385 | -74.8033 | 56.9549
57545777777.778 | -79.3039 | -73.9305 | 57545777777.778 | -80.6332 | -74.3676 | 57.5458
58136666666.667 | -81.2849 | -75.4818 | 58136666666.667 | -77.4305 | -69.6897 | 58.1367
58727555555.556 | -75.7642 | -66.7791 | 58727555555.556 | -74.495 | -64.3832 | 58.7276
59318444444.444 | -74.7294 | -67.285 | 59318444444.444 | -76.4894 | -67.8097 | 59.3184
59909333333.333 | -70.8709 | -63.0861 | 59909333333.333 | -78.7086 | -70.3117 | 59.9093
60500222222.222 | -70.7059 | -62.7494 | 60500222222.222 | -77.8786 | -68.7159 | 60.5002
61091111111.111 | -65.2212 | -57.9839 | 61091111111.111 | -84.6722 | -75.3111 | 61.0911
61682000000 | -64.4421 | -57.5153 | 61682000000 | -76.2847 | -66.1642 | 61.682
62272888888.889 | -64.2001 | -57.2045 | 62272888888.889 | -76.9672 | -68.4466 | 62.2729
62863777777.778 | -64.7274 | -56.2546 | 62863777777.778 | -80.606 | -72.7981 | 62.8638
63454666666.667 | -65.0582 | -54.5614 | 63454666666.667 | -75.624 | -66.0662 | 63.4547
64045555555.556 | -63.375 | -50.067 | 64045555555.556 | -71.464 | -58.5597 | 64.0456
64636444444.444 | -63.8388 | -48.1008 | 64636444444.444 | -74.5934 | -59.2621 | 64.6364
65227333333.333 | -61.6009 | -42.9487 | 65227333333.333 | -83.2029 | -66.1448 | 65.2273
65818222222.222 | -60.4654 | -48.3923 | 65818222222.222 | -80.6193 | -67.8267 | 65.8182
66409111111.111 | -60.7154 | -50.8251 | 66409111111.111 | -80.7708 | -67.0739 | 66.4091
67000000000 | -63.4675 | -50.5127 | 67000000000 | -84.406 | -67.3537 | 67
END |  |  | END |  |  | #VALUE!
0
0
BEGIN CH20_DATA |  |  | BEGIN CH20_DATA |  |  | #VALUE!
Freq(Hz) | 4Ix5L Log Mag(dB) | 4Ix5L dBc Log Mag(dB) | Freq(Hz) | 4Ix5L Log Mag(dB) | 4Ix5L dBc Log Mag(dB) | #VALUE!
49596000000 | -84.5397 | -71.4408 | 49596000000 | -77.4457 | -65.2949 | 49.596
50562888888.889 | -78.2425 | -72.9622 | 50562888888.889 | -84.6471 | -79.4119 | 50.5629
51529777777.778 | -88.5729 | -83.1995 | 51529777777.778 | -90.5674 | -84.3018 | 51.5298
52496666666.667 | -81.651 | -75.8479 | 52496666666.667 | -101.0968 | -93.356 | 52.4967
53463555555.556 | -81.3534 | -72.3683 | 53463555555.556 | -91.2395 | -81.1277 | 53.4636
54430444444.444 | -84.9176 | -77.4732 | 54430444444.444 | -83.0977 | -74.418 | 54.4304
55397333333.333 | -79.6918 | -71.907 | 55397333333.333 | -86.7167 | -78.3198 | 55.3973
56364222222.222 | -83.1825 | -75.226 | 56364222222.222 | -85.1257 | -75.963 | 56.3642
57331111111.111 | -76.3653 | -69.1281 | 57331111111.111 | -77.9325 | -68.5714 | 57.3311
58298000000 | -78.9109 | -71.984 | 58298000000 | -93.1863 | -83.0658 | 58.298
59264888888.889 | -83.8994 | -76.9038 | 59264888888.889 | -94.8785 | -86.3579 | 59.2649
60231777777.778 | -79.6352 | -71.1623 | 60231777777.778 | -84.3646 | -76.5566 | 60.2318
61198666666.667 | -86.1251 | -75.6283 | 61198666666.667 | -75.6017 | -66.0439 | 61.1987
62165555555.556 | -90.9591 | -77.651 | 62165555555.556 | -78.5338 | -65.6295 | 62.1656
63132444444.444 | -86.6063 | -70.8683 | 63132444444.444 | -83.9828 | -68.6515 | 63.1324
64099333333.333 | -82.8564 | -64.2041 | 64099333333.333 | -84.9399 | -67.8819 | 64.0993
65066222222.222 | -81.9772 | -69.9042 | 65066222222.222 | -90.8401 | -78.0475 | 65.0662
66033111111.111 | -91.4998 | -81.6095 | 66033111111.111 | -81.5334 | -67.8365 | 66.0331
67000000000 | -77.4739 | -64.5192 | 67000000000 | -75.9863 | -58.934 | 67
END |  |  | END |  |  | #VALUE!
0
0
BEGIN CH21_DATA |  |  | BEGIN CH21_DATA |  |  | #VALUE!
Freq(Hz) | 5Ix1L Log Mag(dB) | 5Ix1L dBc Log Mag(dB) | Freq(Hz) | 5Ix1L Log Mag(dB) | 5Ix1L dBc Log Mag(dB) | #VALUE!
14455000000 | -40.896 | -27.7971 | 14455000000 | -51.0943 | -38.9436 | 14.455
17374166666.667 | -61.5197 | -56.2393 | 17374166666.667 | -57.5787 | -52.3436 | 17.3742
20293333333.333 | -69.416 | -64.0426 | 20293333333.333 | -69.3165 | -63.0509 | 20.2933
23212500000 | -69.8719 | -64.0688 | 23212500000 | -83.6987 | -75.9579 | 23.2125
26131666666.667 | -55.8722 | -46.8872 | 26131666666.667 | -71.6638 | -61.5521 | 26.1317
29050833333.333 | -80.8306 | -73.3861 | 29050833333.333 | -90.2482 | -81.5685 | 29.0508
31970000000 | -72.8681 | -65.0833 | 31970000000 | -73.98 | -65.5831 | 31.97
34889166666.667 | -71.0787 | -63.1221 | 34889166666.667 | -65.9793 | -56.8166 | 34.8892
37808333333.333 | -67.1861 | -59.9489 | 37808333333.333 | -79.5948 | -70.2337 | 37.8083
40727500000 | -64.4989 | -57.572 | 40727500000 | -81.2311 | -71.1106 | 40.7275
43646666666.667 | -68.6177 | -61.6221 | 43646666666.667 | -66.0542 | -57.5336 | 43.6467
46565833333.333 | -78.5106 | -70.0378 | 46565833333.333 | -72.5863 | -64.7784 | 46.5658
49485000000 | -81.4606 | -70.9637 | 49485000000 | -76.4406 | -66.8827 | 49.485
52404166666.667 | -60.7047 | -47.3967 | 52404166666.667 | -54.9481 | -42.0438 | 52.4042
55323333333.333 | -49.6309 | -33.893 | 55323333333.333 | -55.0373 | -39.7059 | 55.3233
58242500000 | -45.361 | -26.7087 | 58242500000 | -49.4782 | -32.4201 | 58.2425
61161666666.667 | -45.3532 | -33.2801 | 61161666666.667 | -57.1265 | -44.3338 | 61.1617
64080833333.333 | -46.4718 | -36.5815 | 64080833333.333 | -80.5319 | -66.835 | 64.0808
67000000000 | -49.786 | -36.8313 | 67000000000 | -78.7455 | -61.6932 | 67
END |  |  | END |  |  | #VALUE!
0
0
BEGIN CH22_DATA |  |  | BEGIN CH22_DATA |  |  | #VALUE!
Freq(Hz) | 5Ix2L Log Mag(dB) | 5Ix2L dBc Log Mag(dB) | Freq(Hz) | 5Ix2L Log Mag(dB) | 5Ix2L dBc Log Mag(dB) | #VALUE!
28455000000 | -70.5584 | -57.4596 | 28455000000 | -76.574 | -64.4233 | 28.455
30596388888.889 | -71.223 | -65.9427 | 30596388888.889 | -75.0825 | -69.8473 | 30.5964
32737777777.778 | -85.2582 | -79.8848 | 32737777777.778 | -70.207 | -63.9414 | 32.7378
34879166666.667 | -87.5425 | -81.7395 | 34879166666.667 | -85.0287 | -77.2879 | 34.8792
37020555555.556 | -112.8145 | -103.8294 | 37020555555.556 | -83.7623 | -73.6506 | 37.0206
39161944444.444 | -88.0569 | -80.6124 | 39161944444.444 | -88.2488 | -79.569 | 39.1619
41303333333.333 | -86.7268 | -78.942 | 41303333333.333 | -86.3364 | -77.9395 | 41.3033
43444722222.222 | -81.8094 | -73.8529 | 43444722222.222 | -83.2568 | -74.0941 | 43.4447
45586111111.111 | -81.818 | -74.5807 | 45586111111.111 | -92.1313 | -82.7702 | 45.5861
47727500000 | -82.2263 | -75.2994 | 47727500000 | -87.241 | -77.1205 | 47.7275
49868888888.889 | -78.6541 | -71.6585 | 49868888888.889 | -84.7057 | -76.1851 | 49.8689
52010277777.778 | -88.5597 | -80.0868 | 52010277777.778 | -76.513 | -68.7051 | 52.0103
54151666666.667 | -97.8882 | -87.3914 | 54151666666.667 | -78.712 | -69.1541 | 54.1517
56293055555.556 | -79.3206 | -66.0126 | 56293055555.556 | -80.9549 | -68.0506 | 56.2931
58434444444.444 | -84.6931 | -68.9551 | 58434444444.444 | -88.6887 | -73.3573 | 58.4344
60575833333.333 | -87.1704 | -68.5182 | 60575833333.333 | -86.5077 | -69.4496 | 60.5758
62717222222.222 | -106.4251 | -94.352 | 62717222222.222 | -88.7043 | -75.9116 | 62.7172
64858611111.111 | -91.3796 | -81.4892 | 64858611111.111 | -82.2948 | -68.5979 | 64.8586
67000000000 | -85.6006 | -72.6458 | 67000000000 | -80.8069 | -63.7546 | 67
END |  |  | END |  |  | #VALUE!
0
0
BEGIN CH23_DATA |  |  | BEGIN CH23_DATA |  |  | #VALUE!
Freq(Hz) | 5Ix3L Log Mag(dB) | 5Ix3L dBc Log Mag(dB) | Freq(Hz) | 5Ix3L Log Mag(dB) | 5Ix3L dBc Log Mag(dB) | #VALUE!
42455000000 | -38.7298 | -25.631 | 42455000000 | -44.6887 | -32.538 | 42.455
43818611111.111 | -40.578 | -35.2977 | 43818611111.111 | -46.2493 | -41.0142 | 43.8186
45182222222.222 | -44.5984 | -39.225 | 45182222222.222 | -49.5145 | -43.2489 | 45.1822
46545833333.333 | -48.0795 | -42.2765 | 46545833333.333 | -54.9117 | -47.1709 | 46.5458
47909444444.444 | -56.0774 | -47.0923 | 47909444444.444 | -66.19 | -56.0783 | 47.9094
49273055555.556 | -61.9749 | -54.5304 | 49273055555.556 | -55.4271 | -46.7474 | 49.2731
50636666666.667 | -69.8846 | -62.0998 | 50636666666.667 | -63.0597 | -54.6627 | 50.6367
52000277777.778 | -67.7389 | -59.7824 | 52000277777.778 | -65.6313 | -56.4686 | 52.0003
53363888888.889 | -65.5087 | -58.2714 | 53363888888.889 | -72.5724 | -63.2113 | 53.3639
54727500000 | -67.9766 | -61.0498 | 54727500000 | -77.1117 | -66.9912 | 54.7275
56091111111.111 | -72.9716 | -65.976 | 56091111111.111 | -85.1463 | -76.6257 | 56.0911
57454722222.222 | -77.7983 | -69.3254 | 57454722222.222 | -79.5786 | -71.7706 | 57.4547
58818333333.333 | -84.9799 | -74.4831 | 58818333333.333 | -78.2877 | -68.7299 | 58.8183
60181944444.444 | -77.7092 | -64.4011 | 60181944444.444 | -73.8872 | -60.9829 | 60.1819
61545555555.556 | -86.272 | -70.534 | 61545555555.556 | -72.6342 | -57.3028 | 61.5456
62909166666.667 | -74.967 | -56.3147 | 62909166666.667 | -76.4935 | -59.4354 | 62.9092
64272777777.778 | -88.8984 | -76.8253 | 64272777777.778 | -82.5648 | -69.7722 | 64.2728
65636388888.889 | -80.0378 | -70.1475 | 65636388888.889 | -86.9498 | -73.2529 | 65.6364
67000000000 | -79.5306 | -66.5758 | 67000000000 | -77.7327 | -60.6805 | 67
END |  |  | END |  |  | #VALUE!
0
0
BEGIN CH24_DATA |  |  | BEGIN CH24_DATA |  |  | #VALUE!
Freq(Hz) | 5Ix4L Log Mag(dB) | 5Ix4L dBc Log Mag(dB) | Freq(Hz) | 5Ix4L Log Mag(dB) | 5Ix4L dBc Log Mag(dB) | #VALUE!
56455000000 | -87.1872 | -74.0883 | 56455000000 | -73.7356 | -61.5849 | 56.455
57040833333.333 | -80.0761 | -74.7958 | 57040833333.333 | -72.1038 | -66.8686 | 57.0408
57626666666.667 | -77.5868 | -72.2134 | 57626666666.667 | -74.8926 | -68.627 | 57.6267
58212500000 | -86.0795 | -80.2764 | 58212500000 | -75.4869 | -67.7461 | 58.2125
58798333333.333 | -86.7103 | -77.7253 | 58798333333.333 | -73.865 | -63.7533 | 58.7983
59384166666.667 | -87.2659 | -79.8214 | 59384166666.667 | -71.6246 | -62.9449 | 59.3842
59970000000 | -75.0645 | -67.2797 | 59970000000 | -77.6776 | -69.2807 | 59.97
60555833333.333 | -83.16 | -75.2035 | 60555833333.333 | -73.5149 | -64.3522 | 60.5558
61141666666.667 | -71.6823 | -64.4451 | 61141666666.667 | -73.7277 | -64.3666 | 61.1417
61727500000 | -70.788 | -63.8612 | 61727500000 | -72.8408 | -62.7203 | 61.7275
62313333333.333 | -70.7153 | -63.7196 | 62313333333.333 | -75.8479 | -67.3273 | 62.3133
62899166666.667 | -71.075 | -62.6021 | 62899166666.667 | -77.531 | -69.723 | 62.8992
63485000000 | -69.0813 | -58.5845 | 63485000000 | -72.6427 | -63.0849 | 63.485
64070833333.333 | -72.0309 | -58.7229 | 64070833333.333 | -68.8357 | -55.9314 | 64.0708
64656666666.667 | -78.2752 | -62.5373 | 64656666666.667 | -69.8645 | -54.5331 | 64.6567
65242500000 | -85.9689 | -67.3167 | 65242500000 | -70.1199 | -53.0618 | 65.2425
65828333333.333 | -80.0799 | -68.0069 | 65828333333.333 | -72.5831 | -59.7905 | 65.8283
66414166666.667 | -79.9491 | -70.0587 | 66414166666.667 | -75.579 | -61.8821 | 66.4142
67000000000 | -82.7382 | -69.7834 | 67000000000 | -75.7367 | -58.6844 | 67
END |  |  | END |  |  | #VALUE!
0
0
BEGIN CH25_DATA |  |  | BEGIN CH25_DATA |  |  | #VALUE!
Freq(Hz) | 5Ix5L Log Mag(dB) | 5Ix5L dBc Log Mag(dB) | Freq(Hz) | 5Ix5L Log Mag(dB) | 5Ix5L dBc Log Mag(dB) | #VALUE!
44495000000 | -61.5662 | -48.4673 | 44495000000 | -63.7696 | -51.6189 | 44.495
45745277777.778 | -56.1163 | -50.836 | 45745277777.778 | -61.4435 | -56.2084 | 45.7453
46995555555.556 | -54.7087 | -49.3353 | 46995555555.556 | -62.1408 | -55.8752 | 46.9956
48245833333.333 | -55.907 | -50.1039 | 48245833333.333 | -64.3015 | -56.5606 | 48.2458
49496111111.111 | -66.2236 | -57.2385 | 49496111111.111 | -68.985 | -58.8733 | 49.4961
50746388888.889 | -64.117 | -56.6725 | 50746388888.889 | -70.2599 | -61.5802 | 50.7464
51996666666.667 | -62.3638 | -54.579 | 51996666666.667 | -72.129 | -63.7321 | 51.9967
53246944444.444 | -65.8776 | -57.9211 | 53246944444.444 | -72.2253 | -63.0626 | 53.2469
54497222222.222 | -70.2152 | -62.9779 | 54497222222.222 | -74.9524 | -65.5913 | 54.4972
55747500000 | -82.8427 | -75.9158 | 55747500000 | -76.0291 | -65.9086 | 55.7475
56997777777.778 | -71.909 | -64.9134 | 56997777777.778 | -72.2763 | -63.7557 | 56.9978
58248055555.556 | -70.936 | -62.4631 | 58248055555.556 | -77.5417 | -69.7337 | 58.2481
59498333333.333 | -82.0697 | -71.5729 | 59498333333.333 | -77.9815 | -68.4237 | 59.4983
60748611111.111 | -73.2983 | -59.9903 | 60748611111.111 | -69.7519 | -56.8476 | 60.7486
61998888888.889 | -66.5294 | -50.7914 | 61998888888.889 | -71.416 | -56.0846 | 61.9989
63249166666.667 | -64.2437 | -45.5914 | 63249166666.667 | -75.7443 | -58.6862 | 63.2492
64499444444.444 | -63.0258 | -50.9527 | 64499444444.444 | -75.1768 | -62.3841 | 64.4994
65749722222.222 | -63.2172 | -53.3269 | 65749722222.222 | -74.8922 | -61.1953 | 65.7497
67000000000 | -63.2155 | -50.2607 | 67000000000 | -77.7683 | -60.716 | 67
END |  |  | END

## 5x5 Up 11053
A |  |  |  | B |  |  | A |  |  | B |  |  | A |  |  | B |  |  | A |  |  | B |  |  | A |  |  | B |  |  | A |  |  | B |  |  | A |  |  | B |  |  | A |  |  | B |  |  | A |  |  | B
BEGIN CH2_DATA |  |  |  | BEGIN CH2_DATA |  |  | BEGIN CH3_DATA |  |  | BEGIN CH3_DATA |  |  | BEGIN CH4_DATA |  |  | BEGIN CH4_DATA |  |  | BEGIN CH6_DATA |  |  | BEGIN CH6_DATA |  |  | BEGIN CH7_DATA |  |  | BEGIN CH7_DATA |  |  | BEGIN CH8_DATA |  |  | BEGIN CH8_DATA |  |  | BEGIN CH9_DATA |  |  | BEGIN CH9_DATA |  |  | BEGIN CH10_DATA |  |  | BEGIN CH10_DATA |  |  | BEGIN CH11_DATA |  |  | BEGIN CH11_DATA |  |  | BEGIN CH12_DATA |  |  | BEGIN CH12_DATA |  |  | BEGIN CH13_DATA |  |  | BEGIN CH13_DATA |  |  | BEGIN CH14_DATA |  |  | BEGIN CH14_DATA |  |  | BEGIN CH15_DATA |  |  | BEGIN CH15_DATA |  |  | BEGIN CH16_DATA |  |  | BEGIN CH16_DATA |  |  | BEGIN CH17_DATA |  |  | BEGIN CH17_DATA |  |  | BEGIN CH18_DATA |  |  | BEGIN CH18_DATA |  |  | BEGIN CH19_DATA |  |  | BEGIN CH19_DATA |  |  | BEGIN CH20_DATA |  |  | BEGIN CH20_DATA |  |  | BEGIN CH21_DATA |  |  | BEGIN CH21_DATA |  |  | BEGIN CH22_DATA |  |  | BEGIN CH22_DATA |  |  | BEGIN CH23_DATA |  |  | BEGIN CH23_DATA |  |  | BEGIN CH24_DATA |  |  | BEGIN CH24_DATA |  |  | BEGIN CH25_DATA |  |  | BEGIN CH25_DATA
Freq(Hz) | 1Ix2L Log Mag(dB) | 1Ix2L dBc Log Mag(dB) |  | Freq(Hz) | 1Ix2L Log Mag(dB) | 1Ix2L dBc Log Mag(dB) | Freq(Hz) | 1Ix3L Log Mag(dB) | 1Ix3L dBc Log Mag(dB) | Freq(Hz) | 1Ix3L Log Mag(dB) | 1Ix3L dBc Log Mag(dB) | Freq(Hz) | 1Ix4L Log Mag(dB) | 1Ix4L dBc Log Mag(dB) | Freq(Hz) | 1Ix4L Log Mag(dB) | 1Ix4L dBc Log Mag(dB) | Freq(Hz) | 2Ix1L Log Mag(dB) | 2Ix1L dBc Log Mag(dB) | Freq(Hz) | 2Ix1L Log Mag(dB) | 2Ix1L dBc Log Mag(dB) | Freq(Hz) | 2Ix2L Log Mag(dB) | 2Ix2L dBc Log Mag(dB) | Freq(Hz) | 2Ix2L Log Mag(dB) | 2Ix2L dBc Log Mag(dB) | Freq(Hz) | 2Ix3L Log Mag(dB) | 2Ix3L dBc Log Mag(dB) | Freq(Hz) | 2Ix3L Log Mag(dB) | 2Ix3L dBc Log Mag(dB) | Freq(Hz) | 2Ix4L Log Mag(dB) | 2Ix4L dBc Log Mag(dB) | Freq(Hz) | 2Ix4L Log Mag(dB) | 2Ix4L dBc Log Mag(dB) | Freq(Hz) | 2Ix5L Log Mag(dB) | 2Ix5L dBc Log Mag(dB) | Freq(Hz) | 2Ix5L Log Mag(dB) | 2Ix5L dBc Log Mag(dB) | Freq(Hz) | 3Ix1L Log Mag(dB) | 3Ix1L dBc Log Mag(dB) | Freq(Hz) | 3Ix1L Log Mag(dB) | 3Ix1L dBc Log Mag(dB) | Freq(Hz) | 3Ix2L Log Mag(dB) | 3Ix2L dBc Log Mag(dB) | Freq(Hz) | 3Ix2L Log Mag(dB) | 3Ix2L dBc Log Mag(dB) | Freq(Hz) | 3Ix3L Log Mag(dB) | 3Ix3L dBc Log Mag(dB) | Freq(Hz) | 3Ix3L Log Mag(dB) | 3Ix3L dBc Log Mag(dB) | Freq(Hz) | 3Ix4L Log Mag(dB) | 3Ix4L dBc Log Mag(dB) | Freq(Hz) | 3Ix4L Log Mag(dB) | 3Ix4L dBc Log Mag(dB) | Freq(Hz) | 3Ix5L Log Mag(dB) | 3Ix5L dBc Log Mag(dB) | Freq(Hz) | 3Ix5L Log Mag(dB) | 3Ix5L dBc Log Mag(dB) | Freq(Hz) | 4Ix1L Log Mag(dB) | 4Ix1L dBc Log Mag(dB) | Freq(Hz) | 4Ix1L Log Mag(dB) | 4Ix1L dBc Log Mag(dB) | Freq(Hz) | 4Ix2L Log Mag(dB) | 4Ix2L dBc Log Mag(dB) | Freq(Hz) | 4Ix2L Log Mag(dB) | 4Ix2L dBc Log Mag(dB) | Freq(Hz) | 4Ix3L Log Mag(dB) | 4Ix3L dBc Log Mag(dB) | Freq(Hz) | 4Ix3L Log Mag(dB) | 4Ix3L dBc Log Mag(dB) | Freq(Hz) | 4Ix4L Log Mag(dB) | 4Ix4L dBc Log Mag(dB) | Freq(Hz) | 4Ix4L Log Mag(dB) | 4Ix4L dBc Log Mag(dB) | Freq(Hz) | 4Ix5L Log Mag(dB) | 4Ix5L dBc Log Mag(dB) | Freq(Hz) | 4Ix5L Log Mag(dB) | 4Ix5L dBc Log Mag(dB) | Freq(Hz) | 5Ix1L Log Mag(dB) | 5Ix1L dBc Log Mag(dB) | Freq(Hz) | 5Ix1L Log Mag(dB) | 5Ix1L dBc Log Mag(dB) | Freq(Hz) | 5Ix2L Log Mag(dB) | 5Ix2L dBc Log Mag(dB) | Freq(Hz) | 5Ix2L Log Mag(dB) | 5Ix2L dBc Log Mag(dB) | Freq(Hz) | 5Ix3L Log Mag(dB) | 5Ix3L dBc Log Mag(dB) | Freq(Hz) | 5Ix3L Log Mag(dB) | 5Ix3L dBc Log Mag(dB) | Freq(Hz) | 5Ix4L Log Mag(dB) | 5Ix4L dBc Log Mag(dB) | Freq(Hz) | 5Ix4L Log Mag(dB) | 5Ix4L dBc Log Mag(dB) | Freq(Hz) | 5Ix5L Log Mag(dB) | 5Ix5L dBc Log Mag(dB) | Freq(Hz) | 5Ix5L Log Mag(dB) | 5Ix5L dBc Log Mag(dB)
23909000000 | -49.834 | -20.4181 |  | 23909000000 | -47.1885 | -22.722 | 29989000000 | -32.5318 | -3.1159 | 29989000000 | -19.7753 | 4.6911 | 37989000000 | -68.6234 | -39.2075 | 37989000000 | -72.8834 | -48.4169 | 12000000000 | -70.4919 | -41.076 | 12000000000 | -72.48 | -48.0136 | 23818000000 | -49.4538 | -20.0379 | 23818000000 | -69.4695 | -45.0031 | 23978000000 | -65.6041 | -36.1882 | 23978000000 | -71.447 | -46.9806 | 35978000000 | -48.6414 | -19.2255 | 35978000000 | -63.0359 | -38.5695 | 36778000000 | -79.1169 | -49.701 | 36778000000 | -83.3278 | -58.8614 | 11000000000 | -34.5811 | -5.1652 | 11000000000 | -41.2122 | -16.7458 | 23727000000 | -60.0475 | -30.6316 | 23727000000 | -60.379 | -35.9126 | 14967000000 | -49.0907 | -19.6749 | 14967000000 | -44.1999 | -19.7335 | 29967000000 | -67.8629 | -38.4471 | 29967000000 | -66.2529 | -41.7865 | 29967000000 | -45.1307 | -15.7148 | 29967000000 | -38.2094 | -13.743 | 12000000000 | -78.773 | -49.3571 | 12000000000 | -86.4659 | -61.9995 | 23636000000 | -59.0491 | -29.6333 | 23636000000 | -73.4352 | -48.9687 | 12000000000 | -86.5533 | -57.1375 | 12000000000 | -87.8144 | -63.3479 | 23956000000 | -54.0652 | -24.6493 | 23956000000 | -74.024 | -49.5576 | 13556000000 | -105.2849 | -75.869 | 13556000000 | -84.8449 | -60.3784 | 12000000000 | -40.6454 | -11.2295 | 12000000000 | -49.041 | -24.5745 | 23545000000 | -64.7248 | -35.3089 | 23545000000 | -71.2672 | -46.8008 | 12000000000 | -59.1732 | -29.7573 | 12000000000 | -65.2233 | -40.7568 | 17945000000 | -79.5645 | -50.1486 | 17945000000 | -81.1529 | -56.6865 | 29945000000 | -45.1345 | -15.7186 | 29945000000 | -41.274 | -16.8075
24802944444.444 | -45.8677 | -30.9103 |  | 24802944444.444 | -51.1655 | -36.8129 | 30545166666.667 | -32.435 | -17.4776 | 30545166666.667 | -19.7933 | -5.4407 | 38100722222.222 | -69.4629 | -54.5055 | 38100722222.222 | -70.7763 | -56.4236 | 13545444444.444 | -66.3738 | -51.4165 | 13545444444.444 | -68.9184 | -54.5657 | 24717000000 | -49.8193 | -34.8619 | 24717000000 | -59.8676 | -45.5149 | 24868111111.111 | -64.8094 | -49.8521 | 24868111111.111 | -72.199 | -57.8463 | 36201444444.444 | -48.6412 | -33.6838 | 36201444444.444 | -64.9651 | -50.6124 | 36957000000 | -77.5455 | -62.5881 | 36957000000 | -89.1103 | -74.7576 | 12595944444.444 | -30.5718 | -15.6145 | 12595944444.444 | -35.5179 | -21.1652 | 24631055555.556 | -58.2528 | -43.2954 | 24631055555.556 | -62.4456 | -48.0929 | 16357722222.222 | -41.6155 | -26.6582 | 16357722222.222 | -37.3478 | -22.9952 | 30524388888.889 | -69.3731 | -54.4157 | 30524388888.889 | -66.7884 | -52.4357 | 30524388888.889 | -44.7438 | -29.7865 | 30524388888.889 | -39.4669 | -25.1142 | 13535333333.333 | -79.8341 | -64.8768 | 13535333333.333 | -79.6113 | -65.2587 | 24545111111.111 | -59.6153 | -44.658 | 24545111111.111 | -72.3981 | -58.0454 | 13555555555.556 | -83.4628 | -68.5054 | 13555555555.556 | -85.4642 | -71.1115 | 24847333333.333 | -54.2066 | -39.2492 | 24847333333.333 | -86.1437 | -71.791 | 15025111111.111 | -87.436 | -72.4786 | 15025111111.111 | -80.8701 | -66.5174 | 13530277777.778 | -42.4158 | -27.4585 | 13530277777.778 | -49.9374 | -35.5847 | 24459166666.667 | -62.4049 | -47.4475 | 24459166666.667 | -79.034 | -64.6814 | 13555555555.556 | -61.3811 | -46.4238 | 13555555555.556 | -54.7315 | -40.3788 | 19170277777.778 | -76.5128 | -61.5555 | 19170277777.778 | -76.7804 | -62.4277 | 30503611111.111 | -45.8503 | -30.8929 | 30503611111.111 | -41.9455 | -27.5929
25696888888.889 | -41.8201 | -34.0364 |  | 25696888888.889 | -49.0795 | -40.6449 | 31101333333.333 | -27.3893 | -19.6056 | 31101333333.333 | -19.0491 | -10.6145 | 38212444444.444 | -68.627 | -60.8433 | 38212444444.444 | -73.8977 | -65.4631 | 15090888888.889 | -71.918 | -64.1343 | 15090888888.889 | -65.9324 | -57.4978 | 25616000000 | -44.5924 | -36.8087 | 25616000000 | -60.0057 | -51.571 | 25758222222.222 | -69.0178 | -61.2341 | 25758222222.222 | -71.903 | -63.4683 | 36424888888.889 | -50.8208 | -43.0371 | 36424888888.889 | -63.0504 | -54.6158 | 37136000000 | -78.5407 | -70.757 | 37136000000 | -88.7935 | -80.3588 | 14191888888.889 | -27.8975 | -20.1138 | 14191888888.889 | -31.8313 | -23.3966 | 25535111111.111 | -55.1676 | -47.3839 | 25535111111.111 | -65.0176 | -56.583 | 17748444444.444 | -37.4885 | -29.7048 | 17748444444.444 | -34.4325 | -25.9979 | 31081777777.778 | -69.4991 | -61.7154 | 31081777777.778 | -65.3954 | -56.9607 | 31081777777.778 | -43.505 | -35.7213 | 31081777777.778 | -38.411 | -29.9764 | 15070666666.667 | -80.9229 | -73.1392 | 15070666666.667 | -75.0066 | -66.572 | 25454222222.222 | -55.1681 | -47.3845 | 25454222222.222 | -66.6303 | -58.1957 | 15111111111.111 | -80.2363 | -72.4526 | 15111111111.111 | -79.5158 | -71.0811 | 25738666666.667 | -55.4888 | -47.7051 | 25738666666.667 | -75.9014 | -67.4668 | 16494222222.222 | -85.4521 | -77.6684 | 16494222222.222 | -78.2827 | -69.848 | 15060555555.556 | -44.3062 | -36.5225 | 15060555555.556 | -51.2169 | -42.7823 | 25373333333.333 | -61.4278 | -53.6442 | 25373333333.333 | -79.7144 | -71.2797 | 15111111111.111 | -50.2772 | -42.4936 | 15111111111.111 | -56.2887 | -47.8541 | 20395555555.556 | -74.0253 | -66.2416 | 20395555555.556 | -75.4223 | -66.9877 | 31062222222.222 | -45.0594 | -37.2757 | 31062222222.222 | -43.0167 | -34.5821
26590833333.333 | -41.5487 | -35.9039 |  | 26590833333.333 | -47.6462 | -41.9271 | 31657500000 | -24.4702 | -18.8254 | 31657500000 | -18.0555 | -12.3364 | 38324166666.667 | -70.1249 | -64.4801 | 38324166666.667 | -69.6788 | -63.9597 | 16636333333.333 | -52.0254 | -46.3805 | 16636333333.333 | -53.333 | -47.6139 | 26515000000 | -43.5264 | -37.8815 | 26515000000 | -57.0359 | -51.3168 | 26648333333.333 | -70.1984 | -64.5536 | 26648333333.333 | -72.5948 | -66.8757 | 36648333333.333 | -50.8187 | -45.1738 | 36648333333.333 | -63.1651 | -57.446 | 37315000000 | -77.5595 | -71.9146 | 37315000000 | -87.5036 | -81.7846 | 15787833333.333 | -27.5409 | -21.8961 | 15787833333.333 | -27.2806 | -21.5615 | 26439166666.667 | -55.0222 | -49.3774 | 26439166666.667 | -65.0681 | -59.349 | 19139166666.667 | -34.4733 | -28.8285 | 19139166666.667 | -32.6731 | -26.954 | 31639166666.667 | -69.0096 | -63.3647 | 31639166666.667 | -63.746 | -58.0269 | 31639166666.667 | -41.9066 | -36.2618 | 31639166666.667 | -38.9218 | -33.2027 | 16606000000 | -60.2779 | -54.6331 | 16606000000 | -60.2248 | -54.5057 | 26363333333.333 | -53.213 | -47.5682 | 26363333333.333 | -66.3557 | -60.6366 | 16666666666.667 | -86.1522 | -80.5074 | 16666666666.667 | -77.8114 | -72.0923 | 26630000000 | -53.1324 | -47.4875 | 26630000000 | -85.4274 | -79.7084 | 17963333333.333 | -78.881 | -73.2362 | 17963333333.333 | -76.4126 | -70.6935 | 16590833333.333 | -44.5309 | -38.8861 | 16590833333.333 | -40.7432 | -35.0241 | 26287500000 | -65.9116 | -60.2668 | 26287500000 | -84.7688 | -79.0497 | 16666666666.667 | -44.3664 | -38.7216 | 16666666666.667 | -52.5925 | -46.8735 | 21620833333.333 | -72.0205 | -66.3757 | 21620833333.333 | -75.3179 | -69.5989 | 31620833333.333 | -44.1575 | -38.5127 | 31620833333.333 | -42.4213 | -36.7022
27484777777.778 | -40.3342 | -35.5736 |  | 27484777777.778 | -49.4081 | -43.6749 | 32213666666.667 | -22.2719 | -17.5113 | 32213666666.667 | -18.4492 | -12.716 | 38435888888.889 | -69.2012 | -64.4406 | 38435888888.889 | -73.5391 | -67.8059 | 18181777777.778 | -61.429 | -56.6684 | 18181777777.778 | -63.033 | -57.2998 | 27414000000 | -45.5956 | -40.835 | 27414000000 | -60.7834 | -55.0502 | 27538444444.444 | -67.5046 | -62.744 | 27538444444.444 | -72.1091 | -66.3759 | 36871777777.778 | -50.6683 | -45.9077 | 36871777777.778 | -64.4857 | -58.7525 | 37494000000 | -78.0359 | -73.2753 | 37494000000 | -81.3385 | -75.6053 | 17383777777.778 | -26.1852 | -21.4245 | 17383777777.778 | -27.1193 | -21.3861 | 27343222222.222 | -55.2548 | -50.4942 | 27343222222.222 | -68.3173 | -62.5841 | 20529888888.889 | -30.0653 | -25.3047 | 20529888888.889 | -32.0179 | -26.2847 | 32196555555.556 | -67.731 | -62.9704 | 32196555555.556 | -62.2188 | -56.4856 | 32196555555.556 | -40.4304 | -35.6698 | 32196555555.556 | -38.0646 | -32.3314 | 18141333333.333 | -73.5893 | -68.8287 | 18141333333.333 | -73.0463 | -67.3131 | 27272444444.444 | -56.0194 | -51.2588 | 27272444444.444 | -66.5701 | -60.8369 | 18222222222.222 | -80.7962 | -76.0356 | 18222222222.222 | -78.5689 | -72.8357 | 27521333333.333 | -53.9147 | -49.1541 | 27521333333.333 | -79.4167 | -73.6834 | 19432444444.444 | -76.3496 | -71.589 | 19432444444.444 | -82.3545 | -76.6213 | 18121111111.111 | -44.0461 | -39.2855 | 18121111111.111 | -53.2439 | -47.5107 | 27201666666.667 | -68.829 | -64.0684 | 27201666666.667 | -73.621 | -67.8878 | 18222222222.222 | -41.9546 | -37.194 | 18222222222.222 | -61.6947 | -55.9615 | 22846111111.111 | -72.4592 | -67.6986 | 22846111111.111 | -87.7025 | -81.9693 | 32179444444.444 | -43.726 | -38.9654 | 32179444444.444 | -41.6669 | -35.9337
28378722222.222 | -39.9716 | -34.787 |  | 28378722222.222 | -49.9953 | -43.7123 | 32769833333.333 | -19.419 | -14.2344 | 32769833333.333 | -18.1961 | -11.9131 | 38547611111.111 | -70.3503 | -65.1657 | 38547611111.111 | -69.9293 | -63.6463 | 19727222222.222 | -65.4022 | -60.2175 | 19727222222.222 | -63.9897 | -57.7067 | 28313000000 | -49.0946 | -43.91 | 28313000000 | -57.5466 | -51.2636 | 28428555555.556 | -65.2854 | -60.1008 | 28428555555.556 | -74.4578 | -68.1748 | 37095222222.222 | -53.3603 | -48.1757 | 37095222222.222 | -63.6291 | -57.3461 | 37673000000 | -78.6344 | -73.4498 | 37673000000 | -85.4711 | -79.1881 | 18979722222.222 | -29.5929 | -24.4083 | 18979722222.222 | -35.9699 | -29.6869 | 28247277777.778 | -55.025 | -49.8404 | 28247277777.778 | -72.1749 | -65.8918 | 21920611111.111 | -27.4573 | -22.2727 | 21920611111.111 | -32.9674 | -26.6844 | 32753944444.444 | -66.5607 | -61.376 | 32753944444.444 | -61.0902 | -54.8072 | 32753944444.444 | -39.9192 | -34.7345 | 32753944444.444 | -37.969 | -31.686 | 19676666666.667 | -88.881 | -83.6964 | 19676666666.667 | -82.6608 | -76.3778 | 28181555555.556 | -59.6571 | -54.4725 | 28181555555.556 | -66.583 | -60.3 | 19777777777.778 | -73.0775 | -67.8929 | 19777777777.778 | -102.785 | -96.502 | 28412666666.667 | -53.0966 | -47.912 | 28412666666.667 | -74.9699 | -68.6869 | 20901555555.556 | -81.8068 | -76.6222 | 20901555555.556 | -85.7546 | -79.4716 | 19651388888.889 | -52.2775 | -47.0929 | 19651388888.889 | -55.1369 | -48.8539 | 28115833333.333 | -66.6759 | -61.4913 | 28115833333.333 | -67.9294 | -61.6464 | 19777777777.778 | -44.5642 | -39.3796 | 19777777777.778 | -57.6168 | -51.3338 | 24071388888.889 | -74.9261 | -69.7414 | 24071388888.889 | -74.4181 | -68.1351 | 32738055555.556 | -42.485 | -37.3004 | 32738055555.556 | -40.9334 | -34.6504
29272666666.667 | -40.4469 | -35.13 |  | 29272666666.667 | -47.4919 | -40.5089 | 33326000000 | -19.6738 | -14.357 | 33326000000 | -18.4952 | -11.5121 | 38659333333.333 | -69.1233 | -63.8064 | 38659333333.333 | -72.1716 | -65.1886 | 21272666666.667 | -66.8655 | -61.5486 | 21272666666.667 | -71.9986 | -65.0156 | 29212000000 | -53.5988 | -48.2819 | 29212000000 | -58.6025 | -51.6194 | 29318666666.667 | -64.8872 | -59.5704 | 29318666666.667 | -68.7479 | -61.7648 | 37318666666.667 | -52.7048 | -47.388 | 37318666666.667 | -62.9006 | -55.9175 | 37852000000 | -78.4679 | -73.151 | 37852000000 | -78.9051 | -71.922 | 20575666666.667 | -38.0455 | -32.7286 | 20575666666.667 | -39.1221 | -32.1391 | 29151333333.333 | -55.0959 | -49.7791 | 29151333333.333 | -66.8213 | -59.8382 | 23311333333.333 | -26.7808 | -21.4639 | 23311333333.333 | -32.3844 | -25.4014 | 33311333333.333 | -66.8654 | -61.5485 | 33311333333.333 | -59.7659 | -52.7829 | 33311333333.333 | -38.9921 | -33.6753 | 33311333333.333 | -38.3689 | -31.3859 | 21212000000 | -80.8126 | -75.4957 | 21212000000 | -80.0959 | -73.1128 | 29090666666.667 | -60.68 | -55.3631 | 29090666666.667 | -73.615 | -66.632 | 21333333333.333 | -75.8253 | -70.5085 | 21333333333.333 | -68.9968 | -62.0137 | 29304000000 | -52.9052 | -47.5883 | 29304000000 | -75.297 | -68.3139 | 22370666666.667 | -81.6479 | -76.3311 | 22370666666.667 | -88.9092 | -81.9262 | 21181666666.667 | -56.537 | -51.2201 | 21181666666.667 | -63.6816 | -56.6986 | 29030000000 | -67.1599 | -61.843 | 29030000000 | -66.4913 | -59.5082 | 21333333333.333 | -51.5334 | -46.2166 | 21333333333.333 | -53.5067 | -46.5237 | 25296666666.667 | -76.2364 | -70.9195 | 25296666666.667 | -71.1273 | -64.1443 | 33296666666.667 | -42.392 | -37.0752 | 33296666666.667 | -42.169 | -35.1859
30166611111.111 | -41.9516 | -36.264 |  | 30166611111.111 | -44.2566 | -36.4841 | 33882166666.667 | -18.8987 | -13.2111 | 33882166666.667 | -18.0697 | -10.2971 | 38771055555.556 | -66.8319 | -61.1442 | 38771055555.556 | -68.9583 | -61.1858 | 22818111111.111 | -70.9775 | -65.2899 | 22818111111.111 | -68.0007 | -60.2282 | 30111000000 | -53.0717 | -47.3841 | 30111000000 | -60.7676 | -52.995 | 30208777777.778 | -67.6256 | -61.938 | 30208777777.778 | -67.0334 | -59.2608 | 37542111111.111 | -51.7657 | -46.0781 | 37542111111.111 | -63.2058 | -55.4333 | 38031000000 | -76.7581 | -71.0705 | 38031000000 | -80.9757 | -73.2032 | 22171611111.111 | -38.5488 | -32.8612 | 22171611111.111 | -52.5626 | -44.7901 | 30055388888.889 | -56.4723 | -50.7847 | 30055388888.889 | -59.3291 | -51.5566 | 24702055555.556 | -26.2977 | -20.6101 | 24702055555.556 | -31.8774 | -24.1048 | 33868722222.222 | -65.0714 | -59.3837 | 33868722222.222 | -60.0073 | -52.2348 | 33868722222.222 | -38.3125 | -32.6249 | 33868722222.222 | -38.4755 | -30.703 | 22747333333.333 | -77.3076 | -71.62 | 22747333333.333 | -85.1071 | -77.3346 | 29999777777.778 | -58.8336 | -53.146 | 29999777777.778 | -77.4532 | -69.6807 | 22888888888.889 | -70.8274 | -65.1397 | 22888888888.889 | -76.9817 | -69.2092 | 30195333333.333 | -56.2407 | -50.5531 | 30195333333.333 | -74.2531 | -66.4806 | 23839777777.778 | -79.5487 | -73.8611 | 23839777777.778 | -80.8326 | -73.0601 | 22711944444.444 | -56.0846 | -50.397 | 22711944444.444 | -71.8085 | -64.036 | 29944166666.667 | -69.4313 | -63.7436 | 29944166666.667 | -64.5997 | -56.8272 | 22888888888.889 | -56.1659 | -50.4783 | 22888888888.889 | -66.0622 | -58.2897 | 26521944444.444 | -75.6748 | -69.9871 | 26521944444.444 | -71.1832 | -63.4107 | 33855277777.778 | -41.8367 | -36.1491 | 33855277777.778 | -43.5638 | -35.7913
31060555555.556 | -46.3965 | -40.1696 |  | 31060555555.556 | -41.1704 | -33.2395 | 34438333333.333 | -19.3884 | -13.1616 | 34438333333.333 | -19.0056 | -11.0746 | 38882777777.778 | -66.6887 | -60.4619 | 38882777777.778 | -71.2675 | -63.3366 | 24363555555.556 | -57.3575 | -51.1307 | 24363555555.556 | -74.7541 | -66.8232 | 31010000000 | -56.5202 | -50.2934 | 31010000000 | -62.0567 | -54.1257 | 31098888888.889 | -70.8745 | -64.6477 | 31098888888.889 | -76.6119 | -68.6809 | 37765555555.556 | -55.1476 | -48.9208 | 37765555555.556 | -64.481 | -56.5501 | 38210000000 | -75.2113 | -68.9844 | 38210000000 | -81.5476 | -73.6167 | 23767555555.556 | -45.8612 | -39.6344 | 23767555555.556 | -57.5605 | -49.6296 | 30959444444.444 | -60.7895 | -54.5627 | 30959444444.444 | -53.3602 | -45.4293 | 26092777777.778 | -26.8789 | -20.6521 | 26092777777.778 | -33.7571 | -25.8262 | 34426111111.111 | -65.9443 | -59.7174 | 34426111111.111 | -59.3857 | -51.4547 | 34426111111.111 | -38.1144 | -31.8876 | 34426111111.111 | -38.882 | -30.9511 | 24282666666.667 | -64.9744 | -58.7476 | 24282666666.667 | -81.5396 | -73.6087 | 30908888888.889 | -64.5629 | -58.3361 | 30908888888.889 | -72.2641 | -64.3332 | 24444444444.444 | -73.0452 | -66.8184 | 24444444444.444 | -74.3464 | -66.4154 | 31086666666.667 | -57.0459 | -50.8191 | 31086666666.667 | -73.9621 | -66.0312 | 25308888888.889 | -75.692 | -69.4652 | 25308888888.889 | -76.7599 | -68.829 | 24242222222.222 | -47.2897 | -41.0629 | 24242222222.222 | -68.2929 | -60.362 | 30858333333.333 | -67.8781 | -61.6512 | 30858333333.333 | -67.7568 | -59.8259 | 24444444444.444 | -47.1894 | -40.9625 | 24444444444.444 | -54.5744 | -46.6435 | 27747222222.222 | -76.512 | -70.2852 | 27747222222.222 | -74.5535 | -66.6226 | 34413888888.889 | -40.9425 | -34.7157 | 34413888888.889 | -44.3072 | -36.3763
31954500000 | -52.0734 | -44.2284 |  | 31954500000 | -46.213 | -36.6996 | 34994500000 | -20.4544 | -12.6094 | 34994500000 | -19.4975 | -9.984 | 38994500000 | -66.8528 | -59.0079 | 38994500000 | -66.8614 | -57.348 | 25909000000 | -66.7858 | -58.9408 | 25909000000 | -68.9637 | -59.4503 | 31909000000 | -60.8914 | -53.0464 | 31909000000 | -56.9121 | -47.3987 | 31989000000 | -71.3483 | -63.5033 | 31989000000 | -76.9358 | -67.4224 | 37989000000 | -54.529 | -46.684 | 37989000000 | -63.8588 | -54.3453 | 38389000000 | -76.9151 | -69.0701 | 38389000000 | -78.6029 | -69.0895 | 25363500000 | -37.6173 | -29.7723 | 25363500000 | -52.3695 | -42.856 | 31863500000 | -60.2949 | -52.4499 | 31863500000 | -59.691 | -50.1776 | 27483500000 | -27.8766 | -20.0316 | 27483500000 | -33.9856 | -24.4722 | 34983500000 | -64.4881 | -56.6431 | 34983500000 | -59.4731 | -49.9596 | 34983500000 | -36.9332 | -29.0882 | 34983500000 | -40.0826 | -30.5692 | 25818000000 | -86.2032 | -78.3582 | 25818000000 | -82.1628 | -72.6494 | 31818000000 | -60.8779 | -53.0329 | 31818000000 | -65.7963 | -56.2828 | 26000000000 | -66.4902 | -58.6452 | 26000000000 | -72.5607 | -63.0472 | 31978000000 | -62.8432 | -54.9982 | 31978000000 | -71.1213 | -61.6079 | 26778000000 | -75.1468 | -67.3018 | 26778000000 | -73.3177 | -63.8042 | 25772500000 | -56.5105 | -48.6656 | 25772500000 | -61.1949 | -51.6815 | 31772500000 | -68.5312 | -60.6863 | 31772500000 | -72.1133 | -62.5999 | 26000000000 | -46.2892 | -38.4442 | 26000000000 | -53.9496 | -44.4362 | 28972500000 | -82.1166 | -74.2716 | 28972500000 | -73.6797 | -64.1663 | 34972500000 | -40.806 | -32.961 | 34972500000 | -46.3693 | -36.8559
32848444444.444 | -45.0282 | -37.6199 |  | 32848444444.444 | -44.1769 | -35.2898 | 35550666666.667 | -20.6188 | -13.2105 | 35550666666.667 | -19.3401 | -10.4529 | 39106222222.222 | -65.1452 | -57.737 | 39106222222.222 | -69.2045 | -60.3173 | 27454444444.444 | -50.4448 | -43.0365 | 27454444444.444 | -52.7603 | -43.8732 | 32808000000 | -54.2099 | -46.8016 | 32808000000 | -61.8735 | -52.9863 | 32879111111.111 | -65.6066 | -58.1983 | 32879111111.111 | -75.8196 | -66.9325 | 38212444444.444 | -53.4023 | -45.994 | 38212444444.444 | -62.9993 | -54.1122 | 38568000000 | -76.9911 | -69.5828 | 38568000000 | -87.5991 | -78.7119 | 26959444444.444 | -63.1882 | -55.7799 | 26959444444.444 | -35.6945 | -26.8073 | 32767555555.556 | -62.4573 | -55.049 | 32767555555.556 | -65.5849 | -56.6978 | 28874222222.222 | -28.3279 | -20.9197 | 28874222222.222 | -34.7308 | -25.8436 | 35540888888.889 | -63.6947 | -56.2864 | 35540888888.889 | -60.887 | -51.9999 | 35540888888.889 | -37.5587 | -30.1504 | 35540888888.889 | -39.3482 | -30.461 | 27353333333.333 | -62.449 | -55.0407 | 27353333333.333 | -64.8255 | -55.9383 | 32727111111.111 | -58.3451 | -50.9368 | 32727111111.111 | -67.8157 | -58.9286 | 27555555555.556 | -70.024 | -62.6157 | 27555555555.556 | -76.6718 | -67.7846 | 32869333333.333 | -68.3602 | -60.9519 | 32869333333.333 | -67.8063 | -58.9192 | 28247111111.111 | -72.9416 | -65.5333 | 28247111111.111 | -70.2489 | -61.3618 | 27302777777.778 | -56.9658 | -49.5575 | 27302777777.778 | -59.049 | -50.1619 | 32686666666.667 | -85.3154 | -77.9071 | 32686666666.667 | -74.6102 | -65.7231 | 27555555555.556 | -47.6694 | -40.2611 | 27555555555.556 | -52.0151 | -43.128 | 30197777777.778 | -77.0861 | -69.6778 | 30197777777.778 | -73.4961 | -64.6089 | 35531111111.111 | -40.7169 | -33.3086 | 35531111111.111 | -46.6887 | -37.8015
33742388888.889 | -45.4709 | -38.3448 |  | 33742388888.889 | -46.3487 | -37.9946 | 36106833333.333 | -19.0433 | -11.9172 | 36106833333.333 | -19.5524 | -11.1983 | 39217944444.444 | -64.6537 | -57.5276 | 39217944444.444 | -66.6799 | -58.3259 | 28999888888.889 | -59.9491 | -52.823 | 28999888888.889 | -62.3222 | -53.9681 | 33707000000 | -51.0137 | -43.8875 | 33707000000 | -64.7843 | -56.4302 | 33769222222.222 | -64.5567 | -57.4306 | 33769222222.222 | -57.4559 | -49.1018 | 38435888888.889 | -52.7845 | -45.6584 | 38435888888.889 | -66.124 | -57.7699 | 38747000000 | -75.2199 | -68.0938 | 38747000000 | -81.4482 | -73.0942 | 28555388888.889 | -57.1474 | -50.0212 | 28555388888.889 | -71.9544 | -63.6003 | 33671611111.111 | -65.1537 | -58.0275 | 33671611111.111 | -55.5125 | -47.1584 | 30264944444.444 | -30.5573 | -23.4312 | 30264944444.444 | -35.158 | -26.8039 | 36098277777.778 | -63.8147 | -56.6886 | 36098277777.778 | -64.8635 | -56.5094 | 36098277777.778 | -37.7464 | -30.6203 | 36098277777.778 | -41.9979 | -33.6439 | 28888666666.667 | -74.9983 | -67.8722 | 28888666666.667 | -83.0892 | -74.7351 | 33636222222.222 | -60.5551 | -53.4289 | 33636222222.222 | -65.0118 | -56.6577 | 29111111111.111 | -68.6963 | -61.5702 | 29111111111.111 | -61.4703 | -53.1162 | 33760666666.667 | -73.9788 | -66.8527 | 33760666666.667 | -70.4695 | -62.1154 | 29716222222.222 | -72.7839 | -65.6577 | 29716222222.222 | -78.4668 | -70.1127 | 28833055555.556 | -69.2062 | -62.0801 | 28833055555.556 | -79.6181 | -71.2641 | 33600833333.333 | -78.2267 | -71.1006 | 33600833333.333 | -76.2438 | -67.8897 | 29111111111.111 | -55.6156 | -48.4895 | 29111111111.111 | -67.8967 | -59.5427 | 31423055555.556 | -75.9386 | -68.8125 | 31423055555.556 | -94.3884 | -86.0344 | 36089722222.222 | -41.3007 | -34.1746 | 36089722222.222 | -49.1153 | -40.7612
34636333333.333 | -46.5376 | -39.2659 |  | 34636333333.333 | -43.5388 | -35.6003 | 36663000000 | -17.4326 | -10.1609 | 36663000000 | -18.5481 | -10.6096 | 39329666666.667 | -64.8289 | -57.5572 | 39329666666.667 | -66.8621 | -58.9236 | 30545333333.333 | -70.0669 | -62.7951 | 30545333333.333 | -66.4938 | -58.5553 | 34606000000 | -51.5205 | -44.2488 | 34606000000 | -71.2523 | -63.3138 | 34659333333.333 | -67.678 | -60.4063 | 34659333333.333 | -64.1455 | -56.207 | 38659333333.333 | -55.0199 | -47.7482 | 38659333333.333 | -69.2121 | -61.2736 | 38926000000 | -76.6859 | -69.4141 | 38926000000 | -82.5472 | -74.6087 | 30151333333.333 | -51.3957 | -44.124 | 30151333333.333 | -55.9321 | -47.9936 | 34575666666.667 | -63.1191 | -55.8474 | 34575666666.667 | -53.8617 | -45.9232 | 31655666666.667 | -34.7547 | -27.483 | 31655666666.667 | -38.0182 | -30.0797 | 36655666666.667 | -61.126 | -53.8543 | 36655666666.667 | -66.4704 | -58.5319 | 36655666666.667 | -37.467 | -30.1953 | 36655666666.667 | -42.7356 | -34.7971 | 30424000000 | -105.3327 | -98.061 | 30424000000 | -90.4915 | -82.553 | 34545333333.333 | -63.241 | -55.9693 | 34545333333.333 | -64.6876 | -56.7491 | 30666666666.667 | -72.7331 | -65.4614 | 30666666666.667 | -73.1 | -65.1615 | 34652000000 | -73.4646 | -66.1929 | 34652000000 | -71.0982 | -63.1597 | 31185333333.333 | -77.9952 | -70.7235 | 31185333333.333 | -74.9823 | -67.0438 | 30363333333.333 | -67.4672 | -60.1955 | 30363333333.333 | -70.95 | -63.0115 | 34515000000 | -74.6797 | -67.408 | 34515000000 | -71.0941 | -63.1556 | 30666666666.667 | -53.1219 | -45.8502 | 30666666666.667 | -62.1213 | -54.1828 | 32648333333.333 | -78.0471 | -70.7754 | 32648333333.333 | -72.8045 | -64.866 | 36648333333.333 | -42.3516 | -35.0799 | 36648333333.333 | -50.5913 | -42.6528
35530277777.778 | -46.0501 | -37.6724 |  | 35530277777.778 | -42.7215 | -34.0828 | 37219166666.667 | -16.4214 | -8.0437 | 37219166666.667 | -17.1914 | -8.5527 | 39441388888.889 | -63.991 | -55.6133 | 39441388888.889 | -66.7856 | -58.1469 | 32090777777.778 | -69.1548 | -60.7771 | 32090777777.778 | -70.844 | -62.2053 | 35505000000 | -53.8742 | -45.4966 | 35505000000 | -65.1062 | -56.4675 | 35549444444.444 | -76.3037 | -67.926 | 35549444444.444 | -76.3653 | -67.7266 | 38882777777.778 | -55.0188 | -46.6411 | 38882777777.778 | -68.0394 | -59.4007 | 39105000000 | -76.4472 | -68.0696 | 39105000000 | -84.5977 | -75.959 | 31747277777.778 | -46.806 | -38.4283 | 31747277777.778 | -61.3371 | -52.6984 | 35479722222.222 | -60.2539 | -51.8763 | 35479722222.222 | -54.4362 | -45.7975 | 33046388888.889 | -33.5894 | -25.2118 | 33046388888.889 | -41.2081 | -32.5694 | 37213055555.556 | -60.9148 | -52.5372 | 37213055555.556 | -60.8618 | -52.2231 | 37213055555.556 | -37.7234 | -29.3458 | 37213055555.556 | -44.1916 | -35.5529 | 31959333333.333 | -79.8499 | -71.4722 | 31959333333.333 | -74.954 | -66.3153 | 35454444444.444 | -63.6582 | -55.2805 | 35454444444.444 | -61.9278 | -53.2892 | 32222222222.222 | -75.558 | -67.1804 | 32222222222.222 | -79.6486 | -71.0099 | 35543333333.333 | -65.653 | -57.2753 | 35543333333.333 | -76.1478 | -67.5092 | 32654444444.444 | -76.7956 | -68.4179 | 32654444444.444 | -77.4989 | -68.8603 | 31893611111.111 | -69.8679 | -61.4902 | 31893611111.111 | -65.4836 | -56.8449 | 35429166666.667 | -74.5156 | -66.138 | 35429166666.667 | -63.4893 | -54.8506 | 32222222222.222 | -60.6381 | -52.2604 | 32222222222.222 | -67.84 | -59.2013 | 33873611111.111 | -83.355 | -74.9773 | 33873611111.111 | -76.94 | -68.3014 | 37206944444.444 | -43.2468 | -34.8691 | 37206944444.444 | -53.1782 | -44.5395
36424222222.222 | -45.3339 | -37.0668 |  | 36424222222.222 | -43.1308 | -35.3376 | 37775333333.333 | -16.1839 | -7.9168 | 37775333333.333 | -16.1601 | -8.3668 | 39553111111.111 | -65.4265 | -57.1594 | 39553111111.111 | -72.2248 | -64.4315 | 33636222222.222 | -79.0854 | -70.8183 | 33636222222.222 | -77.1182 | -69.325 | 36404000000 | -57.4334 | -49.1663 | 36404000000 | -63.7616 | -55.9683 | 36439555555.556 | -71.1077 | -62.8406 | 36439555555.556 | -81.0168 | -73.2236 | 39106222222.222 | -53.4885 | -45.2214 | 39106222222.222 | -69.5108 | -61.7175 | 39284000000 | -75.3701 | -67.103 | 39284000000 | -84.4888 | -76.6955 | 33343222222.222 | -61.085 | -52.8179 | 33343222222.222 | -44.8514 | -37.0582 | 36383777777.778 | -59.3059 | -51.0388 | 36383777777.778 | -57.2439 | -49.4507 | 34437111111.111 | -31.0197 | -22.7526 | 34437111111.111 | -34.6533 | -26.86 | 37770444444.444 | -60.905 | -52.6379 | 37770444444.444 | -58.5694 | -50.7761 | 37770444444.444 | -37.704 | -29.4369 | 37770444444.444 | -43.8252 | -36.032 | 33494666666.667 | -79.4482 | -71.181 | 33494666666.667 | -78.1819 | -70.3886 | 36363555555.556 | -62.156 | -53.8889 | 36363555555.556 | -66.7549 | -58.9616 | 33777777777.778 | -78.6124 | -70.3453 | 33777777777.778 | -75.0717 | -67.2784 | 36434666666.667 | -60.8294 | -52.5623 | 36434666666.667 | -80.1837 | -72.3904 | 34123555555.556 | -78.6615 | -70.3944 | 34123555555.556 | -80.8501 | -73.0569 | 33423888888.889 | -60.7827 | -52.5156 | 33423888888.889 | -70.2452 | -62.4519 | 36343333333.333 | -73.3323 | -65.0652 | 36343333333.333 | -68.6506 | -60.8574 | 33777777777.778 | -63.96 | -55.6929 | 33777777777.778 | -67.2222 | -59.429 | 35098888888.889 | -81.2678 | -73.0007 | 35098888888.889 | -72.6855 | -64.8923 | 37765555555.556 | -43.4918 | -35.2247 | 37765555555.556 | -52.6694 | -44.8762
37318166666.667 | -46.3368 | -39.2025 |  | 37318166666.667 | -43.4536 | -35.3871 | 38331500000 | -15.6235 | -8.4892 | 38331500000 | -15.972 | -7.9056 | 39664833333.333 | -64.3422 | -57.208 | 39664833333.333 | -66.4454 | -58.3789 | 35181666666.667 | -72.319 | -65.1847 | 35181666666.667 | -72.7432 | -64.6768 | 37303000000 | -58.7287 | -51.5944 | 37303000000 | -62.542 | -54.4756 | 37329666666.667 | -65.3968 | -58.2625 | 37329666666.667 | -58.556 | -50.4896 | 39329666666.667 | -54.6784 | -47.5441 | 39329666666.667 | -70.2229 | -62.1564 | 39463000000 | -75.064 | -67.9297 | 39463000000 | -93.9917 | -85.9252 | 34939166666.667 | -40.0844 | -32.9501 | 34939166666.667 | -60.9633 | -52.8969 | 37287833333.333 | -61.6528 | -54.5186 | 37287833333.333 | -58.81 | -50.7435 | 35827833333.333 | -28.7507 | -21.6164 | 35827833333.333 | -33.5096 | -25.4432 | 38327833333.333 | -60.3834 | -53.2491 | 38327833333.333 | -61.143 | -53.0766 | 38327833333.333 | -37.1156 | -29.9813 | 38327833333.333 | -44.394 | -36.3275 | 35030000000 | -75.4478 | -68.3136 | 35030000000 | -92.0951 | -84.0287 | 37272666666.667 | -64.1165 | -56.9823 | 37272666666.667 | -70.7746 | -62.7081 | 35333333333.333 | -82.5259 | -75.3916 | 35333333333.333 | -82.4667 | -74.4002 | 37326000000 | -60.5935 | -53.4592 | 37326000000 | -77.3527 | -69.2863 | 35592666666.667 | -74.5858 | -67.4515 | 35592666666.667 | -76.2009 | -68.1344 | 34954166666.667 | -55.1179 | -47.9836 | 34954166666.667 | -64.3827 | -56.3162 | 37257500000 | -72.6476 | -65.5133 | 37257500000 | -72.9424 | -64.876 | 35333333333.333 | -60.0688 | -52.9346 | 35333333333.333 | -66.9191 | -58.8527 | 36324166666.667 | -82.6934 | -75.5592 | 36324166666.667 | -71.4518 | -63.3854 | 38324166666.667 | -43.6999 | -36.5656 | 38324166666.667 | -55.2968 | -47.2304
38212111111.111 | -48.1224 | -41.1774 |  | 38212111111.111 | -44.0637 | -35.9768 | 38887666666.667 | -15.3891 | -8.444 | 38887666666.667 | -16.174 | -8.0871 | 39776555555.556 | -64.5536 | -57.6085 | 39776555555.556 | -69.5331 | -61.4462 | 36727111111.111 | -95.2726 | -88.3276 | 36727111111.111 | -80.3344 | -72.2475 | 38202000000 | -63.8589 | -56.9138 | 38202000000 | -63.5177 | -55.4308 | 38219777777.778 | -55.4023 | -48.4573 | 38219777777.778 | -57.2161 | -49.1292 | 39553111111.111 | -56.8224 | -49.8774 | 39553111111.111 | -77.9512 | -69.8643 | 39642000000 | -74.8878 | -67.9427 | 39642000000 | -81.2745 | -73.1876 | 36535111111.111 | -40.0049 | -33.0599 | 36535111111.111 | -54.8761 | -46.7892 | 38191888888.889 | -62.9141 | -55.9691 | 38191888888.889 | -59.4751 | -51.3882 | 37218555555.556 | -29.4072 | -22.4622 | 37218555555.556 | -33.3931 | -25.3063 | 38885222222.222 | -59.8085 | -52.8635 | 38885222222.222 | -65.738 | -57.6511 | 38885222222.222 | -36.2864 | -29.3414 | 38885222222.222 | -44.5663 | -36.4794 | 36565333333.333 | -79.2153 | -72.2703 | 36565333333.333 | -82.2169 | -74.13 | 38181777777.778 | -60.5669 | -53.6218 | 38181777777.778 | -74.089 | -66.0021 | 36888888888.889 | -86.3133 | -79.3683 | 36888888888.889 | -83.6661 | -75.5792 | 38217333333.333 | -62.3787 | -55.4336 | 38217333333.333 | -72.8239 | -64.737 | 37061777777.778 | -77.6989 | -70.7539 | 37061777777.778 | -74.9893 | -66.9025 | 36484444444.444 | -58.5878 | -51.6428 | 36484444444.444 | -60.6629 | -52.576 | 38171666666.667 | -72.8336 | -65.8886 | 38171666666.667 | -74.9729 | -66.886 | 36888888888.889 | -64.807 | -57.862 | 36888888888.889 | -63.0642 | -54.9773 | 37549444444.444 | -89.8676 | -82.9226 | 37549444444.444 | -73.0483 | -64.9614 | 38882777777.778 | -44.4364 | -37.4914 | 38882777777.778 | -52.6303 | -44.5434
39106055555.556 | -48.2036 | -40.9281 |  | 39106055555.556 | -44.8151 | -35.966 | 39443833333.333 | -14.8385 | -7.563 | 39443833333.333 | -16.9207 | -8.0716 | 39888277777.778 | -62.2252 | -54.9496 | 39888277777.778 | -68.594 | -59.7449 | 38272555555.556 | -64.7807 | -57.5052 | 38272555555.556 | -70.9993 | -62.1502 | 39101000000 | -67.6991 | -60.4235 | 39101000000 | -68.2081 | -59.359 | 39109888888.889 | -63.4418 | -56.1662 | 39109888888.889 | -60.7861 | -51.937 | 39776555555.556 | -55.1814 | -47.9059 | 39776555555.556 | -78.8441 | -69.995 | 39821000000 | -74.9708 | -67.6952 | 39821000000 | -83.0631 | -74.214 | 38131055555.556 | -36.0268 | -28.7512 | 38131055555.556 | -54.1738 | -45.3247 | 39095944444.444 | -66.2127 | -58.9371 | 39095944444.444 | -60.7661 | -51.917 | 38609277777.778 | -29.8561 | -22.5806 | 38609277777.778 | -33.6393 | -24.7902 | 39442611111.111 | -59.2495 | -51.9739 | 39442611111.111 | -68.8859 | -60.0368 | 39442611111.111 | -36.2911 | -29.0155 | 39442611111.111 | -45.4756 | -36.6265 | 38100666666.667 | -79.5382 | -72.2626 | 38100666666.667 | -78.6581 | -69.809 | 39090888888.889 | -62.3663 | -55.0908 | 39090888888.889 | -75.0312 | -66.1821 | 38444444444.444 | -83.9122 | -76.6367 | 38444444444.444 | -89.3035 | -80.4544 | 39108666666.667 | -60.0665 | -52.791 | 39108666666.667 | -71.7852 | -62.9361 | 38530888888.889 | -74.4481 | -67.1725 | 38530888888.889 | -78.5935 | -69.7444 | 38014722222.222 | -53.3981 | -46.1226 | 38014722222.222 | -61.7542 | -52.9051 | 39085833333.333 | -75.1225 | -67.847 | 39085833333.333 | -73.952 | -65.1029 | 38444444444.444 | -62.051 | -54.7754 | 38444444444.444 | -72.8511 | -64.002 | 38774722222.222 | -79.9098 | -72.6342 | 38774722222.222 | -69.0233 | -60.1742 | 39441388888.889 | -45.0928 | -37.8173 | 39441388888.889 | -55.17 | -46.3209
40000000000 | -47.6322 | -40.8179 |  | 40000000000 | -45.4584 | -35.6577 | 40000000000 | -14.6249 | -7.8106 | 40000000000 | -17.6154 | -7.8147 | 40000000000 | -63.221 | -56.4067 | 40000000000 | -68.8047 | -59.004 | 39818000000 | -97.6252 | -90.8109 | 39818000000 | -69.9744 | -60.1737 | 40000000000 | -67.1702 | -60.356 | 40000000000 | -67.8771 | -58.0765 | 40000000000 | -60.6892 | -53.8749 | 40000000000 | -61.0803 | -51.2796 | 40000000000 | -53.131 | -46.3167 | 40000000000 | -76.3522 | -66.5515 | 40000000000 | -74.9149 | -68.1006 | 40000000000 | -95.9021 | -86.1014 | 39727000000 | -36.8753 | -30.061 | 39727000000 | -60.7812 | -50.9805 | 40000000000 | -64.9216 | -58.1073 | 40000000000 | -61.2672 | -51.4665 | 40000000000 | -31.4495 | -24.6353 | 40000000000 | -37.4534 | -27.6527 | 40000000000 | -59.283 | -52.4688 | 40000000000 | -70.3087 | -60.508 | 40000000000 | -35.5592 | -28.7449 | 40000000000 | -46.2603 | -36.4596 | 39636000000 | -78.2861 | -71.4718 | 39636000000 | -84.0633 | -74.2627 | 40000000000 | -66.4308 | -59.6165 | 40000000000 | -70.7224 | -60.9217 | 40000000000 | -77.14 | -70.3257 | 40000000000 | -68.2249 | -58.4242 | 40000000000 | -57.2772 | -50.4629 | 40000000000 | -75.4192 | -65.6185 | 40000000000 | -87.5346 | -80.7203 | 40000000000 | -80.4172 | -70.6165 | 39545000000 | -52.9175 | -46.1032 | 39545000000 | -68.958 | -59.1573 | 40000000000 | -89.6383 | -82.824 | 40000000000 | -75.0499 | -65.2492 | 40000000000 | -61.3574 | -54.5431 | 40000000000 | -64.4101 | -54.6094 | 40000000000 | -75.5369 | -68.7226 | 40000000000 | -71.6879 | -61.8872 | 40000000000 | -44.5388 | -37.7245 | 40000000000 | -56.3176 | -46.5169
41060666666.667 | -45.6404 | -37.8556 |  | 41060666666.667 | -45.2741 | -36.8771 | 42091000000 | -19.5276 | -6.4287 | 42091000000 | -17.7512 | -5.6005 | [6 empty] | 40591000000 | -78.5461 | -71.6192 | 40591000000 | -79.0617 | -68.9412 | 41121333333.333 | -71.413 | -63.6282 | 41121333333.333 | -69.8037 | -61.4068 | 42182000000 | -60.1921 | -47.0933 | 42182000000 | -70.6165 | -58.4658 | [12 empty] | 40636500000 | -50.7517 | -43.8249 | 40636500000 | -65.8017 | -55.6812 | 41182000000 | -85.0586 | -77.2738 | 41182000000 | -87.4693 | -79.0724 | 42273000000 | -34.0036 | -20.9047 | 42273000000 | -39.6684 | -27.5176 | [12 empty] | 40682000000 | -91.786 | -84.8591 | 40682000000 | -96.4016 | -86.2811 | 41242666666.667 | -85.3214 | -77.5366 | 41242666666.667 | -86.8325 | -78.4355 | 42364000000 | -68.0179 | -54.919 | 42364000000 | -71.7368 | -59.5861 | [6 empty] | 49596000000 | -84.5397 | -71.4408 | 49596000000 | -77.4457 | -65.2949 | 40727500000 | -64.4989 | -57.572 | 40727500000 | -81.2311 | -71.1106 | 39161944444.444 | -88.0569 | -80.6124 | 39161944444.444 | -88.2488 | -79.569 | 42455000000 | -38.7298 | -25.631 | 42455000000 | -44.6887 | -32.538 | [6 empty] | 44495000000 | -61.5662 | -48.4673 | 44495000000 | -63.7696 | -51.6189
43222277777.778 | -48.5288 | -40.5722 |  | 43222277777.778 | -49.5594 | -40.3967 | 43474833333.333 | -17.5931 | -12.3127 | 43474833333.333 | -16.8315 | -11.5964 | [6 empty] | 43525333333.333 | -65.4873 | -58.4917 | 43525333333.333 | -76.4914 | -67.9707 | 43277888888.889 | -58.359 | -50.4025 | 43277888888.889 | -67.5605 | -58.3979 | 43560777777.778 | -60.0825 | -54.8021 | 43560777777.778 | -68.323 | -63.0878 | [12 empty] | 43565777777.778 | -53.7265 | -46.7309 | 43565777777.778 | -53.1048 | -44.5842 | 43333500000 | -76.9869 | -69.0304 | 43333500000 | -80.7523 | -71.5896 | 43646722222.222 | -37.6993 | -32.4189 | 43646722222.222 | -38.5828 | -33.3477 | [12 empty] | 43606222222.222 | -83.7828 | -76.7871 | 43606222222.222 | -82.7264 | -74.2058 | 43389111111.111 | -75.6613 | -67.7048 | 43389111111.111 | -95.4746 | -86.3119 | 43732666666.667 | -67.3458 | -62.0654 | 43732666666.667 | -73.1421 | -67.907 | [6 empty] | 50562888888.889 | -78.2425 | -72.9622 | 50562888888.889 | -84.6471 | -79.4119 | 43646666666.667 | -68.6177 | -61.6221 | 43646666666.667 | -66.0542 | -57.5336 | 41303333333.333 | -86.7268 | -78.942 | 41303333333.333 | -86.3364 | -77.9395 | 43818611111.111 | -40.578 | -35.2977 | 43818611111.111 | -46.2493 | -41.0142 | [6 empty] | 45745277777.778 | -56.1163 | -50.836 | 45745277777.778 | -61.4435 | -56.2084
45383888888.889 | -49.0714 | -41.8342 |  | 45383888888.889 | -45.3515 | -35.9904 | 44858666666.667 | -17.6939 | -12.3205 | 44858666666.667 | -15.5043 | -9.2386 | [6 empty] | 46459666666.667 | -70.7164 | -62.2436 | 46459666666.667 | -74.2806 | -66.4727 | 45434444444.444 | -77.7986 | -70.5614 | 45434444444.444 | -75.7309 | -66.3698 | 44939555555.556 | -61.7134 | -56.34 | 44939555555.556 | -66.453 | -60.1874 | [12 empty] | 46495055555.556 | -61.3878 | -52.9149 | 46495055555.556 | -56.7519 | -48.9439 | 45485000000 | -80.5407 | -73.3035 | 45485000000 | -79.0314 | -69.6703 | 45020444444.444 | -43.7825 | -38.4091 | 45020444444.444 | -40.2688 | -34.0032 | [12 empty] | 46530444444.444 | -84.8175 | -76.3446 | 46530444444.444 | -77.6207 | -69.8128 | 45535555555.556 | -80.9716 | -73.7344 | 45535555555.556 | -87.664 | -78.3029 | 45101333333.333 | -69.8313 | -64.4579 | 45101333333.333 | -74.4792 | -68.2136 | [6 empty] | 51529777777.778 | -88.5729 | -83.1995 | 51529777777.778 | -90.5674 | -84.3018 | 46565833333.333 | -78.5106 | -70.0378 | 46565833333.333 | -72.5863 | -64.7784 | 43444722222.222 | -81.8094 | -73.8529 | 43444722222.222 | -83.2568 | -74.0941 | 45182222222.222 | -44.5984 | -39.225 | 45182222222.222 | -49.5145 | -43.2489 | [6 empty] | 46995555555.556 | -54.7087 | -49.3353 | 46995555555.556 | -62.1408 | -55.8752
47545500000 | -49.1172 | -42.1903 |  | 47545500000 | -37.1337 | -27.0132 | 46242500000 | -18.6984 | -12.8953 | 46242500000 | -15.249 | -7.5082 | [6 empty] | 49394000000 | -69.1585 | -58.6617 | 49394000000 | -73.7256 | -64.1678 | 47591000000 | -56.7559 | -49.829 | 47591000000 | -69.9265 | -59.806 | 46318333333.333 | -74.346 | -68.543 | 46318333333.333 | -68.1777 | -60.4369 | [12 empty] | 49424333333.333 | -70.3411 | -59.8443 | 49424333333.333 | -76.0358 | -66.4779 | 47636500000 | -75.8965 | -68.9696 | 47636500000 | -74.5871 | -64.4666 | 46394166666.667 | -47.8021 | -41.999 | 46394166666.667 | -44.1713 | -36.4305 | [12 empty] | 49454666666.667 | -87.0245 | -76.5277 | 49454666666.667 | -84.763 | -75.2052 | 47682000000 | -84.37 | -77.4431 | 47682000000 | -84.2297 | -74.1092 | 46470000000 | -78.6993 | -72.8963 | 46470000000 | -78.6179 | -70.8771 | [6 empty] | 52496666666.667 | -81.651 | -75.8479 | 52496666666.667 | -101.0968 | -93.356 | 49485000000 | -81.4606 | -70.9637 | 49485000000 | -76.4406 | -66.8827 | 45586111111.111 | -81.818 | -74.5807 | 45586111111.111 | -92.1313 | -82.7702 | 46545833333.333 | -48.0795 | -42.2765 | 46545833333.333 | -54.9117 | -47.1709 | [6 empty] | 48245833333.333 | -55.907 | -50.1039 | 48245833333.333 | -64.3015 | -56.5606
49707111111.111 | -48.389 | -41.3933 |  | 49707111111.111 | -30.5875 | -22.0669 | 47626333333.333 | -20.3662 | -11.3811 | 47626333333.333 | -18.1525 | -8.0408 | [6 empty] | 52328333333.333 | -70.8701 | -57.562 | 52328333333.333 | -62.1534 | -49.2491 | 49747555555.556 | -59.989 | -52.9934 | 49747555555.556 | -60.05 | -51.5294 | 47697111111.111 | -84.0371 | -75.052 | 47697111111.111 | -68.8126 | -58.7009 | [12 empty] | 52353611111.111 | -51.9849 | -38.6768 | 52353611111.111 | -45.2707 | -32.3664 | 49788000000 | -71.1047 | -64.1091 | 49788000000 | -75.0294 | -66.5088 | 47767888888.889 | -52.2569 | -43.2718 | 47767888888.889 | -52.1018 | -41.9901 | [12 empty] | 52378888888.889 | -77.094 | -63.786 | 52378888888.889 | -72.928 | -60.0237 | 49828444444.444 | -76.6737 | -69.6781 | 49828444444.444 | -80.4526 | -71.932 | 47838666666.667 | -86.5107 | -77.5256 | 47838666666.667 | -73.7319 | -63.6202 | [6 empty] | 53463555555.556 | -81.3534 | -72.3683 | 53463555555.556 | -91.2395 | -81.1277 | 52404166666.667 | -60.7047 | -47.3967 | 52404166666.667 | -54.9481 | -42.0438 | 47727500000 | -82.2263 | -75.2994 | 47727500000 | -87.241 | -77.1205 | 47909444444.444 | -56.0774 | -47.0923 | 47909444444.444 | -66.19 | -56.0783 | [6 empty] | 49496111111.111 | -66.2236 | -57.2385 | 49496111111.111 | -68.985 | -58.8733
51868722222.222 | -49.0289 | -40.556 |  | 51868722222.222 | -35.2623 | -27.4544 | 49010166666.667 | -25.7991 | -18.3547 | 49010166666.667 | -24.4635 | -15.7837 | [12 empty] | 51904111111.111 | -60.3268 | -51.8539 | 51904111111.111 | -55.718 | -47.91 | 49075888888.889 | -71.0412 | -63.5967 | 49075888888.889 | -71.1759 | -62.4961 | [18 empty] | 51939500000 | -87.8264 | -79.3536 | 51939500000 | -67.9807 | -60.1728 | 49141611111.111 | -53.3334 | -45.889 | 49141611111.111 | -52.1098 | -43.43 | [12 empty] | 55303111111.111 | -80.3838 | -64.6459 | 55303111111.111 | -77.4445 | -62.1132 | 51974888888.889 | -83.8335 | -75.3607 | 51974888888.889 | -73.8236 | -66.0157 | 49207333333.333 | -84.7497 | -77.3053 | 49207333333.333 | -72.7295 | -64.0498 | [18 empty] | 49868888888.889 | -78.6541 | -71.6585 | 49868888888.889 | -84.7057 | -76.1851 | 49273055555.556 | -61.9749 | -54.5304 | 49273055555.556 | -55.4271 | -46.7474 | [6 empty] | 50746388888.889 | -64.117 | -56.6725 | 50746388888.889 | -70.2599 | -61.5802
54030333333.333 | -54.7135 | -44.2167 |  | 54030333333.333 | -37.3039 | -27.7461 | 50394000000 | -27.3423 | -19.5575 | 50394000000 | -26.8377 | -18.4407 | [18 empty] | 50454666666.667 | -68.7682 | -60.9834 | 50454666666.667 | -65.5871 | -57.1901 | [24 empty] | 50515333333.333 | -53.9144 | -46.1296 | 50515333333.333 | -54.3545 | -45.9576 | [18 empty] | 54121333333.333 | -92.2051 | -81.7083 | 54121333333.333 | -79.1855 | -69.6276 | 50576000000 | -77.4312 | -69.6464 | 50576000000 | -72.3394 | -63.9425 | [18 empty] | 52010277777.778 | -88.5597 | -80.0868 | 52010277777.778 | -76.513 | -68.7051 | 50636666666.667 | -69.8846 | -62.0998 | 50636666666.667 | -63.0597 | -54.6627 | [6 empty] | 51996666666.667 | -62.3638 | -54.579 | 51996666666.667 | -72.129 | -63.7321
[7 empty] | 51777833333.333 | -28.8467 | -20.8901 | 51777833333.333 | -28.4236 | -19.2609 | [18 empty] | 51833444444.444 | -79.2834 | -71.3269 | 51833444444.444 | -81.6857 | -72.523 | [24 empty] | 51889055555.556 | -57.9155 | -49.9589 | 51889055555.556 | -56.9505 | -47.7878 | [18 empty] | 56267777777.778 | -105.2078 | -91.8997 | 56267777777.778 | -82.4384 | -69.5341 | 51944666666.667 | -85.2745 | -77.318 | 51944666666.667 | -81.381 | -72.2183 | [18 empty] | 54151666666.667 | -97.8882 | -87.3914 | 54151666666.667 | -78.712 | -69.1541 | 52000277777.778 | -67.7389 | -59.7824 | 52000277777.778 | -65.6313 | -56.4686 | [6 empty] | 53246944444.444 | -65.8776 | -57.9211 | 53246944444.444 | -72.2253 | -63.0626
[7 empty] | 53161666666.667 | -35.767 | -28.5298 | 53161666666.667 | -29.2343 | -19.8732 | [18 empty] | 53212222222.222 | -79.4599 | -72.2226 | 53212222222.222 | -77.6746 | -68.3136 | [24 empty] | 53262777777.778 | -61.3859 | -54.1487 | 53262777777.778 | -61.7248 | -52.3637 | [24 empty] | 53313333333.333 | -83.697 | -76.4598 | 53313333333.333 | -95.2555 | -85.8945 | [24 empty] | 53363888888.889 | -65.5087 | -58.2714 | 53363888888.889 | -72.5724 | -63.2113 | [6 empty] | 54497222222.222 | -70.2152 | -62.9779 | 54497222222.222 | -74.9524 | -65.5913
[61 empty] | 54636500000 | -66.2984 | -59.3716 | 54636500000 | -67.9498 | -57.8293 | [66 empty] | 55747500000 | -82.8427 | -75.9158 | 55747500000 | -76.0291 | -65.9086
| 1xLO | 2xLO | 3xLO | 4xLO | 5xLO
1xIF | Reference | -39 (-36) | -13 (-10) | -58 (-60) | x
2xIF | -60 (-60) | -49 (-54) | -61 (-61) | -46 (-49) | -69 (-75)
3xIF | -33 (-45) | -55 (-52) | -25 (-27) | -56 (-53) | -30 (-32)
4xIF | -71 (-73) | -55 (-63) | -70 (-68) | -51 (-66) | -72 (-70)
5xIF | -49 (-57) | -66 (-66) | -46 (-53) | -70 (-65) | -37 (-45)

## 5x5 Down 10-40
A |  |  | B
BEGIN CH1_DATA |  |  | BEGIN CH1_DATA
Freq(Hz) | 1Rx1L C.L. Log Mag(dB) |  | Freq(Hz) | 1Rx1L C.L. Log Mag(dB)
12091000000 | -50.4544 |  | 12091000000 | -26.826
13641500000 | -20.5524 |  | 13641500000 | -16.7778
15192000000 | -8.9092 |  | 15192000000 | -8.8624
16742500000 | -6.1764 |  | 16742500000 | -6.1681
18293000000 | -5.5948 |  | 18293000000 | -6.2409
19843500000 | -5.6945 |  | 19843500000 | -6.6618
21394000000 | -5.5315 |  | 21394000000 | -7.0772
22944500000 | -5.7756 |  | 22944500000 | -7.6501
24495000000 | -5.9589 |  | 24495000000 | -7.4708
26045500000 | -8.1954 |  | 26045500000 | -9.8113
27596000000 | -7.4976 |  | 27596000000 | -9.199
29146500000 | -7.0635 |  | 29146500000 | -8.3829
30697000000 | -7.0899 |  | 30697000000 | -8.0268
32247500000 | -8.4868 |  | 32247500000 | -8.8724
33798000000 | -8.4417 |  | 33798000000 | -8.3661
35348500000 | -7.8601 |  | 35348500000 | -8.7516
36899000000 | -7.3451 |  | 36899000000 | -8.6251
38449500000 | -7.903 |  | 38449500000 | -9.3164
40000000000 | -7.0527 |  | 40000000000 | -9.661
END |  |  | END
BEGIN CH2_DATA |  |  | BEGIN CH2_DATA
Freq(Hz) | 1Rx2L Log Mag(dB) | 1Rx2L dBc Log Mag(dB) | Freq(Hz) | 1Rx2L Log Mag(dB) | 1Rx2L dBc Log Mag(dB)
23909000000 | -44.8233 | 5.6311 | 23909000000 | -45.481 | -18.655
24802944444.444 | -43.2007 | -22.6483 | 24802944444.444 | -49.1134 | -32.3357
25696888888.889 | -42.7414 | -33.8322 | 25696888888.889 | -43.1675 | -34.305
26590833333.333 | -42.25 | -36.0736 | 26590833333.333 | -47.2865 | -41.1184
27484777777.778 | -42.7734 | -37.1786 | 27484777777.778 | -49.8002 | -43.5593
28378722222.222 | -41.9268 | -36.2323 | 28378722222.222 | -48.9104 | -42.2486
29272666666.667 | -41.9656 | -36.4341 | 29272666666.667 | -48.4117 | -41.3345
30166611111.111 | -42.7775 | -37.0019 | 30166611111.111 | -48.9832 | -41.3331
31060555555.556 | -45.5795 | -39.6206 | 31060555555.556 | -49.0516 | -41.5807
31954500000 | -51.5535 | -43.3581 | 31954500000 | -42.3413 | -32.53
32848444444.444 | -47.2207 | -39.7231 | 32848444444.444 | -44.2801 | -35.0811
33742388888.889 | -46.278 | -39.2145 | 33742388888.889 | -45.0735 | -36.6906
34636333333.333 | -47.9217 | -40.8318 | 34636333333.333 | -43.4458 | -35.419
35530277777.778 | -47.3795 | -38.8927 | 35530277777.778 | -44.3126 | -35.4402
36424222222.222 | -47.3656 | -38.9239 | 36424222222.222 | -45.6611 | -37.295
37318166666.667 | -48.2478 | -40.3877 | 37318166666.667 | -46.0243 | -37.2727
38212111111.111 | -48.8091 | -41.464 | 38212111111.111 | -45.742 | -37.1169
39106055555.556 | -49.5219 | -41.6189 | 39106055555.556 | -46.0136 | -36.6972
40000000000 | -50.1578 | -43.1051 | 40000000000 | -44.644 | -34.9829
END |  |  | END
BEGIN CH3_DATA |  |  | BEGIN CH3_DATA
Freq(Hz) | 1Rx3L Log Mag(dB) | 1Rx3L dBc Log Mag(dB) | Freq(Hz) | 1Rx3L Log Mag(dB) | 1Rx3L dBc Log Mag(dB)
29989000000 | -19.2477 | 31.2067 | 29989000000 | -20.4311 | 6.3949
30545166666.667 | -19.4299 | 1.1225 | 30545166666.667 | -20.4072 | -3.6295
31101333333.333 | -19.7778 | -10.8686 | 31101333333.333 | -19.6162 | -10.7537
31657500000 | -19.4092 | -13.2328 | 31657500000 | -20.032 | -13.8639
32213666666.667 | -18.9897 | -13.3949 | 32213666666.667 | -19.0095 | -12.7685
32769833333.333 | -18.6302 | -12.9357 | 32769833333.333 | -17.1626 | -10.5007
33326000000 | -20.0532 | -14.5218 | 33326000000 | -16.7408 | -9.6636
33882166666.667 | -19.9089 | -14.1332 | 33882166666.667 | -17.0424 | -9.3923
34438333333.333 | -20.6853 | -14.7264 | 34438333333.333 | -17.738 | -10.2672
34994500000 | -22.0345 | -13.8391 | 34994500000 | -18.6339 | -8.8225
35550666666.667 | -24.6428 | -17.1452 | 35550666666.667 | -19.4325 | -10.2335
36106833333.333 | -23.4445 | -16.3809 | 36106833333.333 | -20.3466 | -11.9637
36663000000 | -20.146 | -13.0561 | 36663000000 | -19.9957 | -11.969
37219166666.667 | -18.7536 | -10.2668 | 37219166666.667 | -18.9605 | -10.0882
37775333333.333 | -17.9445 | -9.5028 | 37775333333.333 | -17.8076 | -9.4414
38331500000 | -17.245 | -9.3849 | 38331500000 | -16.9875 | -8.2359
38887666666.667 | -17.1203 | -9.7752 | 38887666666.667 | -17.0394 | -8.4144
39443833333.333 | -16.0858 | -8.1827 | 39443833333.333 | -17.5924 | -8.276
40000000000 | -15.6027 | -8.55 | 40000000000 | -17.8755 | -8.2145
END |  |  | END
BEGIN CH4_DATA |  |  | BEGIN CH4_DATA
Freq(Hz) | 1Rx4L Log Mag(dB) | 1Rx4L dBc Log Mag(dB) | Freq(Hz) | 1Rx4L Log Mag(dB) | 1Rx4L dBc Log Mag(dB)
37989000000 | -61.8079 | -11.3535 | 37989000000 | -53.7473 | -26.9212
38100722222.222 | -64.2481 | -43.6957 | 38100722222.222 | -53.6069 | -36.8291
38212444444.444 | -60.6042 | -51.695 | 38212444444.444 | -54.6479 | -45.7854
38324166666.667 | -60.2132 | -54.0368 | 38324166666.667 | -54.2037 | -48.0356
38435888888.889 | -58.7091 | -53.1143 | 38435888888.889 | -55.4924 | -49.2514
38547611111.111 | -58.4616 | -52.7671 | 38547611111.111 | -55.1025 | -48.4407
38659333333.333 | -57.7765 | -52.2451 | 38659333333.333 | -56.0147 | -48.9376
38771055555.556 | -58.3569 | -52.5813 | 38771055555.556 | -56.92 | -49.2699
38882777777.778 | -60.4557 | -54.4969 | 38882777777.778 | -55.9488 | -48.478
38994500000 | -66.0991 | -57.9038 | 38994500000 | -58.0695 | -48.2582
39106222222.222 | -72.8832 | -65.3857 | 39106222222.222 | -57.1274 | -47.9284
39217944444.444 | -70.8554 | -63.7919 | 39217944444.444 | -58.0245 | -49.6416
39329666666.667 | -72.3347 | -65.2448 | 39329666666.667 | -58.9092 | -50.8824
39441388888.889 | -67.7997 | -59.3129 | 39441388888.889 | -57.7546 | -48.8823
39553111111.111 | -75.453 | -67.0113 | 39553111111.111 | -59.688 | -51.3218
39664833333.333 | -74.0826 | -66.2225 | 39664833333.333 | -61.6162 | -52.8646
39776555555.556 | -71.84 | -64.495 | 39776555555.556 | -63.8716 | -55.2466
39888277777.778 | -75.4481 | -67.545 | 39888277777.778 | -63.2978 | -53.9814
40000000000 | -64.599 | -57.5463 | 40000000000 | -65.8741 | -56.2131
END |  |  | END
BEGIN CH6_DATA |  |  | BEGIN CH6_DATA
Freq(Hz) | 2Rx1L Log Mag(dB) | 2Rx1L dBc Log Mag(dB) | Freq(Hz) | 2Rx1L Log Mag(dB) | 2Rx1L dBc Log Mag(dB)
12000000000 | -72.5084 | -22.054 | 12000000000 | -84.0076 | -57.1816
12441916666.667 | -63.9591 | -43.4066 | 12441916666.667 | -79.4856 | -62.7078
12883833333.333 | -64.4217 | -55.5125 | 12883833333.333 | -77.5043 | -68.6418
13325750000 | -71.662 | -65.4855 | 13325750000 | -75.6705 | -69.5024
13767666666.667 | -69.9172 | -64.3224 | 13767666666.667 | -72.7577 | -66.5167
14209583333.333 | -67.4633 | -61.7688 | 14209583333.333 | -82.0166 | -75.3548
14651500000 | -66.6443 | -61.1128 | 14651500000 | -74.953 | -67.8758
15093416666.667 | -67.538 | -61.7624 | 15093416666.667 | -75.8395 | -68.1894
15535333333.333 | -66.5392 | -60.5804 | 15535333333.333 | -73.3895 | -65.9187
15977250000 | -59.2418 | -51.0464 | 15977250000 | -63.9456 | -54.1343
16419166666.667 | -54.9787 | -47.4812 | 16419166666.667 | -63.5182 | -54.3192
16861083333.333 | -53.6757 | -46.6121 | 16861083333.333 | -60.7922 | -52.4093
17303000000 | -59.2675 | -52.1776 | 17303000000 | -73.4053 | -65.3785
17744916666.667 | -63.0904 | -54.6037 | 17744916666.667 | -69.0788 | -60.2065
18186833333.333 | -65.6541 | -57.2124 | 18186833333.333 | -70.4802 | -62.1141
18628750000 | -69.1882 | -61.3281 | 18628750000 | -71.4227 | -62.6711
19070666666.667 | -79.2238 | -71.8788 | 19070666666.667 | -71.1765 | -62.5515
19512583333.333 | -73.3537 | -65.4506 | 19512583333.333 | -85.9061 | -76.5898
19954500000 | -68.3191 | -61.2664 | 19954500000 | -70.253 | -60.5919
END |  |  | END
BEGIN CH7_DATA |  |  | BEGIN CH7_DATA
Freq(Hz) | 2Rx2L Log Mag(dB) | 2Rx2L dBc Log Mag(dB) | Freq(Hz) | 2Rx2L Log Mag(dB) | 2Rx2L dBc Log Mag(dB)
12045500000 | -76.3076 | -25.8532 | 12045500000 | -83.4651 | -56.6391
13598527777.778 | -75.7362 | -55.1837 | 13598527777.778 | -79.9876 | -63.2099
15151555555.556 | -70.4927 | -61.5835 | 15151555555.556 | -77.4705 | -68.6081
16704583333.333 | -63.5648 | -57.3884 | 16704583333.333 | -61.6908 | -55.5227
18257611111.111 | -59.9576 | -54.3628 | 18257611111.111 | -64.4027 | -58.1617
19810638888.889 | -68.499 | -62.8045 | 19810638888.889 | -71.8878 | -65.2259
21363666666.667 | -71.1087 | -65.5773 | 21363666666.667 | -79.5494 | -72.4723
22916694444.444 | -84.2143 | -78.4387 | 22916694444.444 | -87.9003 | -80.2502
24469722222.222 | -65.563 | -59.6041 | 24469722222.222 | -74.7391 | -67.2682
26022750000 | -77.1132 | -68.9178 | 26022750000 | -86.2775 | -76.4662
27575777777.778 | -61.874 | -54.3764 | 27575777777.778 | -60.8896 | -51.6906
29128805555.556 | -78.65 | -71.5865 | 29128805555.556 | -78.0262 | -69.6433
30681833333.333 | -79.2663 | -72.1764 | 30681833333.333 | -93.3635 | -85.3367
32234861111.111 | -77.6542 | -69.1675 | 32234861111.111 | -79.2752 | -70.4028
33787888888.889 | -82.8398 | -74.3981 | 33787888888.889 | -92.9056 | -84.5395
35340916666.667 | -73.8341 | -65.974 | 35340916666.667 | -76.9789 | -68.2272
36893944444.444 | -77.568 | -70.2229 | 36893944444.444 | -77.5528 | -68.9278
38446972222.222 | -87.6297 | -79.7267 | 38446972222.222 | -81.2867 | -71.9703
40000000000 | -73.1607 | -66.108 | 40000000000 | -85.1088 | -75.4478
END |  |  | END
BEGIN CH8_DATA |  |  | BEGIN CH8_DATA
Freq(Hz) | 2Rx3L Log Mag(dB) | 2Rx3L dBc Log Mag(dB) | Freq(Hz) | 2Rx3L Log Mag(dB) | 2Rx3L dBc Log Mag(dB)
17954500000 | -42.1074 | 8.347 | 17954500000 | -48.1355 | -21.3094
19179250000 | -46.77 | -26.2176 | 19179250000 | -50.4998 | -33.722
20404000000 | -49.5734 | -40.6642 | 20404000000 | -60.372 | -51.5096
21628750000 | -47.9186 | -41.7422 | 21628750000 | -64.3489 | -58.1808
22853500000 | -56.1789 | -50.5841 | 22853500000 | -68.2314 | -61.9905
24078250000 | -85.5612 | -79.8667 | 24078250000 | -71.87 | -65.2082
25303000000 | -60.4314 | -54.9 | 25303000000 | -82.5056 | -75.4284
26527750000 | -64.6832 | -58.9076 | 26527750000 | -81.2468 | -73.5967
27752500000 | -66.835 | -60.8761 | 27752500000 | -73.6125 | -66.1416
28977250000 | -65.6114 | -57.4161 | 28977250000 | -70.7033 | -60.892
30202000000 | -71.8169 | -64.3194 | 30202000000 | -76.5972 | -67.3982
31426750000 | -69.3801 | -62.3166 | 31426750000 | -78.8436 | -70.4607
32651500000 | -60.8557 | -53.7658 | 32651500000 | -73.1315 | -65.1048
33876250000 | -67.8608 | -59.374 | 33876250000 | -81.5712 | -72.6989
35101000000 | -63.5229 | -55.0812 | 35101000000 | -75.2844 | -66.9183
36325750000 | -65.098 | -57.2379 | 36325750000 | -71.8161 | -63.0645
37550500000 | -60.0756 | -52.7305 | 37550500000 | -65.2892 | -56.6641
38775250000 | -68.8734 | -60.9704 | 38775250000 | -83.3342 | -74.0178
40000000000 | -70.0936 | -63.0408 | 40000000000 | -65.7812 | -56.1202
END |  |  | END
BEGIN CH9_DATA |  |  | BEGIN CH9_DATA
Freq(Hz) | 2Rx4L Log Mag(dB) | 2Rx4L dBc Log Mag(dB) | Freq(Hz) | 2Rx4L Log Mag(dB) | 2Rx4L dBc Log Mag(dB)
20994500000 | -66.075 | -15.6206 | 20994500000 | -76.2535 | -49.4275
22050361111.111 | -67.2916 | -46.7392 | 22050361111.111 | -69.1355 | -52.3577
23106222222.222 | -71.5487 | -62.6395 | 23106222222.222 | -68.7558 | -59.8933
24162083333.333 | -71.7653 | -65.5888 | 24162083333.333 | -88.0044 | -81.8363
25217944444.444 | -66.7205 | -61.1257 | 25217944444.444 | -68.6605 | -62.4196
26273805555.556 | -85.2104 | -79.5159 | 26273805555.556 | -91.6772 | -85.0154
27329666666.667 | -69.1585 | -63.627 | 27329666666.667 | -68.8238 | -61.7466
28385527777.778 | -65.4169 | -59.6413 | 28385527777.778 | -78.423 | -70.7729
29441388888.889 | -76.6285 | -70.6696 | 29441388888.889 | -75.4186 | -67.9478
30497250000 | -75.6243 | -67.4289 | 30497250000 | -69.8907 | -60.0794
31553111111.111 | -70.1766 | -62.679 | 31553111111.111 | -71.2092 | -62.0102
32608972222.222 | -80.8194 | -73.7559 | 32608972222.222 | -75.7115 | -67.3286
33664833333.333 | -71.6729 | -64.583 | 33664833333.333 | -80.4205 | -72.3937
34720694444.444 | -68.4396 | -59.9528 | 34720694444.444 | -77.1626 | -68.2902
35776555555.556 | -70.5549 | -62.1132 | 35776555555.556 | -78.5461 | -70.1799
36832416666.667 | -79.9636 | -72.1035 | 36832416666.667 | -82.7802 | -74.0286
37888277777.778 | -79.4585 | -72.1135 | 37888277777.778 | -84.8166 | -76.1915
38944138888.889 | -79.1353 | -71.2323 | 38944138888.889 | -76.9972 | -67.6808
40000000000 | -82.9827 | -75.9299 | 40000000000 | -86.3481 | -76.6871
END |  |  | END
BEGIN CH10_DATA |  |  | BEGIN CH10_DATA
Freq(Hz) | 2Rx5L Log Mag(dB) | 2Rx5L dBc Log Mag(dB) | Freq(Hz) | 2Rx5L Log Mag(dB) | 2Rx5L dBc Log Mag(dB)
29954500000 | -45.6351 | 4.8193 | 29954500000 | -51.4599 | -24.6338
30512583333.333 | -51.4847 | -30.9323 | 30512583333.333 | -50.4771 | -33.6994
31070666666.667 | -52.0523 | -43.1431 | 31070666666.667 | -51.6344 | -42.7719
31628750000 | -50.4568 | -44.2803 | 31628750000 | -53.1127 | -46.9446
32186833333.333 | -49.0597 | -43.4648 | 32186833333.333 | -52.6645 | -46.4236
32744916666.667 | -50.9387 | -45.2442 | 32744916666.667 | -54.5599 | -47.8981
33303000000 | -52.7931 | -47.2616 | 33303000000 | -58.2756 | -51.1984
33861083333.333 | -56.947 | -51.1714 | 33861083333.333 | -61.6819 | -54.0318
34419166666.667 | -60.7217 | -54.7628 | 34419166666.667 | -62.6494 | -55.1786
34977250000 | -66.4599 | -58.2645 | 34977250000 | -63.0231 | -53.2117
35535333333.333 | -75.4693 | -67.9717 | 35535333333.333 | -68.2445 | -59.0455
36093416666.667 | -57.4319 | -50.3683 | 36093416666.667 | -69.1242 | -60.7412
36651500000 | -56.3536 | -49.2637 | 36651500000 | -70.7884 | -62.7616
37209583333.333 | -55.3862 | -46.8994 | 37209583333.333 | -67.1154 | -58.243
37767666666.667 | -55.7212 | -47.2796 | 37767666666.667 | -66.9699 | -58.6038
38325750000 | -56.388 | -48.5279 | 38325750000 | -70.3455 | -61.5939
38883833333.333 | -56.9696 | -49.6245 | 38883833333.333 | -72.0187 | -63.3936
39441916666.667 | -66.2443 | -58.3413 | 39441916666.667 | -72.3928 | -63.0764
40000000000 | -68.8047 | -61.7519 | 40000000000 | -70.7692 | -61.1082
END |  |  | END
BEGIN CH11_DATA |  |  | BEGIN CH11_DATA
Freq(Hz) | 3Rx1L Log Mag(dB) | 3Rx1L dBc Log Mag(dB) | Freq(Hz) | 3Rx1L Log Mag(dB) | 3Rx1L dBc Log Mag(dB)
12000000000 | -71.5711 | -21.1167 | 12000000000 | -90.2709 | -63.4448
12055759259.259 | -72.1792 | -51.6268 | 12055759259.259 | -89.6989 | -72.9211
12111518518.519 | -71.4896 | -62.5804 | 12111518518.519 | -87.064 | -78.2016
12167277777.778 | -72.7398 | -66.5634 | 12167277777.778 | -86.7285 | -80.5604
12223037037.037 | -72.0422 | -66.4474 | 12223037037.037 | -88.2428 | -82.0019
12278796296.296 | -72.164 | -66.4695 | 12278796296.296 | -84.3471 | -77.6853
12334555555.556 | -70.4605 | -64.929 | 12334555555.556 | -84.4399 | -77.3627
12390314814.815 | -70.4325 | -64.6569 | 12390314814.815 | -79.4799 | -71.8298
12446074074.074 | -71.3827 | -65.4238 | 12446074074.074 | -80.2357 | -72.7649
12501833333.333 | -70.2177 | -62.0223 | 12501833333.333 | -78.4498 | -68.6385
12557592592.593 | -71.4735 | -63.9759 | 12557592592.593 | -80.2631 | -71.0641
12613351851.852 | -71.341 | -64.2774 | 12613351851.852 | -79.4032 | -71.0203
12669111111.111 | -71.3292 | -64.2393 | 12669111111.111 | -78.3661 | -70.3393
12724870370.37 | -70.267 | -61.7803 | 12724870370.37 | -76.9856 | -68.1132
12780629629.63 | -69.423 | -60.9814 | 12780629629.63 | -75.4181 | -67.0519
12836388888.889 | -68.677 | -60.8169 | 12836388888.889 | -74.418 | -65.6664
12892148148.148 | -68.9575 | -61.6124 | 12892148148.148 | -74.6919 | -66.0668
12947907407.407 | -67.527 | -59.6239 | 12947907407.407 | -73.4407 | -64.1243
13003666666.667 | -68.3054 | -61.2527 | 13003666666.667 | -72.2724 | -62.6114
END |  |  | END
BEGIN CH12_DATA |  |  | BEGIN CH12_DATA
Freq(Hz) | 3Rx2L Log Mag(dB) | 3Rx2L dBc Log Mag(dB) | Freq(Hz) | 3Rx2L Log Mag(dB) | 3Rx2L dBc Log Mag(dB)
12000000000 | -102.7908 | -52.3363 | 12000000000 | -99.2543 | -72.4283
12926129629.63 | -89.8616 | -69.3092 | 12926129629.63 | -110.9021 | -94.1244
13852259259.259 | -80.6392 | -71.73 | 13852259259.259 | -80.3784 | -71.516
14778388888.889 | -74.6941 | -68.5177 | 14778388888.889 | -86.294 | -80.1259
15704518518.519 | -86.4624 | -80.8676 | 15704518518.519 | -73.8397 | -67.5988
16630648148.148 | -80.8092 | -75.1146 | 16630648148.148 | -73.8566 | -67.1948
17556777777.778 | -82.6355 | -77.1041 | 17556777777.778 | -68.4715 | -61.3943
18482907407.407 | -77.6815 | -71.9058 | 18482907407.407 | -83.111 | -75.4609
19409037037.037 | -72.2727 | -66.3139 | 19409037037.037 | -84.7777 | -77.3069
20335166666.667 | -75.8034 | -67.608 | 20335166666.667 | -80.5758 | -70.7644
21261296296.296 | -85.0255 | -77.5279 | 21261296296.296 | -67.2333 | -58.0343
22187425925.926 | -83.5836 | -76.5201 | 22187425925.926 | -83.9929 | -75.61
23113555555.556 | -83.5631 | -76.4732 | 23113555555.556 | -94.7053 | -86.6785
24039685185.185 | -84.6165 | -76.1297 | 24039685185.185 | -87.1825 | -78.3101
24965814814.815 | -81.4143 | -72.9727 | 24965814814.815 | -89.2215 | -80.8554
25891944444.444 | -93.8576 | -85.9975 | 25891944444.444 | -87.2008 | -78.4492
26818074074.074 | -77.5601 | -70.2151 | 26818074074.074 | -76.7764 | -68.1514
27744203703.704 | -71.9383 | -64.0353 | 27744203703.704 | -83.0127 | -73.6963
28670333333.333 | -75.5604 | -68.5076 | 28670333333.333 | -84.4583 | -74.7972
END |  |  | END
BEGIN CH13_DATA |  |  | BEGIN CH13_DATA
Freq(Hz) | 3Rx3L Log Mag(dB) | 3Rx3L dBc Log Mag(dB) | Freq(Hz) | 3Rx3L Log Mag(dB) | 3Rx3L dBc Log Mag(dB)
14003666666.667 | -53.6585 | -3.2041 | 14003666666.667 | -69.8488 | -43.0227
15447907407.407 | -46.7851 | -26.2327 | 15447907407.407 | -60.4334 | -43.6556
16892148148.148 | -49.9224 | -41.0131 | 16892148148.148 | -64.7182 | -55.8557
18336388888.889 | -52.4166 | -46.2402 | 18336388888.889 | -55.7177 | -49.5496
19780629629.63 | -51.5194 | -45.9246 | 19780629629.63 | -52.8667 | -46.6258
21224870370.37 | -44.334 | -38.6395 | 21224870370.37 | -55.3132 | -48.6514
22669111111.111 | -52.3072 | -46.7758 | 22669111111.111 | -60.7106 | -53.6334
24113351851.852 | -53.4544 | -47.6788 | 24113351851.852 | -60.2344 | -52.5843
25557592592.593 | -61.2581 | -55.2992 | 25557592592.593 | -77.3694 | -69.8985
27001833333.333 | -53.5093 | -45.314 | 27001833333.333 | -70.1462 | -60.3348
28446074074.074 | -60.9504 | -53.4528 | 28446074074.074 | -71.1953 | -61.9963
29890314814.815 | -65.8535 | -58.79 | 29890314814.815 | -67.7705 | -59.3876
31334555555.556 | -59.0168 | -51.9269 | 31334555555.556 | -60.7597 | -52.7329
32778796296.296 | -66.3542 | -57.8674 | 32778796296.296 | -69.7644 | -60.892
34223037037.037 | -68.1234 | -59.6817 | 34223037037.037 | -78.2335 | -69.8674
35667277777.778 | -63.2111 | -55.351 | 35667277777.778 | -70.7975 | -62.0459
37111518518.519 | -58.7177 | -51.3726 | 37111518518.519 | -65.174 | -56.549
38555759259.259 | -61.4675 | -53.5645 | 38555759259.259 | -69.4824 | -60.1661
40000000000 | -57.3822 | -50.3295 | 40000000000 | -71.1301 | -61.469
END |  |  | END
BEGIN CH14_DATA |  |  | BEGIN CH14_DATA
Freq(Hz) | 3Rx4L Log Mag(dB) | 3Rx4L dBc Log Mag(dB) | Freq(Hz) | 3Rx4L Log Mag(dB) | 3Rx4L dBc Log Mag(dB)
13996333333.333 | -80.0164 | -29.562 | 13996333333.333 | -92.5914 | -65.7653
15440981481.481 | -77.0669 | -56.5144 | 15440981481.481 | -73.1762 | -56.3984
16885629629.63 | -74.5356 | -65.6264 | 16885629629.63 | -72.9627 | -64.1003
18330277777.778 | -77.0059 | -70.8295 | 18330277777.778 | -79.234 | -73.0659
19774925925.926 | -82.5083 | -76.9135 | 19774925925.926 | -77.4775 | -71.2366
21219574074.074 | -73.8 | -68.1055 | 21219574074.074 | -77.7607 | -71.0989
22664222222.222 | -71.8722 | -66.3408 | 22664222222.222 | -81.2094 | -74.1322
24108870370.37 | -72.6497 | -66.874 | 24108870370.37 | -80.3197 | -72.6696
25553518518.519 | -72.0177 | -66.0589 | 25553518518.519 | -88.9718 | -81.501
26998166666.667 | -80.3098 | -72.1144 | 26998166666.667 | -72.2177 | -62.4063
28442814814.815 | -87.382 | -79.8844 | 28442814814.815 | -81.5232 | -72.3242
29887462962.963 | -85.3166 | -78.2531 | 29887462962.963 | -84.2172 | -75.8343
31332111111.111 | -77.0522 | -69.9623 | 31332111111.111 | -90.2071 | -82.1803
32776759259.259 | -88.3747 | -79.8879 | 32776759259.259 | -83.4773 | -74.605
34221407407.407 | -80.7161 | -72.2744 | 34221407407.407 | -90.1553 | -81.7892
35666055555.556 | -90.7064 | -82.8463 | 35666055555.556 | -80.6943 | -71.9427
37110703703.704 | -83.8959 | -76.5508 | 37110703703.704 | -83.7473 | -75.1222
38555351851.852 | -78.2917 | -70.3887 | 38555351851.852 | -83.3106 | -73.9942
40000000000 | -79.5263 | -72.4736 | 40000000000 | -82.3109 | -72.6499
END |  |  | END
BEGIN CH15_DATA |  |  | BEGIN CH15_DATA
Freq(Hz) | 3Rx5L Log Mag(dB) | 3Rx5L dBc Log Mag(dB) | Freq(Hz) | 3Rx5L Log Mag(dB) | 3Rx5L dBc Log Mag(dB)
18329666666.667 | -38.3809 | 12.0735 | 18329666666.667 | -39.6417 | -12.8157
19533574074.074 | -38.8857 | -18.3332 | 19533574074.074 | -41.1685 | -24.3907
20737481481.481 | -37.8826 | -28.9734 | 20737481481.481 | -47.6666 | -38.8042
21941388888.889 | -40.8842 | -34.7077 | 21941388888.889 | -55.9402 | -49.7722
23145296296.296 | -42.868 | -37.2731 | 23145296296.296 | -58.037 | -51.7961
24349203703.704 | -43.309 | -37.6145 | 24349203703.704 | -59.4512 | -52.7893
25553111111.111 | -51.4239 | -45.8925 | 25553111111.111 | -58.8777 | -51.8005
26757018518.519 | -52.7221 | -46.9465 | 26757018518.519 | -58.33 | -50.6799
27960925925.926 | -56.5639 | -50.6051 | 27960925925.926 | -61.6136 | -54.1428
29164833333.333 | -49.1411 | -40.9458 | 29164833333.333 | -61.4261 | -51.6147
30368740740.741 | -59.0905 | -51.5929 | 30368740740.741 | -62.7428 | -53.5438
31572648148.148 | -57.8133 | -50.7498 | 31572648148.148 | -58.4808 | -50.0979
32776555555.556 | -55.0717 | -47.9818 | 32776555555.556 | -53.5064 | -45.4796
33980462962.963 | -54.1526 | -45.6659 | 33980462962.963 | -56.3102 | -47.4379
35184370370.37 | -54.136 | -45.6943 | 35184370370.37 | -57.8711 | -49.505
36388277777.778 | -52.7458 | -44.8857 | 36388277777.778 | -56.0168 | -47.2652
37592185185.185 | -52.344 | -44.9989 | 37592185185.185 | -55.0151 | -46.39
38796092592.593 | -60.6907 | -52.7876 | 38796092592.593 | -62.2844 | -52.968
40000000000 | -61.0326 | -53.9799 | 40000000000 | -67.9301 | -58.2691
END |  |  | END
BEGIN CH16_DATA |  |  | BEGIN CH16_DATA
Freq(Hz) | 4Rx1L Log Mag(dB) | 4Rx1L dBc Log Mag(dB) | Freq(Hz) | 4Rx1L Log Mag(dB) | 4Rx1L dBc Log Mag(dB)
12000000000 | -106.0299 | -55.5755 | 12000000000 | -103.5512 | -76.7251
12027930555.556 | -107.6669 | -87.1144 | 12027930555.556 | -105.9469 | -89.1691
12055861111.111 | -103.2573 | -94.3481 | 12055861111.111 | -105.7451 | -96.8826
12083791666.667 | -113.5298 | -107.3534 | 12083791666.667 | -100.7173 | -94.5492
12111722222.222 | -102.2778 | -96.683 | 12111722222.222 | -101.6546 | -95.4136
12139652777.778 | -105.636 | -99.9415 | 12139652777.778 | -113.6271 | -106.9652
12167583333.333 | -110.3129 | -104.7815 | 12167583333.333 | -98.6538 | -91.5766
12195513888.889 | -107.9781 | -102.2025 | 12195513888.889 | -101.1712 | -93.5211
12223444444.444 | -104.961 | -99.0021 | 12223444444.444 | -109.9739 | -102.5031
12251375000 | -102.9277 | -94.7323 | 12251375000 | -102.8347 | -93.0234
12279305555.556 | -104.3709 | -96.8734 | 12279305555.556 | -99.7338 | -90.5348
12307236111.111 | -103.3165 | -96.253 | 12307236111.111 | -102.8028 | -94.4199
12335166666.667 | -99.9664 | -92.8765 | 12335166666.667 | -103.1277 | -95.1009
12363097222.222 | -114.5633 | -106.0765 | 12363097222.222 | -110.507 | -101.6346
12391027777.778 | -100.4682 | -92.0266 | 12391027777.778 | -121.1739 | -112.8077
12418958333.333 | -104.6926 | -96.8325 | 12418958333.333 | -101.4036 | -92.652
12446888888.889 | -105.8561 | -98.511 | 12446888888.889 | -121.7767 | -113.1517
12474819444.444 | -111.8164 | -103.9133 | 12474819444.444 | -112.3986 | -103.0822
12502750000 | -101.8492 | -94.7965 | 12502750000 | -108.5959 | -98.9348
END |  |  | END
BEGIN CH17_DATA |  |  | BEGIN CH17_DATA
Freq(Hz) | 4Rx2L Log Mag(dB) | 4Rx2L dBc Log Mag(dB) | Freq(Hz) | 4Rx2L Log Mag(dB) | 4Rx2L dBc Log Mag(dB)
12000000000 | -98.6836 | -48.2291 | 12000000000 | -97.7253 | -70.8993
12443180555.556 | -90.0349 | -69.4825 | 12443180555.556 | -105.8434 | -89.0657
12886361111.111 | -83.0446 | -74.1354 | 12886361111.111 | -118.1997 | -109.3373
13329541666.667 | -82.4026 | -76.2262 | 13329541666.667 | -91.4083 | -85.2402
13772722222.222 | -75.3979 | -69.8031 | 13772722222.222 | -70.4313 | -64.1903
14215902777.778 | -86.7759 | -81.0813 | 14215902777.778 | -91.0106 | -84.3488
14659083333.333 | -81.6147 | -76.0832 | 14659083333.333 | -93.0759 | -85.9987
15102263888.889 | -84.9263 | -79.1507 | 15102263888.889 | -95.2494 | -87.5993
15545444444.444 | -85.1311 | -79.1722 | 15545444444.444 | -93.1962 | -85.7253
15988625000 | -75.9013 | -67.706 | 15988625000 | -73.1295 | -63.3181
16431805555.556 | -72.02 | -64.5225 | 16431805555.556 | -76.052 | -66.853
16874986111.111 | -64.3364 | -57.2729 | 16874986111.111 | -71.6422 | -63.2593
17318166666.667 | -93.1582 | -86.0683 | 17318166666.667 | -84.5109 | -76.4841
17761347222.222 | -84.0814 | -75.5946 | 17761347222.222 | -96.4756 | -87.6032
18204527777.778 | -79.5914 | -71.1498 | 18204527777.778 | -87.5209 | -79.1548
18647708333.333 | -78.1061 | -70.246 | 18647708333.333 | -84.105 | -75.3534
19090888888.889 | -79.4723 | -72.1272 | 19090888888.889 | -87.3599 | -78.7349
19534069444.444 | -74.119 | -66.2159 | 19534069444.444 | -92.5899 | -83.2735
19977250000 | -76.2709 | -69.2182 | 19977250000 | -85.9354 | -76.2744
END |  |  | END
BEGIN CH18_DATA |  |  | BEGIN CH18_DATA
Freq(Hz) | 4Rx3L Log Mag(dB) | 4Rx3L dBc Log Mag(dB) | Freq(Hz) | 4Rx3L Log Mag(dB) | 4Rx3L dBc Log Mag(dB)
12000000000 | -90.3961 | -39.9417 | 12000000000 | -108.8862 | -82.0601
12998736111.111 | -79.7988 | -59.2463 | 12998736111.111 | -98.8856 | -82.1079
13997472222.222 | -75.0356 | -66.1264 | 13997472222.222 | -104.5911 | -95.7287
14996208333.333 | -64.7114 | -58.535 | 14996208333.333 | -93.7049 | -87.5368
15994944444.444 | -65.1189 | -59.5241 | 15994944444.444 | -72.0519 | -65.811
16993680555.556 | -66.2936 | -60.5991 | 16993680555.556 | -69.5367 | -62.8749
17992416666.667 | -61.8927 | -56.3613 | 17992416666.667 | -78.0044 | -70.9273
18991152777.778 | -63.4919 | -57.7163 | 18991152777.778 | -73.2321 | -65.582
19989888888.889 | -62.4724 | -56.5135 | 19989888888.889 | -71.6702 | -64.1994
20988625000 | -64.141 | -55.9456 | 20988625000 | -73.9533 | -64.1419
21987361111.111 | -74.0686 | -66.571 | 21987361111.111 | -92.5209 | -83.322
22986097222.222 | -80.0582 | -72.9947 | 22986097222.222 | -73.4904 | -65.1075
23984833333.333 | -74.8693 | -67.7794 | 23984833333.333 | -92.6179 | -84.5911
24983569444.444 | -75.8777 | -67.391 | 24983569444.444 | -93.793 | -84.9207
25982305555.556 | -71.9995 | -63.5578 | 25982305555.556 | -79.6649 | -71.2988
26981041666.667 | -80.8175 | -72.9574 | 26981041666.667 | -79.9394 | -71.1878
27979777777.778 | -85.4016 | -78.0565 | 27979777777.778 | -83.5533 | -74.9283
28978513888.889 | -86.538 | -78.6349 | 28978513888.889 | -105.452 | -96.1357
29977250000 | -77.5724 | -70.5197 | 29977250000 | -94.341 | -84.6799
END |  |  | END
BEGIN CH19_DATA |  |  | BEGIN CH19_DATA
Freq(Hz) | 4Rx4L Log Mag(dB) | 4Rx4L dBc Log Mag(dB) | Freq(Hz) | 4Rx4L Log Mag(dB) | 4Rx4L dBc Log Mag(dB)
14502750000 | -83.8505 | -33.3961 | 14502750000 | -94.4078 | -67.5817
15919263888.889 | -78.8922 | -58.3397 | 15919263888.889 | -90.8166 | -74.0389
17335777777.778 | -68.2675 | -59.3583 | 17335777777.778 | -88.922 | -80.0596
18752291666.667 | -62.193 | -56.0165 | 18752291666.667 | -61.0272 | -54.8591
20168805555.556 | -65.9174 | -60.3226 | 20168805555.556 | -72.1888 | -65.9478
21585319444.444 | -74.2392 | -68.5446 | 21585319444.444 | -90.4563 | -83.7945
23001833333.333 | -82.3175 | -76.786 | 23001833333.333 | -86.0139 | -78.9368
24418347222.222 | -82.2649 | -76.4893 | 24418347222.222 | -90.9715 | -83.3214
25834861111.111 | -73.4027 | -67.4438 | 25834861111.111 | -84.35 | -76.8791
27251375000 | -75.9571 | -67.7617 | 27251375000 | -88.6317 | -78.8203
28667888888.889 | -76.8989 | -69.4014 | 28667888888.889 | -90.7396 | -81.5406
30084402777.778 | -82.8242 | -75.7607 | 30084402777.778 | -80.9262 | -72.5433
31500916666.667 | -85.8693 | -78.7794 | 31500916666.667 | -86.7904 | -78.7636
32917430555.556 | -98.0194 | -89.5327 | 32917430555.556 | -85.9926 | -77.1202
34333944444.444 | -97.8311 | -89.3895 | 34333944444.444 | -92.5374 | -84.1713
35750458333.333 | -94.3283 | -86.4682 | 35750458333.333 | -107.3635 | -98.6119
37166972222.222 | -90.0271 | -82.6821 | 37166972222.222 | -96.6567 | -88.0316
38583486111.111 | -94.2362 | -86.3332 | 38583486111.111 | -107.0062 | -97.6898
40000000000 | -90.5488 | -83.496 | 40000000000 | -94.8651 | -85.2041
END |  |  | END
BEGIN CH20_DATA |  |  | BEGIN CH20_DATA
Freq(Hz) | 4Rx5L Log Mag(dB) | 4Rx5L dBc Log Mag(dB) | Freq(Hz) | 4Rx5L Log Mag(dB) | 4Rx5L dBc Log Mag(dB)
13747250000 | -63.7049 | -13.2504 | 13747250000 | -82.7667 | -55.9407
15205736111.111 | -63.1633 | -42.6109 | 15205736111.111 | -71.0118 | -54.234
16664222222.222 | -59.5006 | -50.5914 | 16664222222.222 | -70.4656 | -61.6031
18122708333.333 | -58.1409 | -51.9645 | 18122708333.333 | -65.4864 | -59.3183
19581194444.444 | -50.8121 | -45.2173 | 19581194444.444 | -79.1876 | -72.9466
21039680555.556 | -60.6948 | -55.0003 | 21039680555.556 | -79.9728 | -73.3109
22498166666.667 | -63.3298 | -57.7983 | 22498166666.667 | -80.0323 | -72.9551
23956652777.778 | -67.4693 | -61.6937 | 23956652777.778 | -83.3981 | -75.748
25415138888.889 | -66.9933 | -61.0344 | 25415138888.889 | -85.4613 | -77.9905
26873625000 | -65.317 | -57.1216 | 26873625000 | -75.1142 | -65.3028
28332111111.111 | -75.9419 | -68.4443 | 28332111111.111 | -83.6282 | -74.4292
29790597222.222 | -69.9203 | -62.8568 | 29790597222.222 | -83.2373 | -74.8544
31249083333.333 | -76.5253 | -69.4354 | 31249083333.333 | -89.078 | -81.0512
32707569444.444 | -83.3982 | -74.9115 | 32707569444.444 | -76.8372 | -67.9649
34166055555.556 | -83.2445 | -74.8028 | 34166055555.556 | -97.2514 | -88.8852
35624541666.667 | -79.3179 | -71.4578 | 35624541666.667 | -89.339 | -80.5874
37083027777.778 | -82.2741 | -74.929 | 37083027777.778 | -95.2408 | -86.6157
38541513888.889 | -77.0664 | -69.1634 | 38541513888.889 | -86.8865 | -77.5701
40000000000 | -76.9243 | -69.8715 | 40000000000 | -88.3675 | -78.7065
END |  |  | END
BEGIN CH22_DATA |  |  | BEGIN CH22_DATA
Freq(Hz) | 5Rx2L Log Mag(dB) | 5Rx2L dBc Log Mag(dB) | Freq(Hz) | 5Rx2L Log Mag(dB) | 5Rx2L dBc Log Mag(dB)
12000000000 | -97.1739 | -46.7195 | 12000000000 | -104.8026 | -77.9766
12289011111.111 | -101.4526 | -80.9002 | 12289011111.111 | -109.2074 | -92.4296
12578022222.222 | -101.3934 | -92.4842 | 12578022222.222 | -106.3314 | -97.469
12867033333.333 | -101.6591 | -95.4827 | 12867033333.333 | -99.2627 | -93.0947
13156044444.444 | -103.0409 | -97.4461 | 13156044444.444 | -109.2176 | -102.9767
13445055555.556 | -95.3523 | -89.6578 | 13445055555.556 | -102.2649 | -95.6031
13734066666.667 | -103.5014 | -97.9699 | 13734066666.667 | -100.5054 | -93.4282
14023077777.778 | -105.8785 | -100.1029 | 14023077777.778 | -104.9248 | -97.2747
14312088888.889 | -94.1264 | -88.1675 | 14312088888.889 | -108.6275 | -101.1567
14601100000 | -101.3129 | -93.1175 | 14601100000 | -89.8195 | -80.0081
14890111111.111 | -82.1575 | -74.6599 | 14890111111.111 | -81.8908 | -72.6918
15179122222.222 | -80.7495 | -73.686 | 15179122222.222 | -96.5263 | -88.1434
15468133333.333 | -95.5827 | -88.4928 | 15468133333.333 | -99.5329 | -91.5061
15757144444.444 | -96.7867 | -88.2999 | 15757144444.444 | -84.5394 | -75.6671
16046155555.556 | -98.9402 | -90.4985 | 16046155555.556 | -78.9436 | -70.5775
16335166666.667 | -89.7996 | -81.9395 | 16335166666.667 | -75.117 | -66.3654
16624177777.778 | -96.642 | -89.2969 | 16624177777.778 | -74.9416 | -66.3165
16913188888.889 | -90.2067 | -82.3037 | 16913188888.889 | -79.3234 | -70.007
17202200000 | -93.0131 | -85.9604 | 17202200000 | -79.27 | -69.609
END |  |  | END
BEGIN CH23_DATA |  |  | BEGIN CH23_DATA
Freq(Hz) | 5Rx3L Log Mag(dB) | 5Rx3L dBc Log Mag(dB) | Freq(Hz) | 5Rx3L Log Mag(dB) | 5Rx3L dBc Log Mag(dB)
12000000000 | -82.6629 | -32.2085 | 12000000000 | -101.0958 | -74.2697
12733455555.556 | -70.0501 | -49.4977 | 12733455555.556 | -93.7032 | -76.9254
13466911111.111 | -68.7216 | -59.8124 | 13466911111.111 | -80.148 | -71.2855
14200366666.667 | -64.4831 | -58.3067 | 14200366666.667 | -74.0864 | -67.9183
14933822222.222 | -58.5412 | -52.9463 | 14933822222.222 | -68.4659 | -62.225
15667277777.778 | -57.9989 | -52.3043 | 15667277777.778 | -67.9143 | -61.2524
16400733333.333 | -53.6009 | -48.0694 | 16400733333.333 | -68.1715 | -61.0943
17134188888.889 | -77.8966 | -72.121 | 17134188888.889 | -74.2656 | -66.6155
17867644444.444 | -76.3012 | -70.3424 | 17867644444.444 | -77.7821 | -70.3112
18601100000 | -75.579 | -67.3836 | 18601100000 | -86.2631 | -76.4517
19334555555.556 | -78.2193 | -70.7217 | 19334555555.556 | -70.8848 | -61.6858
20068011111.111 | -61.6297 | -54.5661 | 20068011111.111 | -68.2304 | -59.8475
20801466666.667 | -63.3329 | -56.243 | 20801466666.667 | -74.336 | -66.3092
21534922222.222 | -68.1062 | -59.6194 | 21534922222.222 | -76.6362 | -67.7638
22268377777.778 | -64.0867 | -55.6451 | 22268377777.778 | -84.088 | -75.7219
23001833333.333 | -69.3992 | -61.5391 | 23001833333.333 | -89.0482 | -80.2966
23735288888.889 | -67.2179 | -59.8728 | 23735288888.889 | -83.3047 | -74.6796
24468744444.444 | -82.8534 | -74.9503 | 24468744444.444 | -107.1656 | -97.8492
25202200000 | -77.4406 | -70.3878 | 25202200000 | -102.6746 | -93.0136
END |  |  | END
BEGIN CH24_DATA |  |  | BEGIN CH24_DATA
Freq(Hz) | 5Rx4L Log Mag(dB) | 5Rx4L dBc Log Mag(dB) | Freq(Hz) | 5Rx4L Log Mag(dB) | 5Rx4L dBc Log Mag(dB)
12000000000 | -97.7017 | -47.2473 | 12000000000 | -110.7436 | -83.9175
13222344444.444 | -98.4688 | -77.9164 | 13222344444.444 | -99.4348 | -82.657
14444688888.889 | -89.967 | -81.0578 | 14444688888.889 | -101.1044 | -92.242
15667033333.333 | -78.781 | -72.6046 | 15667033333.333 | -72.8777 | -66.7096
16889377777.778 | -80.3427 | -74.7479 | 16889377777.778 | -76.7459 | -70.505
18111722222.222 | -86.8413 | -81.1468 | 18111722222.222 | -76.8586 | -70.1968
19334066666.667 | -93.9344 | -88.403 | 19334066666.667 | -82.2756 | -75.1984
20556411111.111 | -74.8812 | -69.1055 | 20556411111.111 | -81.118 | -73.4679
21778755555.556 | -71.1848 | -65.2259 | 21778755555.556 | -97.1289 | -89.6581
23001100000 | -94.1888 | -85.9934 | 23001100000 | -92.4775 | -82.6661
24223444444.444 | -88.3902 | -80.8926 | 24223444444.444 | -94.0132 | -84.8142
25445788888.889 | -92.1859 | -85.1224 | 25445788888.889 | -100.4404 | -92.0575
26668133333.333 | -90.2132 | -83.1233 | 26668133333.333 | -98.2798 | -90.253
27890477777.778 | -98.3311 | -89.8444 | 27890477777.778 | -104.4264 | -95.554
29112822222.222 | -94.6821 | -86.2405 | 29112822222.222 | -100.1485 | -91.7823
30335166666.667 | -92.4979 | -84.6377 | 30335166666.667 | -103.0395 | -94.2879
31557511111.111 | -96.1551 | -88.8101 | 31557511111.111 | -94.0074 | -85.3823
32779855555.556 | -88.5329 | -80.6298 | 32779855555.556 | -99.1997 | -89.8833
34002200000 | -94.9184 | -87.8657 | 34002200000 | -92.905 | -83.244
END |  |  | END
BEGIN CH25_DATA |  |  | BEGIN CH25_DATA
Freq(Hz) | 5Rx5L Log Mag(dB) | 5Rx5L dBc Log Mag(dB) | Freq(Hz) | 5Rx5L Log Mag(dB) | 5Rx5L dBc Log Mag(dB)
12018200000 | -63.6966 | -13.2422 | 12018200000 | -95.904 | -69.078
13572744444.444 | -69.2061 | -48.6537 | 13572744444.444 | -88.2259 | -71.4482
15127288888.889 | -59.7273 | -50.8181 | 15127288888.889 | -75.1946 | -66.3322
16681833333.333 | -53.2786 | -47.1022 | 16681833333.333 | -53.8241 | -47.656
18236377777.778 | -48.1766 | -42.5818 | 18236377777.778 | -56.2714 | -50.0305
19790922222.222 | -52.983 | -47.2885 | 19790922222.222 | -58.6086 | -51.9468
21345466666.667 | -61.0181 | -55.4867 | 21345466666.667 | -78.3832 | -71.306
22900011111.111 | -71.5079 | -65.7322 | 22900011111.111 | -80.5297 | -72.8796
24454555555.556 | -60.4537 | -54.4949 | 24454555555.556 | -79.7088 | -72.2379
26009100000 | -62.9669 | -54.7716 | 26009100000 | -83.6539 | -73.8425
27563644444.444 | -82.2778 | -74.7802 | 27563644444.444 | -82.0145 | -72.8156
29118188888.889 | -76.6557 | -69.5922 | 29118188888.889 | -85.0941 | -76.7112
30672733333.333 | -77.5107 | -70.4208 | 30672733333.333 | -82.7714 | -74.7447
32227277777.778 | -89.4736 | -80.9868 | 32227277777.778 | -90.3553 | -81.4829
33781822222.222 | -76.9297 | -68.488 | 33781822222.222 | -79.6662 | -71.3
35336366666.667 | -69.9222 | -62.0621 | 35336366666.667 | -89.6011 | -80.8495
36890911111.111 | -74.7592 | -67.4142 | 36890911111.111 | -92.0652 | -83.4402
38445455555.556 | -66.3073 | -58.4043 | 38445455555.556 | -82.4763 | -73.1599
40000000000 | -72.1777 | -65.1249 | 40000000000 | -89.3078 | -79.6467
END |  |  | END